## Presupuesto
PROYECTO INTEGRAL EN EL CAMPUS UNIVERSITARIO PARA LA UNIVERSIDAD POLITECNICA SALESIANA SEDE CUENCA
Oferente: |  | CONSORCIO C&C
Ubicación: |  | UNIVERSIDAD POLITECNICA SALESIANA CIUDAD DE CUENCA
Fecha: |  | 09/12/2025
PRESUPUESTO
Ítem | Código | Descripción | Unidad | Cantidad | P.Unitario | P.Total
1 |  | AREA 1 |  |  |  | 48276.5
1.1 |  | OBRAS PRELIMINARES | U | 1 | 0 | 0
1.2 | 501007 | Replanteo de parques y plazoletas | m2 | 732.25 | 0.52 | 380.77
1.3 | 504500 | Excavación manual material sin clasificar 0-2 m | m3 | 73.25 | 13.73 | 1005.72
1.4 | 504504 | Excavación a máquina material sin clasificar con retroexcavadora 0-2 m | m3 | 292.9 | 1.85 | 541.87
1.5 | 506022 | *Desalojo de materiales hasta 6 km, Incluye transporte y cargado con máquina | m3 | 475.9 | 4.88 | 2322.39
1.6 | 506019 | Sobreacarreo de materiales para desalojo, lugar determinado por el Fiscalizador, Distancia > 6 Km | m3-km | 4750.9 | 0.24 | 1140.22
1.7 |  | HORMIGONES Y PISOS DE CAMINERAS | U | 1 | 0 | 0
1.8 | 500020 | Piedra Andesitica 30x60x1.5 cm, suministro y colocación en áreas definidas | m2 | 8 | 15.59 | 124.72
1.9 | 527080 | Bordillo prefabricado de hormigón 15x40 cm, f´c = 300 Kg/cm2 | m | 74 | 28.68 | 2122.32
1.10 | 507013 | Hormigón Simple f´c = 240 kg/cm2 (incluye aditivo superplastificante) | m3 | 39.15 | 166.85 | 6532.18
1.11 |  | AREAS VERDES | C | 1 | 0 | 0
1.12 | 532151 | Siembra de kikuyo en chamba, incluye estacas | m2 | 382 | 4.09 | 1562.38
1.13 | 532025 | Relleno Tierra Vegetal (50% Tierra Vegetal, 30% Compost, Arena 10% y 10% Cascarilla de Arroz) | m3 | 191 | 15.65 | 2989.15
1.14 |  | CERRAMIENTOS Y TOTEM | U | 1 | 0 | 0
1.15 | 503141 | Derrocamiento de Hormigón armado | m3 | 150 | 14.14 | 2121
1.16 | 513356 | Acero estructural A572 en planchas, incluye pintura | kg | 4788.1 | 1.81 | 8666.46
1.17 | 513360 | Acero estructural A- 572 en placas | Kg | 153.96 | 2.22 | 341.79
1.18 | 540082 | Colocación de paneles de aluminio compuestor para laterales tanto interior como exterior, incluye estructura | m2 | 30.94 | 31.51 | 974.92
1.19 | 540073 | Pared de Fibrocemento | m2 | 58 | 53.58 | 3107.64
1.20 | 513061 | Acero estructural en perfiles, suministro e instalación | Kg | 714.86 | 3.01 | 2151.73
1.21 | 504504 | Excavación a máquina material sin clasificar con retroexcavadora 0-2 m | m3 | 70.2 | 1.85 | 129.87
1.22 | 500022 | Plancha de Acero Inoxidable de espesor e=1.5 mm | m2 | 14.5 | 108.66 | 1575.57
1.23 | 505013 | Relleno compactado con material de mejoramiento | m3 | 75.79 | 33.95 | 2573.07
1.24 | 527077 | Hormigón ciclópeo (40% H.S. y 60% piedra) f´c = 140 kg/cm2 | m3 | 19.2 | 78.82 | 1513.34
1.25 | 513003 | Acero de refuerzo, fy=4200Kg/cm2 | Kg | 820.42 | 2.09 | 1714.68
1.26 | 512003 | Encofrado de madera para cadenas (2 usos) | m2 | 70 | 10.56 | 739.2
1.27 | 512037 | Encofrado de madera para columnas (2 usos) | m2 | 76.24 | 16.44 | 1253.39
1.28 | 507005 | Hormigón Simple f´c = 240 kg/cm2 | m3 | 18.9 | 142.44 | 2692.12
2 |  | AREA 2 |  |  |  | 14522.83
2.1 |  | OBRAS PRELIMINARES | U | 1 | 0 | 0
2.2 | 501007 | Replanteo de parques y plazoletas | m2 | 44.31 | 0.52 | 23.04
2.3 |  | AREAS VERDES | C | 1 | 0 | 0
2.4 | 532151 | Siembra de kikuyo en chamba, incluye estacas | m2 | 44.31 | 4.09 | 181.23
2.5 | 532025 | Relleno Tierra Vegetal (50% Tierra Vegetal, 30% Compost, Arena 10% y 10% Cascarilla de Arroz) | m3 | 22.15 | 15.65 | 346.65
2.6 |  | CERRAMIENTOS | U | 1 | 0 | 0
2.7 | 503141 | Derrocamiento de Hormigón armado | m3 | 50 | 14.14 | 707
2.8 | 504504 | Excavación a máquina material sin clasificar con retroexcavadora 0-2 m | m3 | 45 | 1.85 | 83.25
2.9 | 505013 | Relleno compactado con material de mejoramiento | m3 | 45 | 33.95 | 1527.75
2.10 | 527077 | Hormigón ciclópeo (40% H.S. y 60% piedra) f´c = 140 kg/cm2 | m3 | 20 | 78.82 | 1576.4
2.11 | 513003 | Acero de refuerzo, fy=4200Kg/cm2 | Kg | 150 | 2.09 | 313.5
2.12 | 512003 | Encofrado de madera para cadenas (2 usos) | m2 | 50 | 10.56 | 528
2.13 | 512037 | Encofrado de madera para columnas (2 usos) | m2 | 65 | 16.44 | 1068.6
2.14 | 507005 | Hormigón Simple f´c = 240 kg/cm2 | m3 | 14 | 142.44 | 1994.16
2.15 | 539359 | *Cerramiento metalico con tubo cuadrado | m2 | 75 | 82.31 | 6173.25
3 |  | AREA 3 |  |  |  | 1933.09
3.1 |  | OBRAS PRELIMINARES | U | 1 | 0 | 0
3.2 | 501007 | Replanteo de parques y plazoletas | m2 | 155.45 | 0.52 | 80.83
3.3 |  | AREAS VERDES | C | 1 | 0 | 0
3.4 | 532151 | Siembra de kikuyo en chamba, incluye estacas | m2 | 155.45 | 4.09 | 635.79
3.5 | 532025 | Relleno Tierra Vegetal (50% Tierra Vegetal, 30% Compost, Arena 10% y 10% Cascarilla de Arroz) | m3 | 77.73 | 15.65 | 1216.47
4 |  | AREA 4 |  |  |  | 21693.31
4.1 |  | OBRAS PRELIMINARES | U | 1 | 0 | 0
4.2 | 501007 | Replanteo de parques y plazoletas | m2 | 573.18 | 0.52 | 298.05
4.3 | 504500 | Excavación manual material sin clasificar 0-2 m | m3 | 57.32 | 13.73 | 787
4.4 | 504001 | Excavación a máquina con retroexcavadora | m3 | 286.59 | 1.87 | 535.92
4.5 | 506022 | *Desalojo de materiales hasta 6 km, Incluye transporte y cargado con máquina | m3 | 447.08 | 4.88 | 2181.75
4.6 | 506019 | Sobreacarreo de materiales para desalojo, lugar determinado por el Fiscalizador, Distancia > 6 Km | m3-km | 4470 | 0.24 | 1072.8
4.7 |  | HORMIGONES Y PISOS DE CAMINERAS | U | 1 | 0 | 0
4.8 | 500020 | Piedra Andesitica 30x60x1.5 cm, suministro y colocación en áreas definidas | m2 | 98 | 15.59 | 1527.82
4.9 | 527080 | Bordillo prefabricado de hormigón 15x40 cm, f´c = 300 Kg/cm2 | m | 57 | 28.68 | 1634.76
4.10 |  | AREAS VERDES | C | 1 | 0 | 0
4.11 | 532151 | Siembra de kikuyo en chamba, incluye estacas | m2 | 382 | 4.09 | 1562.38
4.12 | 532025 | Relleno Tierra Vegetal (50% Tierra Vegetal, 30% Compost, Arena 10% y 10% Cascarilla de Arroz) | m3 | 191 | 15.65 | 2989.15
4.13 |  | CERRAMIENTOS | U | 1 | 0 | 0
4.14 |  | MOBILIARIO | U | 1 | 0 | 0
4.15 | 500058 | **Banca de hormigón armado con revestimiento de Teca | u | 58 | 156.96 | 9103.68
5 |  | AREA 5 |  |  |  | 15879.79
5.1 |  | OBRAS PRELIMINARES | U | 1 | 0 | 0
5.2 | 501007 | Replanteo de parques y plazoletas | m2 | 385.6 | 0.52 | 200.51
5.3 | 504500 | Excavación manual material sin clasificar 0-2 m | m3 | 38.56 | 13.73 | 529.43
5.4 | 504001 | Excavación a máquina con retroexcavadora | m3 | 192.8 | 1.87 | 360.54
5.5 | 506022 | *Desalojo de materiales hasta 6 km, Incluye transporte y cargado con máquina | m3 | 300.77 | 4.88 | 1467.76
5.6 | 506019 | Sobreacarreo de materiales para desalojo, lugar determinado por el Fiscalizador, Distancia > 6 Km | m3-km | 3007 | 0.24 | 721.68
5.7 |  | HORMIGONES Y PISOS DE CAMINERAS | U | 1 | 0 | 0
5.8 | 527080 | Bordillo prefabricado de hormigón 15x40 cm, f´c = 300 Kg/cm2 | m | 82 | 28.68 | 2351.76
5.9 |  | AREAS VERDES | C | 1 | 0 | 0
5.10 | 532151 | Siembra de kikuyo en chamba, incluye estacas | m2 | 385.6 | 4.09 | 1577.1
5.11 | 532025 | Relleno Tierra Vegetal (50% Tierra Vegetal, 30% Compost, Arena 10% y 10% Cascarilla de Arroz) | m3 | 193 | 15.65 | 3020.45
5.12 |  | CERRAMIENTOS | U | 1 | 0 | 0
5.13 |  | MOBILIARIO | U | 1 | 0 | 0
5.14 | 500058 | **Banca de hormigón armado con revestimiento de Teca | u | 36 | 156.96 | 5650.56
6 |  | AREA 5.1 |  |  |  | 1341.56
6.1 |  | OBRAS PRELIMINARES | U | 1 | 0 | 0
6.2 | 501007 | Replanteo de parques y plazoletas | m2 | 41 | 0.52 | 21.32
6.3 |  | HORMIGONES Y PISOS DE CAMINERAS | U | 1 | 0 | 0
6.4 | 527080 | Bordillo prefabricado de hormigón 15x40 cm, f´c = 300 Kg/cm2 | m | 29 | 28.68 | 831.72
6.5 |  | AREAS VERDES | C | 1 | 0 | 0
6.6 | 532151 | Siembra de kikuyo en chamba, incluye estacas | m2 | 41 | 4.09 | 167.69
6.7 | 532025 | Relleno Tierra Vegetal (50% Tierra Vegetal, 30% Compost, Arena 10% y 10% Cascarilla de Arroz) | m3 | 20.5 | 15.65 | 320.83
7 |  | AREA 5.2 |  |  |  | 1663.65
7.1 |  | OBRAS PRELIMINARES | U | 1 | 0 | 0
7.2 | 501007 | Replanteo de parques y plazoletas | m2 | 30 | 0.52 | 15.6
7.3 |  | HORMIGONES Y PISOS DE CAMINERAS | U | 1 | 0 | 0
7.4 | 527080 | Bordillo prefabricado de hormigón 15x40 cm, f´c = 300 Kg/cm2 | m | 45 | 28.68 | 1290.6
7.5 |  | AREAS VERDES | C | 1 | 0 | 0
7.6 | 532151 | Siembra de kikuyo en chamba, incluye estacas | m2 | 30 | 4.09 | 122.7
7.7 | 532025 | Relleno Tierra Vegetal (50% Tierra Vegetal, 30% Compost, Arena 10% y 10% Cascarilla de Arroz) | m3 | 15 | 15.65 | 234.75
8 |  | AREA 6 |  |  |  | 3451.83
8.1 |  | OBRAS PRELIMINARES | U | 1 | 0 | 0
8.2 | 501007 | Replanteo de parques y plazoletas | m2 | 42 | 0.52 | 21.84
8.3 |  | HORMIGONES Y PISOS DE CAMINERAS | U | 1 | 0 | 0
8.4 | 527080 | Bordillo prefabricado de hormigón 15x40 cm, f´c = 300 Kg/cm2 | m | 31 | 28.68 | 889.08
8.5 |  | AREAS VERDES | C | 1 | 0 | 0
8.6 | 532151 | Siembra de kikuyo en chamba, incluye estacas | m2 | 42 | 4.09 | 171.78
8.7 | 532025 | Relleno Tierra Vegetal (50% Tierra Vegetal, 30% Compost, Arena 10% y 10% Cascarilla de Arroz) | m3 | 21 | 15.65 | 328.65
8.8 |  | CERRAMIENTOS | U | 1 | 0 | 0
8.9 |  | MOBILIARIO | U | 1 | 0 | 0
8.10 | 500058 | **Banca de hormigón armado con revestimiento de Teca | u | 13 | 156.96 | 2040.48
9 |  | AREA 7 |  |  |  | 1411.35
9.1 |  | OBRAS PRELIMINARES | U | 1 | 0 | 0
9.2 | 501007 | Replanteo de parques y plazoletas | m2 | 42 | 0.52 | 21.84
9.3 |  | HORMIGONES Y PISOS DE CAMINERAS | U | 1 | 0 | 0
9.4 | 527080 | Bordillo prefabricado de hormigón 15x40 cm, f´c = 300 Kg/cm2 | m | 31 | 28.68 | 889.08
9.5 |  | AREAS VERDES | C | 1 | 0 | 0
9.6 | 532151 | Siembra de kikuyo en chamba, incluye estacas | m2 | 42 | 4.09 | 171.78
9.7 | 532025 | Relleno Tierra Vegetal (50% Tierra Vegetal, 30% Compost, Arena 10% y 10% Cascarilla de Arroz) | m3 | 21 | 15.65 | 328.65
9.8 |  | CERRAMIENTOS | U | 1 | 0 | 0
10 |  | AREA 8 |  |  |  | 7061.91
10.1 |  | OBRAS PRELIMINARES | U | 1 | 0 | 0
10.2 | 501007 | Replanteo de parques y plazoletas | m2 | 42 | 0.52 | 21.84
10.3 |  | HORMIGONES Y PISOS DE CAMINERAS | U | 1 | 0 | 0
10.4 | 527080 | Bordillo prefabricado de hormigón 15x40 cm, f´c = 300 Kg/cm2 | m | 31 | 28.68 | 889.08
10.5 |  | AREAS VERDES | C | 1 | 0 | 0
10.6 | 532151 | Siembra de kikuyo en chamba, incluye estacas | m2 | 42 | 4.09 | 171.78
10.7 | 532025 | Relleno Tierra Vegetal (50% Tierra Vegetal, 30% Compost, Arena 10% y 10% Cascarilla de Arroz) | m3 | 21 | 15.65 | 328.65
10.8 |  | CERRAMIENTOS | U | 1 | 0 | 0
10.9 |  | MOBILIARIO | U | 1 | 0 | 0
10.10 | 500058 | **Banca de hormigón armado con revestimiento de Teca | u | 36 | 156.96 | 5650.56
11 |  | AREA 9 |  |  |  | 2556.36
11.1 |  | OBRAS PRELIMINARES | U | 1 | 0 | 0
11.2 | 501007 | Replanteo de parques y plazoletas | m2 | 24 | 0.52 | 12.48
11.3 |  | HORMIGONES Y PISOS DE CAMINERAS | U | 1 | 0 | 0
11.4 | 527080 | Bordillo prefabricado de hormigón 15x40 cm, f´c = 300 Kg/cm2 | m | 24 | 28.68 | 688.32
11.5 |  | AREAS VERDES | C | 1 | 0 | 0
11.6 | 532151 | Siembra de kikuyo en chamba, incluye estacas | m2 | 24 | 4.09 | 98.16
11.7 | 532025 | Relleno Tierra Vegetal (50% Tierra Vegetal, 30% Compost, Arena 10% y 10% Cascarilla de Arroz) | m3 | 12 | 15.65 | 187.8
11.8 |  | MOBILIARIO | U | 1 | 0 | 0
11.9 | 500058 | **Banca de hormigón armado con revestimiento de Teca | u | 10 | 156.96 | 1569.6
12 |  | AREA 10 |  |  |  | 11780.21
12.1 |  | OBRAS PRELIMINARES | U | 1 | 0 | 0
12.2 | 501007 | Replanteo de parques y plazoletas | m2 | 282 | 0.52 | 146.64
12.3 |  | HORMIGONES Y PISOS DE CAMINERAS | U | 1 | 0 | 0
12.4 | 527080 | Bordillo prefabricado de hormigón 15x40 cm, f´c = 300 Kg/cm2 | m | 74 | 28.68 | 2122.32
12.5 | 507005 | Hormigón Simple f´c = 240 kg/cm2 | m3 | 1 | 142.44 | 142.44
12.6 | 513003 | Acero de refuerzo, fy=4200Kg/cm2 | Kg | 110 | 2.09 | 229.9
12.7 | 512036 | Encofrado de madera recto (2 usos) | m2 | 32.28 | 13.7 | 442.24
12.8 |  | AREAS VERDES | C | 1 | 0 | 0
12.9 | 532151 | Siembra de kikuyo en chamba, incluye estacas | m2 | 282 | 4.09 | 1153.38
12.10 | 532025 | Relleno Tierra Vegetal (50% Tierra Vegetal, 30% Compost, Arena 10% y 10% Cascarilla de Arroz) | m3 | 141 | 15.65 | 2206.65
12.11 |  | MOBILIARIO | U | 1 | 0 | 0
12.12 | 500058 | **Banca de hormigón armado con revestimiento de Teca | u | 34 | 156.96 | 5336.64
13 |  | AREA 11 |  |  |  | 4240.32
13.1 |  | OBRAS PRELIMINARES | U | 1 | 0 | 0
13.2 | 501007 | Replanteo de parques y plazoletas | m2 | 48 | 0.52 | 24.96
13.3 |  | HORMIGONES Y PISOS DE CAMINERAS | U | 1 | 0 | 0
13.4 | 527080 | Bordillo prefabricado de hormigón 15x40 cm, f´c = 300 Kg/cm2 | m | 34 | 28.68 | 975.12
13.5 |  | AREAS VERDES | C | 1 | 0 | 0
13.6 | 532151 | Siembra de kikuyo en chamba, incluye estacas | m2 | 48 | 4.09 | 196.32
13.7 | 532025 | Relleno Tierra Vegetal (50% Tierra Vegetal, 30% Compost, Arena 10% y 10% Cascarilla de Arroz) | m3 | 24 | 15.65 | 375.6
13.8 |  | MOBILIARIO | U | 1 | 0 | 0
13.9 | 500058 | **Banca de hormigón armado con revestimiento de Teca | u | 17 | 156.96 | 2668.32
14 |  | AREA 12 |  |  |  | 2556.36
14.1 |  | OBRAS PRELIMINARES | U | 1 | 0 | 0
14.2 | 501007 | Replanteo de parques y plazoletas | m2 | 24 | 0.52 | 12.48
14.3 |  | HORMIGONES Y PISOS DE CAMINERAS | U | 1 | 0 | 0
14.4 | 527080 | Bordillo prefabricado de hormigón 15x40 cm, f´c = 300 Kg/cm2 | m | 24 | 28.68 | 688.32
14.5 |  | AREAS VERDES | C | 1 | 0 | 0
14.6 | 532151 | Siembra de kikuyo en chamba, incluye estacas | m2 | 24 | 4.09 | 98.16
14.7 | 532025 | Relleno Tierra Vegetal (50% Tierra Vegetal, 30% Compost, Arena 10% y 10% Cascarilla de Arroz) | m3 | 12 | 15.65 | 187.8
14.8 |  | MOBILIARIO | U | 1 | 0 | 0
14.9 | 500058 | **Banca de hormigón armado con revestimiento de Teca | u | 10 | 156.96 | 1569.6
15 |  | AREA 13 |  |  |  | 20692.77
15.1 |  | OBRAS PRELIMINARES | U | 1 | 0 | 0
15.2 | 501007 | Replanteo de parques y plazoletas | m2 | 191 | 0.52 | 99.32
15.3 |  | HORMIGONES Y PISOS DE CAMINERAS | U | 1 | 0 | 0
15.4 | 500020 | Piedra Andesitica 30x60x1.5 cm, suministro y colocación en áreas definidas | m2 | 78 | 15.59 | 1216.02
15.5 | 527080 | Bordillo prefabricado de hormigón 15x40 cm, f´c = 300 Kg/cm2 | m | 70 | 28.68 | 2007.6
15.6 |  | PILETAS | U | 1 | 0 | 0
15.7 | 540269 | Replantillo de hormigón simple f´c=180 kg/cm2 | m3 | 7.6 | 135.43 | 1029.27
15.8 | 540052 | Hormigón simple f´c=240 kg/cm2, bombeado | m3 | 27.25 | 159.67 | 4351.01
15.9 | 512036 | Encofrado de madera recto (2 usos) | m2 | 59.35 | 13.7 | 813.1
15.10 | 513003 | Acero de refuerzo, fy=4200Kg/cm2 | Kg | 2997.63 | 2.09 | 6265.05
15.11 | 540157 | Revestimiento de Ceramicos de primera | m2 | 100 | 25.57 | 2557
15.12 |  | MOBILIARIO | U | 1 | 0 | 0
15.13 | 500058 | **Banca de hormigón armado con revestimiento de Teca | u | 15 | 156.96 | 2354.4
16 |  | AREA 14 |  |  |  | 4491.72
16.1 |  | OBRAS PRELIMINARES | U | 1 | 0 | 0
16.2 | 501007 | Replanteo de parques y plazoletas | m2 | 172 | 0.52 | 89.44
16.3 |  | HORMIGONES Y PISOS DE CAMINERAS | U | 1 | 0 | 0
16.4 | 500020 | Piedra Andesitica 30x60x1.5 cm, suministro y colocación en áreas definidas | m2 | 172 | 15.59 | 2681.48
16.5 | 527080 | Bordillo prefabricado de hormigón 15x40 cm, f´c = 300 Kg/cm2 | m | 60 | 28.68 | 1720.8
17 |  | AREA 15 |  |  |  | 2592.32
17.1 |  | OBRAS PRELIMINARES | U | 1 | 0 | 0
17.2 | 501007 | Replanteo de parques y plazoletas | m2 | 38 | 0.52 | 19.76
17.3 |  | HORMIGONES Y PISOS DE CAMINERAS | U | 1 | 0 | 0
17.4 | 527080 | Bordillo prefabricado de hormigón 15x40 cm, f´c = 300 Kg/cm2 | m | 25 | 28.68 | 717
17.5 |  | AREAS VERDES | C | 1 | 0 | 0
17.6 | 532151 | Siembra de kikuyo en chamba, incluye estacas | m2 | 24 | 4.09 | 98.16
17.7 | 532025 | Relleno Tierra Vegetal (50% Tierra Vegetal, 30% Compost, Arena 10% y 10% Cascarilla de Arroz) | m3 | 12 | 15.65 | 187.8
17.8 |  | MOBILIARIO | U | 1 | 0 | 0
17.9 | 500058 | **Banca de hormigón armado con revestimiento de Teca | u | 10 | 156.96 | 1569.6
18 |  | AREA 16 |  |  |  | 4540.44
18.1 |  | OBRAS PRELIMINARES | U | 1 | 0 | 0
18.2 | 501007 | Replanteo de parques y plazoletas | m2 | 36.29 | 0.52 | 18.87
18.3 |  | HORMIGONES Y PISOS DE CAMINERAS | U | 1 | 0 | 0
18.4 | 527080 | Bordillo prefabricado de hormigón 15x40 cm, f´c = 300 Kg/cm2 | m | 36 | 28.68 | 1032.48
18.5 |  | AREAS VERDES | C | 1 | 0 | 0
18.6 | 537052 | Piso deck de WPC incluye durmientes y accesorios | m2 | 13 | 114.34 | 1486.42
18.7 | 532151 | Siembra de kikuyo en chamba, incluye estacas | m2 | 10 | 4.09 | 40.9
18.8 | 532025 | Relleno Tierra Vegetal (50% Tierra Vegetal, 30% Compost, Arena 10% y 10% Cascarilla de Arroz) | m3 | 5 | 15.65 | 78.25
18.9 |  | MOBILIARIO | U | 1 | 0 | 0
18.10 | 500058 | **Banca de hormigón armado con revestimiento de Teca | u | 12 | 156.96 | 1883.52
19 |  | AREA 17 |  |  |  | 23335.1
19.1 |  | OBRAS PRELIMINARES | U | 1 | 0 | 0
19.2 | 501007 | Replanteo de parques y plazoletas | m2 | 636.17 | 0.52 | 330.81
19.3 |  | HORMIGONES Y PISOS DE CAMINERAS | U | 1 | 0 | 0
19.4 | 500020 | Piedra Andesitica 30x60x1.5 cm, suministro y colocación en áreas definidas | m2 | 355 | 15.59 | 5534.45
19.5 | 527080 | Bordillo prefabricado de hormigón 15x40 cm, f´c = 300 Kg/cm2 | m | 192 | 28.68 | 5506.56
19.6 |  | AREAS VERDES | C | 1 | 0 | 0
19.7 | 532151 | Siembra de kikuyo en chamba, incluye estacas | m2 | 240 | 4.09 | 981.6
19.8 | 532025 | Relleno Tierra Vegetal (50% Tierra Vegetal, 30% Compost, Arena 10% y 10% Cascarilla de Arroz) | m3 | 120 | 15.65 | 1878
19.9 |  | MOBILIARIO | U | 1 | 0 | 0
19.10 | 500058 | **Banca de hormigón armado con revestimiento de Teca | u | 58 | 156.96 | 9103.68
20 |  | AREA 18 |  |  |  | 6523.88
20.1 |  | OBRAS PRELIMINARES | U | 1 | 0 | 0
20.2 | 501007 | Replanteo de parques y plazoletas | m2 | 157.44 | 0.52 | 81.87
20.3 |  | HORMIGONES Y PISOS DE CAMINERAS | U | 1 | 0 | 0
20.4 | 527080 | Bordillo prefabricado de hormigón 15x40 cm, f´c = 300 Kg/cm2 | m | 60 | 28.68 | 1720.8
20.5 |  | AREAS VERDES | U | 1 | 0 | 0
20.6 | 532151 | Siembra de kikuyo en chamba, incluye estacas | m2 | 157.44 | 4.09 | 643.93
20.7 | 532025 | Relleno Tierra Vegetal (50% Tierra Vegetal, 30% Compost, Arena 10% y 10% Cascarilla de Arroz) | m3 | 80 | 15.65 | 1252
20.8 |  | MOBILIARIO | U | 1 | 0 | 0
20.9 | 500058 | **Banca de hormigón armado con revestimiento de Teca | u | 18 | 156.96 | 2825.28
21 |  | AREA 19 |  |  |  | 11754.06
21.1 |  | OBRAS PRELIMINARES | U | 1 | 0 | 0
21.2 | 501007 | Replanteo de parques y plazoletas | m2 | 100 | 0.52 | 52
21.3 |  | HORMIGONES Y PISOS DE CAMINERAS | U | 1 | 0 | 0
21.4 | 527080 | Bordillo prefabricado de hormigón 15x40 cm, f´c = 300 Kg/cm2 | m | 60 | 28.68 | 1720.8
21.5 |  | AREAS VERDES | U | 1 | 0 | 0
21.6 | 532151 | Siembra de kikuyo en chamba, incluye estacas | m2 | 100 | 4.09 | 409
21.7 | 532025 | Relleno Tierra Vegetal (50% Tierra Vegetal, 30% Compost, Arena 10% y 10% Cascarilla de Arroz) | m3 | 50 | 15.65 | 782.5
21.8 |  | MOBILIARIO | U | 1 | 0 | 0
21.9 | 500058 | **Banca de hormigón armado con revestimiento de Teca | u | 56 | 156.96 | 8789.76
22 |  | AREA 20 |  |  |  | 3208.71
22.1 |  | OBRAS PRELIMINARES | U | 1 | 0 | 0
22.2 | 501007 | Replanteo de parques y plazoletas | m2 | 50 | 0.52 | 26
22.3 |  | HORMIGONES Y PISOS DE CAMINERAS | U | 1 | 0 | 0
22.4 | 527080 | Bordillo prefabricado de hormigón 15x40 cm, f´c = 300 Kg/cm2 | m | 30 | 28.68 | 860.4
22.5 |  | AREAS VERDES | U | 1 | 0 | 0
22.6 | 532151 | Siembra de kikuyo en chamba, incluye estacas | m2 | 50 | 4.09 | 204.5
22.7 | 532025 | Relleno Tierra Vegetal (50% Tierra Vegetal, 30% Compost, Arena 10% y 10% Cascarilla de Arroz) | m3 | 25 | 15.65 | 391.25
22.8 |  | MOBILIARIO | U | 1 | 0 | 0
22.9 | 500058 | **Banca de hormigón armado con revestimiento de Teca | u | 11 | 156.96 | 1726.56
23 |  | AREA 21 |  |  |  | 4540.44
23.1 |  | OBRAS PRELIMINARES | U | 1 | 0 | 0
23.2 | 501007 | Replanteo de parques y plazoletas | m2 | 36.29 | 0.52 | 18.87
23.3 |  | HORMIGONES Y PISOS DE CAMINERAS | U | 1 | 0 | 0
23.4 | 527080 | Bordillo prefabricado de hormigón 15x40 cm, f´c = 300 Kg/cm2 | m | 36 | 28.68 | 1032.48
23.5 | 537052 | Piso deck de WPC incluye durmientes y accesorios | m2 | 13 | 114.34 | 1486.42
23.6 |  | AREAS VERDES | C | 1 | 0 | 0
23.7 | 532151 | Siembra de kikuyo en chamba, incluye estacas | m2 | 10 | 4.09 | 40.9
23.8 | 532025 | Relleno Tierra Vegetal (50% Tierra Vegetal, 30% Compost, Arena 10% y 10% Cascarilla de Arroz) | m3 | 5 | 15.65 | 78.25
23.9 |  | MOBILIARIO | U | 1 | 0 | 0
23.10 | 500058 | **Banca de hormigón armado con revestimiento de Teca | u | 12 | 156.96 | 1883.52
24 |  | AREA 22 |  |  |  | 5897.14
24.1 |  | OBRAS PRELIMINARES | U | 1 | 0 | 0
24.2 | 501007 | Replanteo de parques y plazoletas | m2 | 48.49 | 0.52 | 25.21
24.3 |  | HORMIGONES Y PISOS DE CAMINERAS | U | 1 | 0 | 0
24.4 | 527080 | Bordillo prefabricado de hormigón 15x40 cm, f´c = 300 Kg/cm2 | m | 31 | 28.68 | 889.08
24.5 |  | AREAS VERDES | U | 1 | 0 | 0
24.6 | 532151 | Siembra de kikuyo en chamba, incluye estacas | m2 | 23 | 4.09 | 94.07
24.7 | 532025 | Relleno Tierra Vegetal (50% Tierra Vegetal, 30% Compost, Arena 10% y 10% Cascarilla de Arroz) | m3 | 11.5 | 15.65 | 179.98
24.8 |  | MOBILIARIO | U | 1 | 0 | 0
24.9 | 500058 | **Banca de hormigón armado con revestimiento de Teca | u | 30 | 156.96 | 4708.8
25 |  | AREA 23 |  |  |  | 5897.14
25.1 |  | OBRAS PRELIMINARES | U | 1 | 0 | 0
25.2 | 501007 | Replanteo de parques y plazoletas | m2 | 48.49 | 0.52 | 25.21
25.3 |  | HORMIGONES Y PISOS DE CAMINERAS | U | 1 | 0 | 0
25.4 | 527080 | Bordillo prefabricado de hormigón 15x40 cm, f´c = 300 Kg/cm2 | m | 31 | 28.68 | 889.08
25.5 |  | AREAS VERDES | U | 1 | 0 | 0
25.6 | 532151 | Siembra de kikuyo en chamba, incluye estacas | m2 | 23 | 4.09 | 94.07
25.7 | 532025 | Relleno Tierra Vegetal (50% Tierra Vegetal, 30% Compost, Arena 10% y 10% Cascarilla de Arroz) | m3 | 11.5 | 15.65 | 179.98
25.8 |  | MOBILIARIO | U | 1 | 0 | 0
25.9 | 500058 | **Banca de hormigón armado con revestimiento de Teca | u | 30 | 156.96 | 4708.8
26 |  | AREA 24 |  |  |  | 9327.84
26.1 |  | OBRAS PRELIMINARES | U | 1 | 0 | 0
26.2 | 501007 | Replanteo de parques y plazoletas | m2 | 242.87 | 0.52 | 126.29
26.3 |  | HORMIGONES Y PISOS DE CAMINERAS | U | 1 | 0 | 0
26.4 | 500020 | Piedra Andesitica 30x60x1.5 cm, suministro y colocación en áreas definidas | m2 | 220 | 15.59 | 3429.8
26.5 | 527080 | Bordillo prefabricado de hormigón 15x40 cm, f´c = 300 Kg/cm2 | m | 115 | 28.68 | 3298.2
26.6 |  | AREAS VERDES | C | 1 | 0 | 0
26.7 | 532151 | Siembra de kikuyo en chamba, incluye estacas | m2 | 10 | 4.09 | 40.9
26.8 | 532025 | Relleno Tierra Vegetal (50% Tierra Vegetal, 30% Compost, Arena 10% y 10% Cascarilla de Arroz) | m3 | 5 | 15.65 | 78.25
26.9 |  | MOBILIARIO | U | 1 | 0 | 0
26.10 | 500058 | **Banca de hormigón armado con revestimiento de Teca | u | 15 | 156.96 | 2354.4
27 |  | AREA 25 |  |  |  | 9327.84
27.1 |  | OBRAS PRELIMINARES | U | 1 | 0 | 0
27.2 | 501007 | Replanteo de parques y plazoletas | m2 | 242.87 | 0.52 | 126.29
27.3 |  | HORMIGONES Y PISOS DE CAMINERAS | U | 1 | 0 | 0
27.4 | 500020 | Piedra Andesitica 30x60x1.5 cm, suministro y colocación en áreas definidas | m2 | 220 | 15.59 | 3429.8
27.5 | 527080 | Bordillo prefabricado de hormigón 15x40 cm, f´c = 300 Kg/cm2 | m | 115 | 28.68 | 3298.2
27.6 |  | AREAS VERDES | C | 1 | 0 | 0
27.7 | 532151 | Siembra de kikuyo en chamba, incluye estacas | m2 | 10 | 4.09 | 40.9
27.8 | 532025 | Relleno Tierra Vegetal (50% Tierra Vegetal, 30% Compost, Arena 10% y 10% Cascarilla de Arroz) | m3 | 5 | 15.65 | 78.25
27.9 |  | MOBILIARIO | U | 1 | 0 | 0
27.10 | 500058 | **Banca de hormigón armado con revestimiento de Teca | u | 15 | 156.96 | 2354.4
28 |  | AREA 26 |  |  |  | 2656.92
28.1 |  | OBRAS PRELIMINARES | U | 1 | 0 | 0
28.2 | 501007 | Replanteo de parques y plazoletas | m2 | 36.29 | 0.52 | 18.87
28.3 |  | HORMIGONES Y PISOS DE CAMINERAS | U | 1 | 0 | 0
28.4 | 527080 | Bordillo prefabricado de hormigón 15x40 cm, f´c = 300 Kg/cm2 | m | 36 | 28.68 | 1032.48
28.5 | 537052 | Piso deck de WPC incluye durmientes y accesorios | m2 | 13 | 114.34 | 1486.42
28.6 |  | AREAS VERDES | C | 1 | 0 | 0
28.7 | 532151 | Siembra de kikuyo en chamba, incluye estacas | m2 | 10 | 4.09 | 40.9
28.8 | 532025 | Relleno Tierra Vegetal (50% Tierra Vegetal, 30% Compost, Arena 10% y 10% Cascarilla de Arroz) | m3 | 5 | 15.65 | 78.25
29 |  | AREA 27 |  |  |  | 1416.16
29.1 |  | OBRAS PRELIMINARES | U | 1 | 0 | 0
29.2 | 501007 | Replanteo de parques y plazoletas | m2 | 41.92 | 0.52 | 21.8
29.3 |  | HORMIGONES Y PISOS DE CAMINERAS | U | 1 | 0 | 0
29.4 | 527080 | Bordillo prefabricado de hormigón 15x40 cm, f´c = 300 Kg/cm2 | m | 32 | 28.68 | 917.76
29.5 |  | AREAS VERDES | U | 1 | 0 | 0
29.6 | 532151 | Siembra de kikuyo en chamba, incluye estacas | m2 | 40 | 4.09 | 163.6
29.7 | 532025 | Relleno Tierra Vegetal (50% Tierra Vegetal, 30% Compost, Arena 10% y 10% Cascarilla de Arroz) | m3 | 20 | 15.65 | 313
30 |  | AREA 28 |  |  |  | 1416.16
30.1 |  | OBRAS PRELIMINARES | U | 1 | 0 | 0
30.2 | 501007 | Replanteo de parques y plazoletas | m2 | 41.92 | 0.52 | 21.8
30.3 |  | HORMIGONES Y PISOS DE CAMINERAS | U | 1 | 0 | 0
30.4 | 527080 | Bordillo prefabricado de hormigón 15x40 cm, f´c = 300 Kg/cm2 | m | 32 | 28.68 | 917.76
30.5 |  | AREAS VERDES | U | 1 | 0 | 0
30.6 | 532151 | Siembra de kikuyo en chamba, incluye estacas | m2 | 40 | 4.09 | 163.6
30.7 | 532025 | Relleno Tierra Vegetal (50% Tierra Vegetal, 30% Compost, Arena 10% y 10% Cascarilla de Arroz) | m3 | 20 | 15.65 | 313
31 |  | AREA 31 |  |  |  | 13195.99
31.1 |  | OBRAS PRELIMINARES | U | 1 | 0 | 0
31.2 | 501007 | Replanteo de parques y plazoletas | m2 | 593.56 | 0.52 | 308.65
31.3 |  | HORMIGONES Y PISOS DE CAMINERAS | U | 1 | 0 | 0
31.4 | 527080 | Bordillo prefabricado de hormigón 15x40 cm, f´c = 300 Kg/cm2 | m | 201 | 28.68 | 5764.68
31.5 |  | AREAS VERDES | U | 1 | 0 | 0
31.6 | 532151 | Siembra de kikuyo en chamba, incluye estacas | m2 | 593.56 | 4.09 | 2427.66
31.7 | 532025 | Relleno Tierra Vegetal (50% Tierra Vegetal, 30% Compost, Arena 10% y 10% Cascarilla de Arroz) | m3 | 300 | 15.65 | 4695
32 |  | ESTRUCTURA METALICA PARA PERGOLAS |  |  |  | 519575.71
32.1 | 513341 | Acero estructural A- 36 en placas | Kg | 63.3 | 2.62 | 165.85
32.2 | 513060 | Acero estructural en perfiles, suministro y montaje con equipo manual , incluye pintura anticorrosiva | Kg | 59277.74 | 2.9 | 171905.45
32.3 | 513356 | Acero estructural A572 en planchas, incluye pintura | kg | 1286.36 | 1.81 | 2328.31
32.4 | 540A | Apoyos de Neopreno espesor e >= 1 y < 4 cm (2) | u | 572 | 124.6 | 71271.2
32.5 | 513003 | Acero de refuerzo, fy=4200Kg/cm2 | Kg | 810.93 | 2.09 | 1694.84
32.6 | 507005 | Hormigón Simple f´c = 240 kg/cm2 | m3 | 8.45 | 142.44 | 1203.62
32.7 | 534017 | Pintura automotriz, incluye fondo blanco | m2 | 2145.58 | 11.93 | 25596.77
32.8 | 504504 | Excavación a máquina material sin clasificar con retroexcavadora 0-2 m | m3 | 327.74 | 1.85 | 606.32
32.9 | 540038 | Replantillo de hormigón simple f´c=140 kg/cm2 | m3 | 21.85 | 122.3 | 2672.26
32.10 | 512036 | Encofrado de madera recto (2 usos) | m2 | 61.71 | 13.7 | 845.43
32.11 | 505013 | Relleno compactado con material de mejoramiento | m3 | 415.07 | 33.95 | 14091.63
32.12 | 500057 | *Plancha perforada según diseño arquitectónico, suministro y colocación | m2 | 196 | 258.05 | 50577.8
32.13 | 537052 | Piso deck de WPC incluye durmientes y accesorios | m2 | 455.53 | 114.34 | 52085.3
32.14 | 536011 | Vidrio laminado de 10 mm, suministro y colocación | m2 | 980 | 120.19 | 117786.2
32.15 | 540018 | Cubierta de fibrocemento, incluye tirafondos | m2 | 291.44 | 12.5 | 3643
32.16 | 506022 | *Desalojo de materiales hasta 6 km, Incluye transporte y cargado con máquina | m3 | 426.062 | 4.88 | 2079.18
32.17 | 506019 | Sobreacarreo de materiales para desalojo, lugar determinado por el Fiscalizador, Distancia > 6 Km | m3-km | 4260.62 | 0.24 | 1022.55
33 |  | BASUREROS ACERO INOXIDABLE |  |  |  | 25501
33.1 | 539006 | Basurero de acero inoxidable, suministro y colocación, incluye dado de fijación | u | 70 | 364.3 | 25501
34 |  | MACETEROS |  |  |  | 226.16
34.1 | 540293 | Macetero de concreto pulido 1.20x1.20x1.20 m | u | 22 | 10.28 | 226.16
35 |  | BEBEDEROS |  |  |  | 3250
35.1 | 539089 | Bebedero, suministro e instalación | u | 8 | 406.25 | 3250
36 |  | PLANTAS EN LA PLAZA |  |  |  | 73294.08
36.1 | 500059 | UPS Provisión y siembra de plantas (Boj) | u | 491 | 3.38 | 1659.58
36.2 | 500060 | UPS Provisión y siembra de plantas (Arrayan) | u | 15 | 420.68 | 6310.2
36.3 | 500062 | UPS Provisión y siembra de plantas (Moneditas doradas) | u | 536 | 2.18 | 1168.48
36.4 | 500063 | UPS Provisión y siembra de plantas (Lavanda) | u | 64 | 2.48 | 158.72
36.5 | 500064 | UPS Provisión y siembra de plantas (Cepillo Rojo) | u | 3 | 180.68 | 542.04
36.6 | 500065 | UPS Provisión y siembra de plantas (Arupo Blanco) | u | 5 | 420.68 | 2103.4
36.7 | 500066 | UPS Provisión y siembra de plantas (Arupo Rosado) | u | 5 | 384.68 | 1923.4
36.8 | 500067 | UPS Provisión y siembra de plantas (Banderilla Asiatica) | u | 44 | 7.28 | 320.32
36.9 | 500068 | UPS Provisión y siembra de plantas (Cedro) | u | 4 | 66.68 | 266.72
36.10 | 500069 | UPS Provisión y siembra de plantas (Cepillo Blanco) | u | 4 | 120.68 | 482.72
36.11 | 500070 | UPS Provisión y siembra de plantas (Geranio de Manzana) | u | 40 | 3.38 | 135.2
36.12 | 500071 | UPS Provisión y siembra de plantas (Lirio enano o hierba mondo) | u | 262 | 2.48 | 649.76
36.13 | 500072 | UPS Provisión y siembra de plantas (Pata con panga) | u | 17 | 2.48 | 42.16
36.14 | 500073 | UPS Provisión y siembra de plantas (Geranio rastrera o colgante) | u | 262 | 3.38 | 885.56
36.15 | 500074 | UPS Provisión y siembra de plantas (Mini hierba mondo o pasto japones) | u | 353 | 2.48 | 875.44
36.16 | 500075 | UPS Provisión y siembra de plantas (Hortensia de Invierno) | u | 199 | 5.18 | 1030.82
36.17 | 500076 | UPS Provisión y siembra de plantas (Guayacan de Manizales) | u | 10 | 36.68 | 366.8
36.18 | 500077 | UPS Provisión y siembra de plantas (Begonía) | u | 30 | 2.48 | 74.4
36.19 | 500078 | UPS Provisión y siembra de plantas (Tabaquitos o fosforitos) | u | 56 | 2.48 | 138.88
36.20 | 500079 | UPS Provisión y siembra de plantas (Costilla de Adan) | u | 10 | 18.68 | 186.8
36.21 | 500080 | UPS Provisión y siembra de plantas (Monedas verdes) | u | 588 | 1.88 | 1105.44
36.22 | 500082 | UPS Provisión y siembra de plantas (Ciprés Vela) | u | 10 | 90.68 | 906.8
36.23 | 500083 | UPS Provisión y siembra de plantas (Hiperico Arbustivo) | u | 196 | 3.44 | 674.24
36.24 | 500084 | UPS Provisión y siembra de plantas (Rosa penelope) | u | 146 | 6.08 | 887.68
36.25 | 500085 | UPS Provisión y siembra de plantas (Siete cueros rastreros) | u | 203 | 2.48 | 503.44
36.26 | 500086 | UPS Provisión y siembra de plantas (Hiedra común) | u | 724 | 2.48 | 1795.52
36.27 | 500087 | UPS Provisión y siembra de plantas (Guaba) | u | 2 | 336.68 | 673.36
36.28 | 500088 | UPS Provisión y siembra de plantas (Pepinillo de cerca o Huantug azul) | u | 42 | 6.98 | 293.16
36.29 | 500089 | UPS Provisión y siembra de plantas (Lengua de suegra) | u | 17 | 4.88 | 82.96
36.30 | 500090 | UPS Provisión y siembra de plantas (Pimentero de Brasil) | u | 3 | 120.68 | 362.04
36.31 | 500091 | UPS Provisión y siembra de plantas (Alcaparro) | u | 6 | 30.68 | 184.08
36.32 | 500092 | UPS Provisión y siembra de plantas (Guayacan de la Sierra) | u | 8 | 66.68 | 533.44
36.33 | 500093 | UPS Provisión y siembra de plantas (Purpurina) | u | 60 | 2.48 | 148.8
36.34 | 500094 | UPS Provisión y siembra de plantas (Thalia) | u | 6 | 9.08 | 54.48
36.35 | 500095 | UPS Provisión y siembra de plantas (Fresno Cholan de 3 m) | u | 5 | 168.68 | 843.4
36.36 | 500096 | UPS Provisión y siembra de plantas (Eugenia) | u | 18 | 66.68 | 1200.24
36.37 | 500097 | UPS Provisión y siembra de plantas (Lluvia de Estrellas) | u | 102 | 2.48 | 252.96
36.38 | 500098 | UPS Provisión y siembra de plantas (Princesas) | u | 1 | 3.68 | 3.68
36.39 | 500099 | UPS Provisión y siembra de plantas (Falsa salvia o salvia paja morada) | u | 232 | 2.48 | 575.36
36.40 | 500100 | UPS Provisión y siembra de plantas (Rosa) | u | 21 | 6.68 | 140.28
36.41 | 500101 | UPS Provisión y siembra de plantas (Capulí) | u | 4 | 78.68 | 314.72
36.42 | 500102 | UPS Provisión y siembra de plantas (Lino de Nueva Zelanda o Fornio) | u | 72 | 10.28 | 740.16
36.43 | 500103 | UPS Provisión y siembra de plantas (Hebe Verónica) | u | 70 | 3.08 | 215.6
36.44 | 500104 | UPS Provisión y siembra de plantas (Ciprés Limón 2.5 m alto mínimo) | u | 12 | 72.68 | 872.16
36.45 | 500105 | UPS Provisión y siembra de plantas (Yuca) | u | 4 | 24.68 | 98.72
36.46 | 500106 | UPS Provisión y siembra de plantas (Cebollín o ajo de la sociedad) | u | 182 | 3.68 | 669.76
36.47 | 500107 | UPS Provisión y siembra de plantas (Falsa Palmera, sagu del Japón o palma de sagu) | u | 35 | 96.68 | 3383.8
36.48 | 500108 | UPS Provisión y siembra de plantas (Acmelia) | u | 311 | 2.36 | 733.96
36.49 | 500109 | UPS Provisión y siembra de plantas (Lirio Africano o agapanto Blanco) | u | 431 | 6.38 | 2749.78
36.50 | 500110 | UPS Provisión y siembra de plantas (Agave Amarillo) | u | 11 | 15.08 | 165.88
36.51 | 500111 | UPS Provisión y siembra de plantas (Agave cola de zorro o Agave sin espinas) | u | 35 | 15.08 | 527.8
36.52 | 500112 | UPS Provisión y siembra de plantas (Acanto) | u | 28 | 6.98 | 195.44
36.53 | 500113 | UPS Provisión y siembra de plantas (Maguey de hoja angosta o Espadín) | u | 28 | 15.08 | 422.24
36.54 | 500114 | UPS Provisión y siembra de plantas (Aptenía) | u | 149 | 2.48 | 369.52
36.55 | 500115 | UPS Provisión y siembra de plantas (Farol Chino) | u | 44 | 22.28 | 980.32
36.56 | 500116 | UPS Provisión y siembra de plantas (Oreja de ratón) | u | 250 | 2.48 | 620
36.57 | 500117 | UPS Provisión y siembra de plantas (Guaylo) | u | 7 | 96.68 | 676.76
36.58 | 500118 | UPS Provisión y siembra de plantas (Cepillo Rojo Nativo) | u | 4 | 168.68 | 674.72
36.59 | 500119 | UPS Provisión y siembra de plantas (Bonetero del Japón) | u | 13 | 6.08 | 79.04
36.60 | 500120 | UPS Provisión y siembra de plantas (Cola de caballo) | u | 6 | 6.08 | 36.48
36.61 | 500121 | UPS Provisión y siembra de plantas (Plumero Azul) | u | 14 | 8.48 | 118.72
36.62 | 500122 | UPS Provisión y siembra de plantas (Papiro) | u | 2 | 8.48 | 16.96
36.63 | 500123 | UPS Provisión y siembra de plantas (Arrayan Rojo 3 m de altura) | u | 9 | 408.68 | 3678.12
36.64 | 500124 | UPS Provisión y siembra de plantas (Helechos machos) | u | 57 | 5.78 | 329.46
36.65 | 500125 | UPS Provisión y siembra de plantas (Huicundos) | u | 235 | 9.08 | 2133.8
36.66 | 500126 | UPS Provisión y siembra de plantas (Mirto) | u | 504 | 2.48 | 1249.92
36.67 | 500203 | UPS Provisión y siembra de plantas (Cactus Antorcha) | u | 6 | 5.48 | 32.88
36.68 | 500204 | UPS Provisión y siembra de plantas (Feijoa) | u | 7 | 168.68 | 1180.76
36.69 | 500205 | UPS Provisión y siembra de plantas (Arbol de Júpiter) | u | 7 | 180.68 | 1264.76
36.70 | 500206 | UPS Provisión y siembra de plantas (Pata de canguro o Lirio Africano) | u | 40 | 6.08 | 243.2
36.71 | 500207 | UPS Provisión y siembra de plantas (Madre Selva) | u | 20 | 2.48 | 49.6
36.72 | 500208 | UPS Provisión y siembra de plantas (Floripondio) | u | 8 | 72.68 | 581.44
36.73 | 500209 | UPS Provisión y siembra de plantas (Olivo) | u | 10 | 300.68 | 3006.8
36.74 | 500210 | UPS Provisión y siembra de plantas (Palmera Nacional) | u | 6 | 420.68 | 2524.08
36.75 | 500127 | Cinta separadora de cesped | m | 250 | 2.72 | 680
36.76 | 500128 | Hojarasca | Kg | 500 | 0.84 | 420
36.77 | 504001 | Excavación a máquina con retroexcavadora | m3 | 300 | 1.87 | 561
36.78 | 506001 | Cargado de material manualmente | m3 | 1536 | 6.61 | 10152.96
37 |  | PLAZA TIERRA FIRME |  |  |  | 52163.93
37.1 | 500129 | Tierra negra | m3 | 221 | 36.65 | 8099.65
37.2 | 500130 | Grava 3/4 | m3 | 269 | 36.37 | 9783.53
37.3 | 500131 | Compost | m3 | 161 | 170.75 | 27490.75
37.4 | 500132 | Arena | m3 | 94 | 36.65 | 3445.1
37.5 | 500133 | Tamo de arroz | m3 | 31 | 107.9 | 3344.9
38 |  | TIERRA FIRME FRONTAL |  |  |  | 24287.3
38.1 | 500129 | Tierra negra | m3 | 103 | 36.65 | 3774.95
38.2 | 500130 | Grava 3/4 | m3 | 125 | 36.37 | 4546.25
38.3 | 500131 | Compost | m3 | 75 | 170.75 | 12806.25
38.4 | 500132 | Arena | m3 | 45 | 36.65 | 1649.25
38.5 | 500133 | Tamo de arroz | m3 | 14 | 107.9 | 1510.6
39 |  | TERRAZA |  |  |  | 58115.49
39.1 | 500192 | Tierra de Arcilla | m3 | 1.5 | 24.65 | 36.98
39.2 | 500129 | Tierra negra | m3 | 65.62 | 36.65 | 2404.97
39.3 | 500130 | Grava 3/4 | m3 | 84 | 36.37 | 3055.08
39.4 | 500133 | Tamo de arroz | m3 | 16.32 | 107.9 | 1760.93
39.5 | 500131 | Compost | m3 | 97 | 170.75 | 16562.75
39.6 | 500134 | Perlita # 2 | m3 | 41 | 184.93 | 7582.13
39.7 | 500135 | PIEDRA POMEZ # 3 | m3 | 79 | 241.98 | 19116.42
39.8 | 500136 | Turba | quintal | 43 | 66.52 | 2860.36
39.9 | 533001 | Geotextil NT 1600, suministro e instalación | m2 | 1672 | 2.17 | 3628.24
39.10 | 500193 | Hidrogel | Kg | 30 | 36.53 | 1095.9
39.11 | 500132 | Arena | m3 | 0.32 | 36.65 | 11.73
40 |  | IMPLEMENTACIÓN Y MANTENIMIENTO POR 6 MESES |  |  |  | 22114.62
40.1 | 500143 | Implementación y mantenimiento | glob | 1 | 22114.62 | 22114.62
41 |  | SEGURIDAD, SALUD, RIESGOS , CONTINGENCIAS |  |  |  | 14845.7
41.1 | 500138 | Botiquín de primeros Auxilios | u | 1 | 216 | 216
41.2 | 500139 | Seguro de accidentes personales | glb | 1 | 12000 | 12000
41.3 | 532040 | A - 0002: Suministro Letrero Hombres Trabajando 0.75 x 0.75 x 1.8m | u | 10 | 26.4 | 264
41.4 | 532035 | Programa de capacitación continua | glb | 1 | 1200 | 1200
41.5 | 532021 | Señales verticales A0004, suministro e instalación, 20 usos | u | 1 | 4.4 | 4.4
41.6 | 532192 | Capacitación básica en seguridad | u | 15 | 77.42 | 1161.3
42 |  | IMPERMEABILIZACION DE LOSAS TRANSITABLES CON GARANTIA MINIMA DE 10 AÑOS |  |  |  | 534960
42.1 | 500140 | Impermeabilización con sistema adherente químico capa elastomérica y sellado de micromortero de alta resistencia, incluye mano de obra en los materiales, herramientas | m2 | 6000 | 60 | 360000
42.2 | 500141 | Sellado de junta de dilatación 5x10 mm | m | 24000 | 6.48 | 155520
42.3 | 500142 | Sellado de Juntas de Construcción (Incluye en los materiales mano de Obra, limpieza y colocacion de laminado elástomerico) | m | 180 | 108 | 19440
43 |  | GRADERIO |  |  |  | 110719.16
43.1 | 511040 | Enlucido exterior con mortero prefabricado en superficies lisas | m2 | 40 | 15.48 | 619.2
43.2 | 511039 | Enlucido exterior con mortero prefabricado en superficies asperas | m2 | 40 | 14.63 | 585.2
43.3 | 510058 | Mampostería de bloque ancho 15 cm con mortero prefabricado | m2 | 40 | 19.68 | 787.2
43.4 | 544075 | Empaste Exterior | m2 | 80 | 8.08 | 646.4
43.5 | 540292 | Suministro y colocacion de porcelanato de 30x60cm | m2 | 420 | 40.51 | 17014.2
43.6 | 540123 | Suministro y colocacion de porcelanato 1.2x0.60 m en pisos | m2 | 200 | 42.97 | 8594
43.7 | 539070 | Pasamano de acero Inoxidable | m | 52 | 196.9 | 10238.8
43.8 | 536019 | Puerta de hierro | m2 | 4.2 | 116.65 | 489.93
43.9 | 534021 | Pintura lavable para exteriores, incluye fondo | m2 | 250 | 9.26 | 2315
43.10 | 513025 | Viga electrosoldada V5, suministro y colocación | m | 44.12 | 6.97 | 307.52
43.11 | 512036 | Encofrado de madera recto (2 usos) | m2 | 12.9 | 13.7 | 176.73
43.12 | 540052 | Hormigón simple f´c=240 kg/cm2, bombeado | m3 | 1.3 | 159.67 | 207.57
43.13 | 537055 | Cielo raso de WPC incluye accesorios | m2 | 640 | 67.54 | 43225.6
43.14 | 503069 | Demolición manual de mampostería de bloque | m2 | 7.8 | 6.1 | 47.58
43.15 | 557001 | Mampara de vidrio templado 10mm con módulos fijos y 1 puerta corrediza instalada con accesorios de acero inoxidable (Suministro e instalación) | m2 | 29.52 | 190.51 | 5623.86
43.16 | 544104 | Mampara de vidrio 10mm y aluminio acerado | m2 | 98 | 163.3 | 16003.4
43.17 | 540082 | Colocación de paneles de aluminio compuestor para laterales tanto interior como exterior, incluye estructura | m2 | 121.77 | 31.51 | 3836.97
44 |  | SISTEMA DE RIEGO |  |  |  | 63154.74
44.1 |  | INSTALACIONES HIDROSANITARIAS RED DE AGUA POTABLE | U | 1 | 0 | 0
44.2 | 505007 | Material filtrante para drenes, suministro y colocación | m3 | 52 | 35.9 | 1866.8
44.3 | 544333 | Punto de agua termofusión hasta d=32 mm | pto | 3 | 26.21 | 78.63
44.4 | 533009 | Geotextil NT 2000, suministro e instalación | m2 | 4890 | 2.81 | 13740.9
44.5 | 518011 | Suministro e instalación Tubería PN-20 20 x 3.4 | m | 292 | 8.48 | 2476.16
44.6 | 518010 | Suministro e Instalación Tubería PN-20 32 x 5.4 | m | 104 | 9.44 | 981.76
44.7 | 518058 | Suministro e Instalación de Tubería PN-20 25 x 4.2 | m | 252 | 9.04 | 2278.08
44.8 | 518009 | Suministro e Instalación de Tubería PN-20 40 x 6.7 | m | 89 | 13.74 | 1222.86
44.9 | 518059 | Suministro e Instalación de Tubería PN-20 50 x 8.3 | m | 95 | 15.6 | 1482
44.10 | 521050 | Válvula de compuerta d= 2 1/2'''''''' RW | u | 1 | 6.38 | 6.38
44.11 | 500144 | SUMINISTRO E INTALACION DE VALVULA DE COMPUERTA 2 1/2 | U | 1 | 395.47 | 395.47
44.12 | 500145 | SISTEMA DE BOMBA PARA FUENTE DE AGUA HORNAMENTAL CON BOMBA DE 3 HP, INCLUYE FILTRO | U | 1 | 9159.11 | 9159.11
44.13 | 500146 | PRUEBAS HIDROSTÁTICAS | m | 600 | 0.23 | 138
44.14 |  | INSTALACIONES HIDROSANITARIAS RED PLUVIAL Y SANEAMIENTO | U | 1 | 0 | 0
44.15 | 500061 | Punto de desagüe PVC d = 50 mm | pto | 179 | 24.95 | 4466.05
44.16 | 544334 | Punto de desagüe PVC d = 75 mm | pto | 6 | 28.25 | 169.5
44.17 | 544029 | Punto de desagüe PVC d = 110 mm | pto | 129 | 42.35 | 5463.15
44.18 | 500147 | Tubería de PVC para desague de 50 mm | m | 179 | 4.61 | 825.19
44.19 | 500148 | Tubería de PVC para desague de 75 mm | m | 6 | 1.68 | 10.08
44.20 | 500149 | Tubería de PVC para desague de 110 mm | m | 129 | 4.32 | 557.28
44.21 | 500080 | Tubería PVC para desagüe, d= 160 mm | m | 43 | 9.37 | 402.91
44.22 | 500150 | Elementos de soporte para tuberías de 2 a 4" | u | 175 | 3.36 | 588
44.23 | 500136 | Sifón de PVC de 75 mm | u | 1 | 6.89 | 6.89
44.24 | 500146 | PRUEBAS HIDROSTÁTICAS | m | 350 | 0.23 | 80.5
44.25 | 500147 | Excavación manual material sin clasificar | m3 | 44 | 13.73 | 604.12
44.26 | 500098 | Relleno compactado con material de mejoramiento | m3 | 24 | 33.95 | 814.8
44.27 | 522025 | Suministro e instalación de trampilla de 4" | u | 12 | 23.41 | 280.92
44.28 | 500151 | SUMINISTRO E INSTALACIÓN DE CANAL DE ZINC TRAPEZOIDAL | m | 1 | 14.82 | 14.82
44.29 | 500152 | Elementos de soporte para tuberías de 1 a 2" | u | 10 | 3.84 | 38.4
44.30 | 546038 | Suministro e instalación de Trampilla tipo hongo de 4" | u | 14 | 10.5 | 147
44.31 | 540002 | Suministro e Instalación de trampilla de 3" | u | 1 | 13.15 | 13.15
44.32 | 500150 | Elementos de soporte para tuberías de 2 a 4" | u | 250 | 3.36 | 840
44.33 | 500153 | RECUBRIMIENTO DE PARED DE CISTERNA CON SIKAPLAN O EQUIVALENTE | M2 | 140 | 38.09 | 5332.6
44.34 | 500154 | Aspersor emergente de turbina, de latón, con arco ajustable, radio de 5 a 20 m , regulable con tornillo , conexión de 1/2" de diámetro | M | 96 | 29.63 | 2844.48
44.35 | 500155 | Suministro e instalación de tubería PE 16 mm con goteros cada 30, 40 o 50 cm | M | 965 | 1.87 | 1804.55
44.36 | 500156 | Suministro e instalación de tubería PE 20 mm | M | 208 | 0.78 | 162.24
44.37 | 500157 | Suministro e instalación de tubería PE 25 mm | M | 136 | 0.94 | 127.84
44.38 | 500158 | FILTRO DE ANILLAS DE RIEGO | M | 1 | 17.45 | 17.45
44.39 | 500159 | CAJA DE VÁLVULAS RECTANGULAR STANDAR | M | 45 | 33.07 | 1488.15
44.40 | 500160 | CONTROLADOR 6 SALIDAS 220 VAC / 24 VAC LOGIC O EQUIVALENTE | U | 10 | 189.36 | 1893.6
44.41 | 500161 | SENSOR DE LLUVIA Y ESTACIÓN DE HUMEDAD | U | 1 | 117.96 | 117.96
44.42 | 500162 | Planos As-built y manual de operaciones | U | 1 | 216.96 | 216.96
45 |  | ELECTRICO |  |  |  | 235932.99
45.1 | 500163 | Suministro e Instalación de Tablero de distribución 3F 12 Circuitos | U | 2 | 184.13 | 368.26
45.2 | 500164 | Provisión y Tendido de conductor Cu aislado THHN #12 AWG, flexible | M | 2500 | 0.76 | 1900
45.3 | 500165 | Provisión y Tendido de conductor Cu aislado THHN #10 AWG, flexible | M | 2800 | 1.37 | 3836
45.4 | 500166 | Provisión y Tendido de conductor Cu aislado THHN #8 AWG, 7 hilos | M | 200 | 2.4 | 480
45.5 | 500167 | Provisión y Tendido de conductor Cu aislado THHN #6 AWG, 7 hilos | M | 100 | 3.52 | 352
45.6 | 525365 | Suministro y Tendido de conductor Cu TTU 8 AWG | m | 860 | 2.72 | 2339.2
45.7 | 525366 | Suministro y Tendido de conductor Cu TTU 6 AWG | m | 810 | 3.62 | 2932.2
45.8 | 500168 | Suministro e Instalación de Luminaria LED tipo panel cuadrado 60x60 36W empotrable | U | 90 | 125.9 | 11331
45.9 | 500169 | Sum. Ins. de Panel Led INDU LINE GEN3 2 60X74X1201 40w IP66 IK08 4000K 220-240V | U | 85 | 190.36 | 16180.6
45.10 | 500170 | Suministro e Instalación de Tomacorriente doble polarizado | u | 97 | 9.98 | 968.06
45.11 | 500194 | Suministro e Instalación de Luminaria LED modelo IZYLUM y poste met. 6m con brazo simple | U | 44 | 1344.37 | 59152.28
45.12 | 500171 | Suministro e Instalación de Tomacorriente bifásico | u | 3 | 19.6 | 58.8
45.13 | 500173 | Suministro e Instalación de Breaker monofasico 20 Amp enchufable | u | 10 | 9.34 | 93.4
45.14 | 500174 | Suministro e Instalación de Breaker monofasico 16 Amp enchufable | u | 9 | 9.41 | 84.69
45.15 | 500175 | Suministro e Instalación de Breaker bipolar 2x32 Amp | u | 9 | 17.78 | 160.02
45.16 | 500176 | Suministro y Tendido de cable concéntrico 2x14 | m | 1200 | 3.01 | 3612
45.17 | 500177 | Suministro, Montaje e Instalación de cinta LED tipo manguera para exterior | m | 410 | 13.48 | 5526.8
45.18 | 500030 | Suministro e Instalación de 2 luminarias LED modelo IZYLUM y poste met. 6m con brazo doble | U | 8 | 530.82 | 4246.56
45.19 | 500178 | Suministro e Instalación de tubería EMT reforzada de 1/2" x 3 m con guía | u | 500 | 6.66 | 3330
45.20 | 500179 | Suministro e Instalación de tubería EMT reforzada de 3/4" x 3 m con guía | u | 120 | 8.88 | 1065.6
45.21 | 523014 | Suministro e instalacion de cajetin metalico rectangular profundo | u | 97 | 1.94 | 188.18
45.22 | 500180 | Suministro e Instalación de conector EMT de 1/2 | U | 25 | 0.94 | 23.5
45.23 | 500181 | Suministro e Instalación de conector EMT de 3/4 | U | 10 | 1.12 | 11.2
45.24 | 500182 | SUMINISTRO E INSTALACION DE TABLERO DE CONTROL DE ILUMINACIÓN CON RELOJ | U | 27 | 167.65 | 4526.55
45.25 | 500183 | SUMINISTRO E INSTALACION DE EMPALME CON CONECTOR DE COMPRESIÓN TIPO GEL PARA LUMINARIAS | U | 154 | 13.01 | 2003.54
45.26 | 500195 | Suministro e Instalación de 2 luminarias LED modelo IZYLUM y poste met. 9m con brazo doble | U | 4 | 2559.32 | 10237.28
45.27 | 500213 | Sum, e inst, de Luminaria led modelo SCULPFLOOD® 150 120W RGB+CW | u | 8 | 2418.92 | 19351.36
45.28 | 500196 | Suministro de PANTALLA TÁCTIL PARA GESTIÓN DE COLOR RGB, STICK DE3, | u | 1 | 2608.28 | 2608.28
45.29 | 500214 | Suministro y Montaje de Luminaria SCULPflood tipo proyector LED RBG 72W | u | 12 | 2694.68 | 32336.16
45.30 | 500198 | Suministro y Montaje de Proyector INDU FLOOD GEN 2 2, 96 LEDs, 125W | u | 8 | 582.98 | 4663.84
45.31 | 500199 | Suministro y Montaje de Proyector INDU FLOOD GEN 2 1, 48 LEDs, 63W | u | 12 | 426.38 | 5116.56
45.32 | 500200 | Suministro y Montaje de proyector empotrable en piso 5W, RGB IP67 IK10 PONTO | u | 6 | 287.96 | 1727.76
45.33 | 500187 | Suministro e Instalacion de Luminaria LED 24 W de alta potencia | U | 48 | 85 | 4080
45.34 | 500188 | Suministro y Tendido de manguera PVC flexible 1/2 y pasado de guía | M | 200 | 1 | 200
45.35 | 500189 | Suministro y Tendido de manguera PVC flexible 3/4 y pasado de guía | M | 100 | 2.54 | 254
45.36 | 500190 | POZO DE REVISIÓN TIPO A INCLUYE TAPA H. A. | u | 10 | 466.91 | 4669.1
45.37 | 500191 | SUMINISTRO E INSTALACION DE TABLERO DE DISTRIBUCIÓN 3F 20 CIRCUITOS | u | 1 | 257.17 | 257.17
45.38 | 523041 | Suministro y Tendido de conductor Cu TW 14 AWG | m | 2000 | 0.48 | 960
45.39 | 500029 | Suministro y Montaje de Luminaria ILUM MARK 2 tipo barra LED blanco neutro 12w 48 LED | U | 156 | 144.19 | 22493.64
45.40 | 500201 | Bandeja metálica tipo ducto 10 x 5 cm, por 2,40m, incluye accesorios | u | 195 | 11.32 | 2207.4
46 |  | PISOS, VARIOS |  |  |  | 337322.57
46.1 | 500020 | Piedra Andesitica 30x60x1.5 cm, suministro y colocación en áreas definidas | m2 | 5250 | 15.59 | 81847.5
46.2 | 540082 | Colocación de paneles de aluminio compuestor para laterales tanto interior como exterior, incluye estructura | m2 | 320 | 31.51 | 10083.2
46.3 | 540014 | Canal de zinc trapezoidal de 20X20 cm, incluye pintura esmalte | m | 306 | 21.44 | 6560.64
46.4 | 544104 | Mampara de vidrio 10mm y aluminio acerado | m2 | 70 | 163.3 | 11431
46.5 | 540015 | Bajante de aguas lluvias con tubería PVC 110mm, incluye accesorios | m | 30 | 12.73 | 381.9
46.6 | 531040 | Pintura pasos cebra | m2 | 16 | 16.46 | 263.36
46.7 | 531039 | Pintura marcas de pavimento 1 franja | m | 60 | 0.96 | 57.6
46.8 | 534019 | Pintura satinada, incluye fondo | m2 | 2000 | 8.92 | 17840
46.9 | 540016 | Cielo raso gypsum e=1/2", incluye estructura, suministro y colocación | m2 | 700 | 21.73 | 15211
46.10 | 560021 | Cielo raso de madera con diseño especial, incluye entirado y lacado | m2 | 650 | 47.42 | 30823
46.11 | 539246 | Piso de madera de teca 9 x 4 x400 cm incluye sujeccion | m2 | 350 | 111.25 | 38937.5
46.12 | 540155 | Piso de Ceramicos (de primera) | m2 | 1000 | 23.9 | 23900
46.13 | 560091 | Mangones de acero para pasamanos | m | 17.64 | 52.18 | 920.46
46.14 | 540194 | Colocacion de tiras de teca (4x4 cm) | m2 | 49.04 | 79.99 | 3922.71
46.15 | 500021 | Placa de Hormigón Buzardeado de 30x60 cm | m2 | 105 | 29.46 | 3093.3
46.16 | 510057 | Mampostería de bloque ancho 20 cm con mortero 1:3 incluye viga V5, y tubo redondo 3 " | m2 | 180 | 79.48 | 14306.4
46.17 | 522039 | Rejilla de hierro | m2 | 66.5 | 182.39 | 12128.94
46.18 | 540125 | Mesón de granito | m2 | 31 | 114.97 | 3564.07
46.19 | 539206 | Recubrimiento de teca para muro (banca) | m | 15 | 75.26 | 1128.9
46.20 | 512036 | Encofrado de madera recto (2 usos) | m2 | 253.5 | 13.7 | 3472.95
46.21 | 513003 | Acero de refuerzo, fy=4200Kg/cm2 | Kg | 2580.6 | 2.09 | 5393.45
46.22 | 507002 | Hormigón Simple f´c = 210 kg/cm2 | m3 | 23.46 | 137.94 | 3236.07
46.23 | 500011 | Aditivo epóxico para adherencia de hormigón fresco a endurecido | m2 | 30 | 20.41 | 612.3
46.24 | 513061 | Acero estructural en perfiles, suministro e instalación | Kg | 633.65 | 3.01 | 1907.29
46.25 | 520021 | Recuperación de pozo, d = 600 mm | u | 8 | 83.93 | 671.44
46.26 | 503145 | Demolición de estructuras de hormigón armado con rotomartillo | m3 | 15 | 29.02 | 435.3
46.27 | 503011 | Demolición de estructuras de hormigón armado | m3 | 9.4 | 29.74 | 279.56
46.28 | 503010 | Demolición de estructuras de hormigón simple | m3 | 3 | 11.81 | 35.43
46.29 | 503149 | Retiro de bordillo prefabricado | m | 110 | 0.53 | 58.3
46.30 | 503148 | Retiro de estructura de acero | m | 70 | 1.52 | 106.4
46.31 | 503076 | Retiro de adoquín de hormigón | m2 | 767 | 4.87 | 3735.29
46.32 | 503147 | Retiro de Totem | u | 1 | 437.16 | 437.16
46.33 | 503056 | Retiro de pasamano | m | 30 | 2.36 | 70.8
46.34 | 504001 | Excavación a máquina con retroexcavadora | m3 | 875 | 1.87 | 1636.25
46.35 | 534022 | Impermeabilización y proteción de superficies de pisos o muros, incluye andamios | m2 | 175.86 | 6.83 | 1201.12
46.36 | 522142 | *Tapa de hormigón con cerco metálico 600 mm | u | 3 | 42.44 | 127.32
46.37 | 519005 | Tubería de hormigón d = 500 mm | m | 1.2 | 36.53 | 43.84
46.38 | 540017 | Suministro e Instalación de Tubería PVC 75 mm, (Incluye accesorios) | m | 212 | 10.28 | 2179.36
46.39 | 537056 | *Piso podotactil- modelo pupo 25x25 sum y coloc | u | 27.03 | 10.81 | 292.19
46.40 | 537057 | *Piso podotactil- modelo pupo 150x25 cm sum y coloc | u | 232.85 | 47.42 | 11041.75
46.41 | 513356 | Acero estructural A572 en planchas, incluye pintura | kg | 12431.87 | 1.81 | 22501.68
46.42 | 527071 | Bordillo de hormigón prefabricado liviano de 8 x 25 x100 cm recto. | m | 106 | 13.64 | 1445.84
47 |  | PERGOLAS DE ACCESO BLOQUE D |  |  |  | 29509.89
47.1 | 513341 | Acero estructural A- 36 en placas | Kg | 520.97 | 2.62 | 1364.94
47.2 | 513060 | Acero estructural en perfiles, suministro y montaje con equipo manual , incluye pintura anticorrosiva | Kg | 3161.04 | 2.9 | 9167.02
47.3 | 540294 | Colocación de placa de Neopreno | m | 17.16 | 14.21 | 243.84
47.4 | 536002 | Vidrio templado de 8 mm, suministro y colocación | m2 | 110.32 | 54.79 | 6044.43
47.5 | 540014 | Canal de zinc trapezoidal de 20X20 cm, incluye pintura esmalte | m | 7.6 | 21.44 | 162.94
47.6 | 520045 | Pozo de revision 60x60x60cm, incluye tapa | u | 2 | 179.16 | 358.32
47.7 | 513005 | Malla electrosoldada R-84 | m2 | 21.52 | 3.29 | 70.8
47.8 | 540052 | Hormigón simple f´c=240 kg/cm2, bombeado | m3 | 2.15 | 159.67 | 343.29
47.9 | 540123 | Suministro y colocacion de porcelanato 1.2x0.60 m en pisos | m2 | 111.25 | 42.97 | 4780.41
47.10 | 500023 | Pasamano de acero inoxidable y vidrio templado según diseño | m | 33 | 205.4 | 6778.2
47.11 | 527086 | Bordillo de 15x20 cm, f´c = 180Kg/cm2 | m | 10 | 19.57 | 195.7
48 |  | MURO DE CONTENCIÓN | U | 1 | 0 | 0
49 |  | TELECOMUNICACIONES PLAZA UPS |  |  |  | 68847.25
49.1 | 500201 | Bandeja metálica tipo ducto 10 x 5 cm, por 2,40m, incluye accesorios | u | 81 | 11.32 | 916.92
49.2 | 523021 | Instalacion de cajetin metálico octogonal grande | u | 17 | 4.01 | 68.17
49.3 | 500031 | *SUM E INST. DE TUBERIÁ EMT REFORZADA DE 3/4X3M, PINTADA CON GUÍA | m | 255 | 7.61 | 1940.55
49.4 | 500032 | *SUM E INST. DE BANDEJA PARA FO, 1 UR | U | 1 | 132.52 | 132.52
49.5 | 500033 | *Sum e Inst de Conector EMT de 3/4 | u | 48 | 0.74 | 35.52
49.6 | 500034 | *Sum e Inst de Codo EMT de 3/4 | u | 1 | 4.86 | 4.86
49.7 | 500035 | *SUM E INST. DE CABLE UTP CATEGORÍA 6A PANDUIT | m | 1824 | 1.36 | 2480.64
49.8 | 500036 | *SUM E INST. DE de Toma de datos simple RJ45 CAT 6A (incluye certificación) | u | 30 | 18.82 | 564.6
49.9 | 500038 | *SUMINISTRO E INSTALACIÓN DE PATCH PANEL 24 P RJ45, CAT 6A PANDUIT | U | 4 | 607.38 | 2429.52
49.10 | 500039 | *SUMINISTRO E INSTALACIÓN SWITCH CISCO MODELO C9200L - 48PXG-4X | U | 1 | 11198.47 | 11198.47
49.11 | 500040 | *SUMINISTRO E INSTALACIÓN CAMARA HIKVISION MODELO DS-2CD1047G2H-LIU | U | 17 | 166.32 | 2827.44
49.12 | 500041 | *SUMINISTRO E INSTALACIÓN GRABADOR NVR DE 64 CANALES, 40 TB CAPACIDAD | U | 1 | 3116.95 | 3116.95
49.13 | 500217 | *SUMINSTRO E INSTALACION DE ACCES POINT CISCO OUTDOOR 9163 (WiFi6E) con licencias | u | 10 | 2937.66 | 29376.6
49.14 | 500043 | *SUMINISTRO E INSTALACIÓN DE UNIDAD SMART-UPS X DE APC 3000 VA RACK | U | 1 | 3876.62 | 3876.62
49.15 | 500044 | *SUMINISTRO E INSTALACIÓN DE ORGANIZADOR HORIZONTAL MÉTALICO 2UR PARA CORDONES F/UTP | U | 1 | 82.33 | 82.33
49.16 | 500045 | *SUMINISTRO E INSTALACIÓN ORGANIZADOR VERTICAL METÁLICO 2UR PARA CORDONES F/UTP | U | 1 | 239.32 | 239.32
49.17 | 500046 | *SUMINISTRO E INSTALACIÓN PATCH CORD CAT6A, 28AWG, 3 PIES | U | 30 | 11.78 | 353.4
49.18 | 500047 | *SUMINISTRO E INSTALACIÓN PATCH CORD CAT6A, 28AWG, 7 PIES | U | 2 | 12.85 | 25.7
49.19 | 500048 | *SUMINISTRO E INSTALACIÓN DE MODULO SFP 10GBASE-SR | U | 1 | 2209.44 | 2209.44
49.20 | 500049 | *Sum e Inst de UNION EMT de 3/4 | u | 1 | 3.5 | 3.5
49.21 | 500050 | *SUM E INST. DE TUBERIÁ EMT REFORZADA DE 1X3M, PINTADA CON GUÍA | m | 8 | 10.55 | 84.4
49.22 | 500051 | *Sum e Inst de Conector EMT de 1 | u | 2 | 0.98 | 1.96
49.23 | 500052 | *Sum e Inst de Codo EMT de 1 | u | 2 | 2.56 | 5.12
49.24 | 500053 | *Sum e Inst de UNION EMT de 1 | u | 3 | 1.36 | 4.08
49.25 | 500055 | *SUM E INST. DE TOMA DE FIBRA ÓPTICA OM4 12 HILOS ANTIROEDORES MULTIMODO | M | 120 | 18.12 | 2174.4
49.26 | 500056 | *SUMINISTRO E INSTALACIÓN PATCH CORD DE FIBRA OPTICA OM4 DE 7 PIES | U | 1 | 50.8 | 50.8
49.27 | 500218 | *SUMINSTRO E INSTALACION DE ACCES POINT CISCO 9174I (WiFi7) | u | 2 | 1885.26 | 3770.52
49.28 | 523432 | Suministro e Instalación Cámara PTZ HIKVISION MODELO DS-2SE4C425MWG | u | 1 | 872.9 | 872.9
50 |  | RASANTEO Y TUBERIA EN JARDINERAS |  |  |  | 11370.38
50.1 | 544121 | Rasanteo de pisos | m2 | 796 | 12.17 | 9687.32
50.2 | 523431 | SUMINISTRO E INSTALACION DE Tuberia PVC 3" | m | 215.5 | 7.81 | 1683.06
51 |  | ACCESO A SUBSUELO ZONA DE PARQUEO |  |  |  | 16247.13
51.1 | 544067 | Pisos de porcelanato | m2 | 113.58 | 19.43 | 2206.86
51.2 | 534027 | Epoxico de dos componentes para pisos | m2 | 444.25 | 18.1 | 8040.93
51.3 | 500211 | TEXTURA ELASTOMÉRICA ( SELLADO CON MAXISELLADOR Y TEXTURA CON MAXITEX) | m2 | 359.05 | 15.26 | 5479.1
51.4 | 532193 | Vinilo Translucido | m2 | 40.36 | 12.89 | 520.24
SUBTOTAL | [5 empty] | 2470621.8
IVA |  |  |  |  | 15 % | 370593.27
TOTAL | [5 empty] | 2841215.07
Son: | DOS MILLONES OCHOCIENTOS CUARENTA Y UNO MIL DOSCIENTOS QUINCE CON 07/100 DÓLARES DE LOS ESTADOS UNIDOS DE AMÉRICA

## 501007
Análisis de Precios Unitarios
Código: | 501007
Descrip.: | Replanteo de parques y plazoletas
Unidad: | m2
COSTOS DIRECTOS
Equipo y herramienta
Código | Descripción | Unidad | Cantidad | Precio | Rendim. | Total | %
101003 | Equipo de topografía | Hora | 1 | 2 | 0.012 | 0.02 | 4.651%
112001 | Herramientas varias | Hora | 1 | 0.4 | 0.012 | 0 | 0%
Subtotal de Equipo: | [5 empty] | 0.02 | 4.651%
Materiales
Código | Descripción | Unidad | Cantidad | Precio |  | Total | %
2EQ008 | Tabla ordinaria de monte 0.28 x 2.5 | u | 0.025 | 1.79 |  | 0.04 | 9.302%
253002 | Pingos de eucalipto | m | 0.025 | 1.46 |  | 0.04 | 9.302%
2EA084 | Clavos | kg | 0.05 | 2.45 |  | 0.12 | 27.91%
270022 | Pintura esmalte | gl | 0.003 | 16.93 |  | 0.05 | 11.63%
Subtotal de Materiales: | [5 empty] | 0.25 | 58.14%
Transporte
Código | Descripción | Unidad | Cantidad | Tarifa/U | Distancia | Total | %
Subtotal de Transporte: | [5 empty] | 0 | 0%
Mano de Obra
Código | Descripción |  | Número | S.R.H. | Rendim. | Total | %
402015 | Peón |  | 1 | 4.23 | 0.012 | 0.05 | 11.63%
421006 | Topógrafo 2: título y experiencia mayor a 5 años (Estr. Oc. C1) |  | 1 | 4.75 | 0.012 | 0.06 | 13.95%
403012 | Cadenero |  | 1 | 4.28 | 0.012 | 0.05 | 11.63%
Subtotal de Mano de Obra: | [5 empty] | 0.16 | 37.21%
Costo Directo Total: | [6 empty] | 0.43
COSTOS INDIRECTOS
20 % | [6 empty] | 0.09
Precio Unitario Total ................................................................................................. | [6 empty] | 0.52
Son: | CERO CON 52/100 DÓLARES DE LOS ESTADOS UNIDOS DE AMÉRICA

## 504500
Análisis de Precios Unitarios
Código: | 504500
Descrip.: | Excavación manual material sin clasificar 0-2 m
Unidad: | m3
COSTOS DIRECTOS
Equipo y herramienta
Código | Descripción | Unidad | Cantidad | Precio | Rendim. | Total | %
112001 | Herramientas varias | Hora | 1 | 0.4 | 2.25 | 0.9 | 7.867%
Subtotal de Equipo: | [5 empty] | 0.9 | 7.867%
Materiales
Código | Descripción | Unidad | Cantidad | Precio |  | Total | %
Subtotal de Materiales: | [5 empty] | 0 | 0%
Transporte
Código | Descripción | Unidad | Cantidad | Tarifa/U | Distancia | Total | %
Subtotal de Transporte: | [5 empty] | 0 | 0%
Mano de Obra
Código | Descripción |  | Número | S.R.H. | Rendim. | Total | %
402015 | Peón |  | 1 | 4.23 | 2.25 | 9.52 | 83.22%
405006 | Técnico obras civiles |  | 1 | 4.52 | 0.225 | 1.02 | 8.916%
Subtotal de Mano de Obra: | [5 empty] | 10.54 | 92.13%
Costo Directo Total: | [6 empty] | 11.44
COSTOS INDIRECTOS
20 % | [6 empty] | 2.29
Precio Unitario Total ................................................................................................. | [6 empty] | 13.73
Son: | TRECE CON 73/100 DÓLARES DE LOS ESTADOS UNIDOS DE AMÉRICA

## 504504
Análisis de Precios Unitarios
Código: | 504504
Descrip.: | Excavación a máquina material sin clasificar con retroexcavadora 0-2 m
Unidad: | m3
COSTOS DIRECTOS
Equipo y herramienta
Código | Descripción | Unidad | Cantidad | Precio | Rendim. | Total | %
102004 | Retroexcavadora | Hora | 1 | 22.5 | 0.0385 | 0.87 | 56.49%
Subtotal de Equipo: | [5 empty] | 0.87 | 56.49%
Materiales
Código | Descripción | Unidad | Cantidad | Precio |  | Total | %
Subtotal de Materiales: | [5 empty] | 0 | 0%
Transporte
Código | Descripción | Unidad | Cantidad | Tarifa/U | Distancia | Total | %
Subtotal de Transporte: | [5 empty] | 0 | 0%
Mano de Obra
Código | Descripción |  | Número | S.R.H. | Rendim. | Total | %
402015 | Peón |  | 3 | 4.23 | 0.0385 | 0.49 | 31.82%
423011 | Operador de retroexcavadora |  | 1 | 4.75 | 0.0385 | 0.18 | 11.69%
Subtotal de Mano de Obra: | [5 empty] | 0.67 | 43.51%
Costo Directo Total: | [6 empty] | 1.54
COSTOS INDIRECTOS
20 % | [6 empty] | 0.31
Precio Unitario Total ................................................................................................. | [6 empty] | 1.85
Son: | UNO CON 85/100 DÓLARES DE LOS ESTADOS UNIDOS DE AMÉRICA

## 506022
Análisis de Precios Unitarios
Código: | 506022
Descrip.: | *Desalojo de materiales hasta 6 km, Incluye transporte y cargado con máquina
Unidad: | m3
COSTOS DIRECTOS
Equipo y herramienta
Código | Descripción | Unidad | Cantidad | Precio | Rendim. | Total | %
102008 | Volqueta 8 m3 | Hora | 1 | 23 | 0.05 | 1.15 | 28.26%
101001 | Carretilla | Hora | 1 | 0.02 | 0.05 | 0 | 0%
102004 | Retroexcavadora | Hora | 1 | 22.5 | 0.05 | 1.13 | 27.76%
Subtotal de Equipo: | [5 empty] | 2.28 | 56.02%
Materiales
Código | Descripción | Unidad | Cantidad | Precio |  | Total | %
2EA093 | Pago por concepto de disposición de materiales en escombrera | m3 | 1 | 0.63 |  | 0.63 | 15.48%
Subtotal de Materiales: | [5 empty] | 0.63 | 15.48%
Transporte
Código | Descripción | Unidad | Cantidad | Tarifa/U | Distancia | Total | %
Subtotal de Transporte: | [5 empty] | 0 | 0%
Mano de Obra
Código | Descripción |  | Número | S.R.H. | Rendim. | Total | %
402015 | Peón |  | 4 | 4.23 | 0.05 | 0.85 | 20.88%
427011 | Chofer volquetas (Estr. Oc. C1) |  | 1 | 6.22 | 0.05 | 0.31 | 7.617%
Subtotal de Mano de Obra: | [5 empty] | 1.16 | 28.5%
Costo Directo Total: | [6 empty] | 4.07
COSTOS INDIRECTOS
20 % | [6 empty] | 0.81
Precio Unitario Total ................................................................................................. | [6 empty] | 4.88
Son: | CUATRO CON 88/100 DÓLARES DE LOS ESTADOS UNIDOS DE AMÉRICA

## 506019
Análisis de Precios Unitarios
Código: | 506019
Descrip.: | Sobreacarreo de materiales para desalojo, lugar determinado por el Fiscalizador, Distancia > 6 Km
Unidad: | m3-km
COSTOS DIRECTOS
Equipo y herramienta
Código | Descripción | Unidad | Cantidad | Precio | Rendim. | Total | %
102008 | Volqueta 8 m3 | Hora | 1 | 23 | 0.007 | 0.16 | 80%
Subtotal de Equipo: | [5 empty] | 0.16 | 80%
Materiales
Código | Descripción | Unidad | Cantidad | Precio |  | Total | %
Subtotal de Materiales: | [5 empty] | 0 | 0%
Transporte
Código | Descripción | Unidad | Cantidad | Tarifa/U | Distancia | Total | %
Subtotal de Transporte: | [5 empty] | 0 | 0%
Mano de Obra
Código | Descripción |  | Número | S.R.H. | Rendim. | Total | %
427011 | Chofer volquetas (Estr. Oc. C1) |  | 1 | 6.22 | 0.007 | 0.04 | 20%
Subtotal de Mano de Obra: | [5 empty] | 0.04 | 20%
Costo Directo Total: | [6 empty] | 0.2
COSTOS INDIRECTOS
20 % | [6 empty] | 0.04
Precio Unitario Total ................................................................................................. | [6 empty] | 0.24
Son: | CERO CON 24/100 DÓLARES DE LOS ESTADOS UNIDOS DE AMÉRICA

## 500020
Análisis de Precios Unitarios
Código: | 500020
Descrip.: | Piedra Andesitica 30x60x1.5 cm, suministro y colocación en áreas definidas
Unidad: | m2
COSTOS DIRECTOS
Equipo y herramienta
Código | Descripción | Unidad | Cantidad | Precio | Rendim. | Total | %
102015 | Amoladora | Hora | 2 | 0.22 | 0.5 | 0.22 | 1.694%
112001 | Herramientas varias | Hora | 2 | 0.4 | 0.5 | 0.4 | 3.079%
Subtotal de Equipo: | [5 empty] | 0.62 | 4.773%
Materiales
Código | Descripción | Unidad | Cantidad | Precio |  | Total | %
2EA073 | Agua | lt | 4 | 0.01 |  | 0.04 | 0.3079%
508006 | Mortero de cemento 1:1 | m3 | 0.03 | 159.69 |  | 4.79 | 36.87%
Subtotal de Materiales: | [5 empty] | 4.83 | 37.18%
Transporte
Código | Descripción | Unidad | Cantidad | Tarifa/U | Distancia | Total | %
301008 | Transporte de adoquines | m2 | 0.04 | 0.15 | 1 | 0.01 | 0.07698%
Subtotal de Transporte: | [5 empty] | 0.01 | 0.07698%
Mano de Obra
Código | Descripción |  | Número | S.R.H. | Rendim. | Total | %
402015 | Peón |  | 1 | 4.23 | 0.5 | 2.12 | 16.32%
403001 | Albañil |  | 2 | 4.28 | 0.5 | 4.28 | 32.95%
405006 | Técnico obras civiles |  | 1 | 4.52 | 0.25 | 1.13 | 8.699%
Subtotal de Mano de Obra: | [5 empty] | 7.53 | 57.97%
Costo Directo Total: | [6 empty] | 12.99
COSTOS INDIRECTOS
20 % | [6 empty] | 2.6
Precio Unitario Total ................................................................................................. | [6 empty] | 15.59
Son: | QUINCE CON 59/100 DÓLARES DE LOS ESTADOS UNIDOS DE AMÉRICA

## 508006
Análisis de Precios Unitarios
Código: | 508006
Descrip.: | Mortero de cemento 1:1
Unidad: | m3
COSTOS DIRECTOS
Equipo y herramienta
Código | Descripción | Unidad | Cantidad | Precio | Rendim. | Total | %
112001 | Herramientas varias | Hora | 3 | 0.4 | 0.8 | 0.96 | 0.6012%
112011 | Parihuela de 33 cm. | Hora | 2 | 0.01 | 0.8 | 0.02 | 0.01252%
102010 | Concretera un saco | Hora | 1 | 3.15 | 0.8 | 2.52 | 1.578%
Subtotal de Equipo: | [5 empty] | 3.5 | 2.192%
Materiales
Código | Descripción | Unidad | Cantidad | Precio |  | Total | %
223002 | Cemento Portland Tipo I puesto en obra | saco | 16 | 7.5 |  | 120 | 75.15%
2EI005 | Arena puesta en obra | m3 | 0.85 | 22 |  | 18.7 | 11.71%
2EA073 | Agua | lt | 250 | 0.01 |  | 2.5 | 1.566%
Subtotal de Materiales: | [5 empty] | 141.2 | 88.42%
Transporte
Código | Descripción | Unidad | Cantidad | Tarifa/U | Distancia | Total | %
Subtotal de Transporte: | [5 empty] | 0 | 0%
Mano de Obra
Código | Descripción |  | Número | S.R.H. | Rendim. | Total | %
402015 | Peón |  | 4 | 4.23 | 0.8 | 13.54 | 8.479%
405006 | Técnico obras civiles |  | 1 | 4.52 | 0.32 | 1.45 | 0.908%
Subtotal de Mano de Obra: | [5 empty] | 14.99 | 9.387%
Costo Directo Total: | [6 empty] | 159.69
COSTOS INDIRECTOS
20 % | [6 empty] | 31.94
Precio Unitario Total ................................................................................................. | [6 empty] | 191.63
Son: | CIENTO NOVENTA Y UNO CON 63/100 DÓLARES DE LOS ESTADOS UNIDOS DE AMÉRICA

## 527080
Análisis de Precios Unitarios
Código: | 527080
Descrip.: | Bordillo prefabricado de hormigón 15x40 cm, f´c = 300 Kg/cm2
Unidad: | m
COSTOS DIRECTOS
Equipo y herramienta
Código | Descripción | Unidad | Cantidad | Precio | Rendim. | Total | %
112001 | Herramientas varias | Hora | 3 | 0.4 | 0.1 | 0.12 | 0.5021%
Subtotal de Equipo: | [5 empty] | 0.12 | 0.5021%
Materiales
Código | Descripción | Unidad | Cantidad | Precio |  | Total | %
273421 | Bordillo prefabricado de hormigón 15x40 cm, f´c = 300 kg/cm2, en obra | u | 1 | 22.5 |  | 22.5 | 94.14%
Subtotal de Materiales: | [5 empty] | 22.5 | 94.14%
Transporte
Código | Descripción | Unidad | Cantidad | Tarifa/U | Distancia | Total | %
Subtotal de Transporte: | [5 empty] | 0 | 0%
Mano de Obra
Código | Descripción |  | Número | S.R.H. | Rendim. | Total | %
403001 | Albañil |  | 1 | 4.28 | 0.1 | 0.43 | 1.799%
402015 | Peón |  | 2 | 4.23 | 0.1 | 0.85 | 3.556%
Subtotal de Mano de Obra: | [5 empty] | 1.28 | 5.356%
Costo Directo Total: | [6 empty] | 23.9
COSTOS INDIRECTOS
20 % | [6 empty] | 4.78
Precio Unitario Total ................................................................................................. | [6 empty] | 28.68
Son: | VEINTE Y OCHO CON 68/100 DÓLARES DE LOS ESTADOS UNIDOS DE AMÉRICA

## 507013
Análisis de Precios Unitarios
Código: | 507013
Descrip.: | Hormigón Simple f´c = 240 kg/cm2 (incluye aditivo superplastificante)
Unidad: | m3
COSTOS DIRECTOS
Equipo y herramienta
Código | Descripción | Unidad | Cantidad | Precio | Rendim. | Total | %
102010 | Concretera un saco | Hora | 1 | 3.15 | 0.76 | 2.39 | 1.719%
112001 | Herramientas varias | Hora | 5 | 0.4 | 0.76 | 1.52 | 1.093%
Subtotal de Equipo: | [5 empty] | 3.91 | 2.812%
Materiales
Código | Descripción | Unidad | Cantidad | Precio |  | Total | %
223002 | Cemento Portland Tipo I puesto en obra | saco | 8 | 7.5 |  | 60 | 43.15%
2EI005 | Arena puesta en obra | m3 | 0.6 | 22 |  | 13.2 | 9.494%
2EI006 | Grava puesta en obra | m3 | 1 | 22 |  | 22 | 15.82%
2EA073 | Agua | lt | 180 | 0.01 |  | 1.8 | 1.295%
282004 | aditivo plastificante | lt | 2.7523 | 0.85 |  | 2.34 | 1.683%
282280 | Aditivo superplastificante | kg | 15 | 1.2 |  | 18 | 12.95%
Subtotal de Materiales: | [5 empty] | 117.34 | 84.39%
Transporte
Código | Descripción | Unidad | Cantidad | Tarifa/U | Distancia | Total | %
Subtotal de Transporte: | [5 empty] | 0 | 0%
Mano de Obra
Código | Descripción |  | Número | S.R.H. | Rendim. | Total | %
402015 | Peón |  | 5 | 4.23 | 0.76 | 16.07 | 11.56%
405006 | Técnico obras civiles |  | 1 | 4.52 | 0.38 | 1.72 | 1.237%
Subtotal de Mano de Obra: | [5 empty] | 17.79 | 12.79%
Costo Directo Total: | [6 empty] | 139.04
COSTOS INDIRECTOS
20 % | [6 empty] | 27.81
Precio Unitario Total ................................................................................................. | [6 empty] | 166.85
Son: | CIENTO SESENTA Y SEIS CON 85/100 DÓLARES DE LOS ESTADOS UNIDOS DE AMÉRICA

## 532151
Análisis de Precios Unitarios
Código: | 532151
Descrip.: | Siembra de kikuyo en chamba, incluye estacas
Unidad: | m2
COSTOS DIRECTOS
Equipo y herramienta
Código | Descripción | Unidad | Cantidad | Precio | Rendim. | Total | %
112001 | Herramientas varias | Hora | 1 | 0.4 | 0.15 | 0.06 | 1.76%
Subtotal de Equipo: | [5 empty] | 0.06 | 1.76%
Materiales
Código | Descripción | Unidad | Cantidad | Precio |  | Total | %
2EA079 | Kikuyo en chamba | m2 | 1 | 1 |  | 1 | 29.33%
2EA002 | Abono | saco | 0.0025 | 6 |  | 0.02 | 0.5865%
539340 | Poda de Kikuyo con moto Guadaña 1 HP | m2 | 1 | 0.47 |  | 0.47 | 13.78%
2EA073 | Agua | lt | 60 | 0.01 |  | 0.6 | 17.6%
253003 | Tabla de encofrado 24 x 3 cm x 300 cm | u | 0.18 | 1.9 |  | 0.34 | 9.971%
Subtotal de Materiales: | [5 empty] | 2.43 | 71.26%
Transporte
Código | Descripción | Unidad | Cantidad | Tarifa/U | Distancia | Total | %
Subtotal de Transporte: | [5 empty] | 0 | 0%
Mano de Obra
Código | Descripción |  | Número | S.R.H. | Rendim. | Total | %
402015 | Peón |  | 2 | 4.23 | 0.1 | 0.85 | 24.93%
405006 | Técnico obras civiles |  | 1 | 4.52 | 0.015 | 0.07 | 2.053%
Subtotal de Mano de Obra: | [5 empty] | 0.92 | 26.98%
Costo Directo Total: | [6 empty] | 3.41
COSTOS INDIRECTOS
20 % | [6 empty] | 0.68
Precio Unitario Total ................................................................................................. | [6 empty] | 4.09
Son: | CUATRO CON 09/100 DÓLARES DE LOS ESTADOS UNIDOS DE AMÉRICA

## 539340
Análisis de Precios Unitarios
Código: | 539340
Descrip.: | Poda de Kikuyo con moto Guadaña 1 HP
Unidad: | m2
COSTOS DIRECTOS
Equipo y herramienta
Código | Descripción | Unidad | Cantidad | Precio | Rendim. | Total | %
106002 | Motoguadaña 1 HP | Hora | 1 | 0.5 | 0.05 | 0.03 | 6.383%
112001 | Herramientas varias | Hora | 1 | 0.4 | 0.05 | 0.02 | 4.255%
Subtotal de Equipo: | [5 empty] | 0.05 | 10.64%
Materiales
Código | Descripción | Unidad | Cantidad | Precio |  | Total | %
Subtotal de Materiales: | [5 empty] | 0 | 0%
Transporte
Código | Descripción | Unidad | Cantidad | Tarifa/U | Distancia | Total | %
Subtotal de Transporte: | [5 empty] | 0 | 0%
Mano de Obra
Código | Descripción |  | Número | S.R.H. | Rendim. | Total | %
402015 | Peón |  | 2 | 4.23 | 0.05 | 0.42 | 89.36%
Subtotal de Mano de Obra: | [5 empty] | 0.42 | 89.36%
Costo Directo Total: | [6 empty] | 0.47
COSTOS INDIRECTOS
20 % | [6 empty] | 0.09
Precio Unitario Total ................................................................................................. | [6 empty] | 0.56
Son: | CERO CON 56/100 DÓLARES DE LOS ESTADOS UNIDOS DE AMÉRICA

## 532025
Análisis de Precios Unitarios
Código: | 532025
Descrip.: | Relleno Tierra Vegetal (50% Tierra Vegetal, 30% Compost, Arena 10% y 10% Cascarilla de Arroz)
Unidad: | m3
COSTOS DIRECTOS
Equipo y herramienta
Código | Descripción | Unidad | Cantidad | Precio | Rendim. | Total | %
112001 | Herramientas varias | Hora | 1 | 0.4 | 0.3 | 0.12 | 0.9203%
Subtotal de Equipo: | [5 empty] | 0.12 | 0.9203%
Materiales
Código | Descripción | Unidad | Cantidad | Precio |  | Total | %
2EA005 | Tierra vegetal | m3 | 0.6 | 1.68 |  | 1.01 | 7.745%
2EI005 | Arena puesta en obra | m3 | 0.4 | 22 |  | 8.8 | 67.48%
2EA002 | Abono | saco | 0.15 | 6 |  | 0.9 | 6.902%
Subtotal de Materiales: | [5 empty] | 10.71 | 82.13%
Transporte
Código | Descripción | Unidad | Cantidad | Tarifa/U | Distancia | Total | %
Subtotal de Transporte: | [5 empty] | 0 | 0%
Mano de Obra
Código | Descripción |  | Número | S.R.H. | Rendim. | Total | %
405006 | Técnico obras civiles |  | 1 | 4.52 | 0.02 | 0.09 | 0.6902%
402015 | Peón |  | 1 | 4.23 | 0.5 | 2.12 | 16.26%
Subtotal de Mano de Obra: | [5 empty] | 2.21 | 16.95%
Costo Directo Total: | [6 empty] | 13.04
COSTOS INDIRECTOS
20 % | [6 empty] | 2.61
Precio Unitario Total ................................................................................................. | [6 empty] | 15.65
Son: | QUINCE CON 65/100 DÓLARES DE LOS ESTADOS UNIDOS DE AMÉRICA

## 503141
Análisis de Precios Unitarios
Código: | 503141
Descrip.: | Derrocamiento de Hormigón armado
Unidad: | m3
COSTOS DIRECTOS
Equipo y herramienta
Código | Descripción | Unidad | Cantidad | Precio | Rendim. | Total | %
112001 | Herramientas varias | Hora | 1 | 0.4 | 0.25 | 0.1 | 0.8489%
113004 | Martillo hidráulico | Hora | 1 | 15 | 0.25 | 3.75 | 31.83%
102018 | Compresor | Hora | 1 | 18 | 0.25 | 4.5 | 38.2%
102015 | Amoladora | Hora | 1 | 0.22 | 0.15 | 0.03 | 0.2547%
Subtotal de Equipo: | [5 empty] | 8.38 | 71.14%
Materiales
Código | Descripción | Unidad | Cantidad | Precio |  | Total | %
Subtotal de Materiales: | [5 empty] | 0 | 0%
Transporte
Código | Descripción | Unidad | Cantidad | Tarifa/U | Distancia | Total | %
Subtotal de Transporte: | [5 empty] | 0 | 0%
Mano de Obra
Código | Descripción |  | Número | S.R.H. | Rendim. | Total | %
402015 | Peón |  | 1 | 4.23 | 0.25 | 1.06 | 8.998%
424020 | Operador de martillo punzón neumático |  | 1 | 4.52 | 0.25 | 1.13 | 9.593%
403001 | Albañil |  | 1 | 4.28 | 0.25 | 1.07 | 9.083%
404011 | Maestro mayor en ejecución de obras civiles |  | 1 | 4.75 | 0.03 | 0.14 | 1.188%
Subtotal de Mano de Obra: | [5 empty] | 3.4 | 28.86%
Costo Directo Total: | [6 empty] | 11.78
COSTOS INDIRECTOS
20 % | [6 empty] | 2.36
Precio Unitario Total ................................................................................................. | [6 empty] | 14.14
Son: | CATORCE CON 14/100 DÓLARES DE LOS ESTADOS UNIDOS DE AMÉRICA

## 513356
Análisis de Precios Unitarios
Código: | 513356
Descrip.: | Acero estructural A572 en planchas, incluye pintura
Unidad: | kg
COSTOS DIRECTOS
Equipo y herramienta
Código | Descripción | Unidad | Cantidad | Precio | Rendim. | Total | %
112001 | Herramientas varias | Hora | 1 | 0.4 | 0.1 | 0.04 | 2.649%
110002 | Equipo de suelda | Hora | 1 | 0.75 | 0.1 | 0.08 | 5.298%
109005 | Equipo Oxicorte | Hora | 1 | 2.5 | 0.1 | 0.25 | 16.56%
101005 | Equipo de pintura | Hora | 1 | 0.2 | 0.1 | 0.02 | 1.325%
114001 | Módulo andamio metálico h= 1.5 m | Hora | 1 | 0.09 | 0.1 | 0.01 | 0.6623%
Subtotal de Equipo: | [5 empty] | 0.4 | 26.49%
Materiales
Código | Descripción | Unidad | Cantidad | Precio |  | Total | %
2EA092 | Suelda | kg | 0.05 | 2.8 |  | 0.14 | 9.272%
270024 | Pintura anticorrosiva | gl | 0.004 | 14.44 |  | 0.06 | 3.974%
270004 | Disolvente | galón | 0.002 | 3.6 |  | 0.01 | 0.6623%
263572 | Acero estructural A572 | kg | 1.05 | 0 |  | 0 | 0%
Subtotal de Materiales: | [5 empty] | 0.21 | 13.91%
Transporte
Código | Descripción | Unidad | Cantidad | Tarifa/U | Distancia | Total | %
Subtotal de Transporte: | [5 empty] | 0 | 0%
Mano de Obra
Código | Descripción |  | Número | S.R.H. | Rendim. | Total | %
402015 | Peón |  | 1 | 4.23 | 0.1 | 0.42 | 27.81%
404012 | Maestro soldador especializado (En Construcción. Estr. Oc.C1) |  | 1 | 4.75 | 0.1 | 0.48 | 31.79%
Subtotal de Mano de Obra: | [5 empty] | 0.9 | 59.6%
Costo Directo Total: | [6 empty] | 1.51
COSTOS INDIRECTOS
20 % | [6 empty] | 0.3
Precio Unitario Total ................................................................................................. | [6 empty] | 1.81
Son: | UNO CON 81/100 DÓLARES DE LOS ESTADOS UNIDOS DE AMÉRICA

## 513360
Análisis de Precios Unitarios
Código: | 513360
Descrip.: | Acero estructural A- 572 en placas
Unidad: | Kg
COSTOS DIRECTOS
Equipo y herramienta
Código | Descripción | Unidad | Cantidad | Precio | Rendim. | Total | %
112001 | Herramientas varias | Hora | 1 | 0.4 | 0.02 | 0.01 | 0.5405%
110002 | Equipo de suelda | Hora | 1 | 0.75 | 0.02 | 0.02 | 1.081%
101014 | Soldadora portatil | Hora | 1 | 0.5 | 0.02 | 0.01 | 0.5405%
Subtotal de Equipo: | [5 empty] | 0.04 | 2.162%
Materiales
Código | Descripción | Unidad | Cantidad | Precio |  | Total | %
2EA092 | Suelda | kg | 0.1 | 2.8 |  | 0.28 | 15.14%
263495 | Plancha Metálica laminada en frío | kg | 1 | 1.35 |  | 1.35 | 72.97%
Subtotal de Materiales: | [5 empty] | 1.63 | 88.11%
Transporte
Código | Descripción | Unidad | Cantidad | Tarifa/U | Distancia | Total | %
Subtotal de Transporte: | [5 empty] | 0 | 0%
Mano de Obra
Código | Descripción |  | Número | S.R.H. | Rendim. | Total | %
402015 | Peón |  | 1 | 4.23 | 0.02 | 0.08 | 4.324%
404012 | Maestro soldador especializado (En Construcción. Estr. Oc.C1) |  | 1 | 4.75 | 0.02 | 0.1 | 5.405%
Subtotal de Mano de Obra: | [5 empty] | 0.18 | 9.73%
Costo Directo Total: | [6 empty] | 1.85
COSTOS INDIRECTOS
20 % | [6 empty] | 0.37
Precio Unitario Total ................................................................................................. | [6 empty] | 2.22
Son: | DOS CON 22/100 DÓLARES DE LOS ESTADOS UNIDOS DE AMÉRICA

## 540082
Análisis de Precios Unitarios
Código: | 540082
Descrip.: | Colocación de paneles de aluminio compuestor para laterales tanto interior como exterior, incluye estructura
Unidad: | m2
COSTOS DIRECTOS
Equipo y herramienta
Código | Descripción | Unidad | Cantidad | Precio | Rendim. | Total | %
112001 | Herramientas varias | Hora | 3 | 0.4 | 1 | 1.2 | 4.57%
Subtotal de Equipo: | [5 empty] | 1.2 | 4.57%
Materiales
Código | Descripción | Unidad | Cantidad | Precio |  | Total | %
276009 | Panel de aluminio compuesto | m2 | 1 | 9.32 |  | 9.32 | 35.49%
263027 | Acero en perfil | kg | 2 | 1.5 |  | 3 | 11.42%
Subtotal de Materiales: | [5 empty] | 12.32 | 46.92%
Transporte
Código | Descripción | Unidad | Cantidad | Tarifa/U | Distancia | Total | %
Subtotal de Transporte: | [5 empty] | 0 | 0%
Mano de Obra
Código | Descripción |  | Número | S.R.H. | Rendim. | Total | %
402015 | Peón |  | 2 | 4.23 | 1 | 8.46 | 32.22%
403010 | Instalador de revestimiento en general |  | 1 | 4.28 | 1 | 4.28 | 16.3%
Subtotal de Mano de Obra: | [5 empty] | 12.74 | 48.51%
Costo Directo Total: | [6 empty] | 26.26
COSTOS INDIRECTOS
20 % | [6 empty] | 5.25
Precio Unitario Total ................................................................................................. | [6 empty] | 31.51
Son: | TREINTA Y UNO CON 51/100 DÓLARES DE LOS ESTADOS UNIDOS DE AMÉRICA

## 540073
Análisis de Precios Unitarios
Código: | 540073
Descrip.: | Pared de Fibrocemento
Unidad: | m2
COSTOS DIRECTOS
Equipo y herramienta
Código | Descripción | Unidad | Cantidad | Precio | Rendim. | Total | %
112001 | Herramientas varias | Hora | 1 | 0.4 | 0.9 | 0.36 | 0.8063%
Subtotal de Equipo: | [5 empty] | 0.36 | 0.8063%
Materiales
Código | Descripción | Unidad | Cantidad | Precio |  | Total | %
292001 | Plancha de fibrocemento de 10mm (1.22 x 2.4)m | u | 0.36 | 28.58 |  | 10.29 | 23.05%
202014 | Platina y pernos | u | 30 | 0.36 |  | 10.8 | 24.19%
276007 | Stud gypsum de 91.0x32.0x0.45mm | ml | 1.23 | 4 |  | 4.92 | 11.02%
276005 | Track gypsum de 92.07x38.1x0.45mm | ml | 0.37 | 3.5 |  | 1.3 | 2.912%
2EA687 | Cinta Papel 5Cmx75Mt | m | 0.225 | 0.07 |  | 0.02 | 0.04479%
2EA688 | Masilla. | lt | 0.0775 | 10.25 |  | 0.79 | 1.769%
Subtotal de Materiales: | [5 empty] | 28.12 | 62.98%
Transporte
Código | Descripción | Unidad | Cantidad | Tarifa/U | Distancia | Total | %
Subtotal de Transporte: | [5 empty] | 0 | 0%
Mano de Obra
Código | Descripción |  | Número | S.R.H. | Rendim. | Total | %
402015 | Peón |  | 2 | 4.23 | 0.9 | 7.61 | 17.04%
404012 | Maestro soldador especializado (En Construcción. Estr. Oc.C1) |  | 1 | 4.75 | 0.9 | 4.28 | 9.586%
404011 | Maestro mayor en ejecución de obras civiles |  | 1 | 4.75 | 0.9 | 4.28 | 9.586%
Subtotal de Mano de Obra: | [5 empty] | 16.17 | 36.22%
Costo Directo Total: | [6 empty] | 44.65
COSTOS INDIRECTOS
20 % | [6 empty] | 8.93
Precio Unitario Total ................................................................................................. | [6 empty] | 53.58
Son: | CINCUENTA Y TRES CON 58/100 DÓLARES DE LOS ESTADOS UNIDOS DE AMÉRICA

## 513061
Análisis de Precios Unitarios
Código: | 513061
Descrip.: | Acero estructural en perfiles, suministro e instalación
Unidad: | Kg
COSTOS DIRECTOS
Equipo y herramienta
Código | Descripción | Unidad | Cantidad | Precio | Rendim. | Total | %
112001 | Herramientas varias | Hora | 2 | 0.4 | 0.055 | 0.04 | 1.594%
110002 | Equipo de suelda | Hora | 1 | 0.75 | 0.055 | 0.04 | 1.594%
Subtotal de Equipo: | [5 empty] | 0.08 | 3.187%
Materiales
Código | Descripción | Unidad | Cantidad | Precio |  | Total | %
263007 | Perfil laminado de acero | Kg | 1.05 | 1.35 |  | 1.42 | 56.57%
2EA092 | Suelda | kg | 0.1 | 2.8 |  | 0.28 | 11.16%
Subtotal de Materiales: | [5 empty] | 1.7 | 67.73%
Transporte
Código | Descripción | Unidad | Cantidad | Tarifa/U | Distancia | Total | %
Subtotal de Transporte: | [5 empty] | 0 | 0%
Mano de Obra
Código | Descripción |  | Número | S.R.H. | Rendim. | Total | %
402015 | Peón |  | 2 | 4.23 | 0.055 | 0.47 | 18.73%
404009 | Maestro electrico/liniero/subestación |  | 1 | 4.75 | 0.055 | 0.26 | 10.36%
Subtotal de Mano de Obra: | [5 empty] | 0.73 | 29.08%
Costo Directo Total: | [6 empty] | 2.51
COSTOS INDIRECTOS
20 % | [6 empty] | 0.5
Precio Unitario Total ................................................................................................. | [6 empty] | 3.01
Son: | TRES CON 01/100 DÓLARES DE LOS ESTADOS UNIDOS DE AMÉRICA

## 504504(1)
Análisis de Precios Unitarios
Código: | 504504
Descrip.: | Excavación a máquina material sin clasificar con retroexcavadora 0-2 m
Unidad: | m3
COSTOS DIRECTOS
Equipo y herramienta
Código | Descripción | Unidad | Cantidad | Precio | Rendim. | Total | %
102004 | Retroexcavadora | Hora | 1 | 22.5 | 0.0385 | 0.87 | 56.49%
Subtotal de Equipo: | [5 empty] | 0.87 | 56.49%
Materiales
Código | Descripción | Unidad | Cantidad | Precio |  | Total | %
Subtotal de Materiales: | [5 empty] | 0 | 0%
Transporte
Código | Descripción | Unidad | Cantidad | Tarifa/U | Distancia | Total | %
Subtotal de Transporte: | [5 empty] | 0 | 0%
Mano de Obra
Código | Descripción |  | Número | S.R.H. | Rendim. | Total | %
402015 | Peón |  | 3 | 4.23 | 0.0385 | 0.49 | 31.82%
423011 | Operador de retroexcavadora |  | 1 | 4.75 | 0.0385 | 0.18 | 11.69%
Subtotal de Mano de Obra: | [5 empty] | 0.67 | 43.51%
Costo Directo Total: | [6 empty] | 1.54
COSTOS INDIRECTOS
20 % | [6 empty] | 0.31
Precio Unitario Total ................................................................................................. | [6 empty] | 1.85
Son: | UNO CON 85/100 DÓLARES DE LOS ESTADOS UNIDOS DE AMÉRICA

## 500022
Análisis de Precios Unitarios
Código: | 500022
Descrip.: | Plancha de Acero Inoxidable de espesor e=1.5 mm
Unidad: | m2
COSTOS DIRECTOS
Equipo y herramienta
Código | Descripción | Unidad | Cantidad | Precio | Rendim. | Total | %
101030 | Herramienta menor | Hora | 1 | 1.2 | 0.1 | 0.12 | 0.1325%
Subtotal de Equipo: | [5 empty] | 0.12 | 0.1325%
Materiales
Código | Descripción | Unidad | Cantidad | Precio |  | Total | %
200031 | Plancha de acero perforado de 1.5 mm | m2 | 1 | 90 |  | 90 | 99.39%
Subtotal de Materiales: | [5 empty] | 90 | 99.39%
Transporte
Código | Descripción | Unidad | Cantidad | Tarifa/U | Distancia | Total | %
Subtotal de Transporte: | [5 empty] | 0 | 0%
Mano de Obra
Código | Descripción |  | Número | S.R.H. | Rendim. | Total | %
403004 | Fierrero |  | 1 | 4.28 | 0.1 | 0.43 | 0.4749%
Subtotal de Mano de Obra: | [5 empty] | 0.43 | 0.4749%
Costo Directo Total: | [6 empty] | 90.55
COSTOS INDIRECTOS
20 % | [6 empty] | 18.11
Precio Unitario Total ................................................................................................. | [6 empty] | 108.66
Son: | CIENTO OCHO CON 66/100 DÓLARES DE LOS ESTADOS UNIDOS DE AMÉRICA

## 505013
Análisis de Precios Unitarios
Código: | 505013
Descrip.: | Relleno compactado con material de mejoramiento
Unidad: | m3
COSTOS DIRECTOS
Equipo y herramienta
Código | Descripción | Unidad | Cantidad | Precio | Rendim. | Total | %
112001 | Herramientas varias | Hora | 1 | 0.4 | 0.5 | 0.2 | 0.707%
102012 | Plancha vibratoria | Hora | 1 | 4.5 | 0.5 | 2.25 | 7.953%
Subtotal de Equipo: | [5 empty] | 2.45 | 8.66%
Materiales
Código | Descripción | Unidad | Cantidad | Precio |  | Total | %
2EI004 | Material de mejoramiento puesto en obra | m3 | 1.32 | 16 |  | 21.12 | 74.66%
2EA073 | Agua | lt | 4 | 0.01 |  | 0.04 | 0.1414%
Subtotal de Materiales: | [5 empty] | 21.16 | 74.8%
Transporte
Código | Descripción | Unidad | Cantidad | Tarifa/U | Distancia | Total | %
Subtotal de Transporte: | [5 empty] | 0 | 0%
Mano de Obra
Código | Descripción |  | Número | S.R.H. | Rendim. | Total | %
402015 | Peón |  | 2 | 4.23 | 0.5 | 4.23 | 14.95%
405006 | Técnico obras civiles |  | 1 | 4.52 | 0.1 | 0.45 | 1.591%
Subtotal de Mano de Obra: | [5 empty] | 4.68 | 16.54%
Costo Directo Total: | [6 empty] | 28.29
COSTOS INDIRECTOS
20 % | [6 empty] | 5.66
Precio Unitario Total ................................................................................................. | [6 empty] | 33.95
Son: | TREINTA Y TRES CON 95/100 DÓLARES DE LOS ESTADOS UNIDOS DE AMÉRICA

## 527077
Análisis de Precios Unitarios
Código: | 527077
Descrip.: | Hormigón ciclópeo (40% H.S. y 60% piedra) f´c = 140 kg/cm2
Unidad: | m3
COSTOS DIRECTOS
Equipo y herramienta
Código | Descripción | Unidad | Cantidad | Precio | Rendim. | Total | %
112001 | Herramientas varias | Hora | 3 | 0.4 | 0.6 | 0.72 | 1.096%
Subtotal de Equipo: | [5 empty] | 0.72 | 1.096%
Materiales
Código | Descripción | Unidad | Cantidad | Precio |  | Total | %
2EA073 | Agua | lt | 90 | 0.01 |  | 0.9 | 1.37%
2EI007 | Piedra puesta en obra | m3 | 0.63 | 22 |  | 13.86 | 21.1%
507004 | Hormigón Simple f´c = 140 kg/cm2 | m3 | 0.42 | 99.37 |  | 41.74 | 63.55%
Subtotal de Materiales: | [5 empty] | 56.5 | 86.02%
Transporte
Código | Descripción | Unidad | Cantidad | Tarifa/U | Distancia | Total | %
Subtotal de Transporte: | [5 empty] | 0 | 0%
Mano de Obra
Código | Descripción |  | Número | S.R.H. | Rendim. | Total | %
402015 | Peón |  | 2 | 4.23 | 0.6 | 5.08 | 7.734%
403001 | Albañil |  | 1 | 4.28 | 0.6 | 2.57 | 3.913%
405006 | Técnico obras civiles |  | 1 | 4.52 | 0.18 | 0.81 | 1.233%
Subtotal de Mano de Obra: | [5 empty] | 8.46 | 12.88%
Costo Directo Total: | [6 empty] | 65.68
COSTOS INDIRECTOS
20 % | [6 empty] | 13.14
Precio Unitario Total ................................................................................................. | [6 empty] | 78.82
Son: | SETENTA Y OCHO CON 82/100 DÓLARES DE LOS ESTADOS UNIDOS DE AMÉRICA

## 507004
Análisis de Precios Unitarios
Código: | 507004
Descrip.: | Hormigón Simple f´c = 140 kg/cm2
Unidad: | m3
COSTOS DIRECTOS
Equipo y herramienta
Código | Descripción | Unidad | Cantidad | Precio | Rendim. | Total | %
102010 | Concretera un saco | Hora | 1 | 3.15 | 0.75 | 2.36 | 2.375%
112001 | Herramientas varias | Hora | 4 | 0.4 | 0.75 | 1.2 | 1.208%
Subtotal de Equipo: | [5 empty] | 3.56 | 3.583%
Materiales
Código | Descripción | Unidad | Cantidad | Precio |  | Total | %
223002 | Cemento Portland Tipo I puesto en obra | saco | 5.5 | 7.5 |  | 41.25 | 41.51%
2EI005 | Arena puesta en obra | m3 | 0.6 | 22 |  | 13.2 | 13.28%
2EI006 | Grava puesta en obra | m3 | 1 | 22 |  | 22 | 22.14%
2EA073 | Agua | lt | 180 | 0.01 |  | 1.8 | 1.811%
Subtotal de Materiales: | [5 empty] | 78.25 | 78.75%
Transporte
Código | Descripción | Unidad | Cantidad | Tarifa/U | Distancia | Total | %
Subtotal de Transporte: | [5 empty] | 0 | 0%
Mano de Obra
Código | Descripción |  | Número | S.R.H. | Rendim. | Total | %
402015 | Peón |  | 5 | 4.23 | 0.75 | 15.86 | 15.96%
405006 | Técnico obras civiles |  | 1 | 4.52 | 0.375 | 1.7 | 1.711%
Subtotal de Mano de Obra: | [5 empty] | 17.56 | 17.67%
Costo Directo Total: | [6 empty] | 99.37
COSTOS INDIRECTOS
20 % | [6 empty] | 19.87
Precio Unitario Total ................................................................................................. | [6 empty] | 119.24
Son: | CIENTO DIECINUEVE CON 24/100 DÓLARES DE LOS ESTADOS UNIDOS DE AMÉRICA

## 513003
Análisis de Precios Unitarios
Código: | 513003
Descrip.: | Acero de refuerzo, fy=4200Kg/cm2
Unidad: | Kg
COSTOS DIRECTOS
Equipo y herramienta
Código | Descripción | Unidad | Cantidad | Precio | Rendim. | Total | %
112001 | Herramientas varias | Hora | 2 | 0.4 | 0.03 | 0.02 | 1.149%
Subtotal de Equipo: | [5 empty] | 0.02 | 1.149%
Materiales
Código | Descripción | Unidad | Cantidad | Precio |  | Total | %
202001 | Acero en varillas | kg | 1.05 | 1.27 |  | 1.33 | 76.44%
209001 | Alambre de amarre No. 18 negro recocido | kg | 0.05 | 2.05 |  | 0.1 | 5.747%
Subtotal de Materiales: | [5 empty] | 1.43 | 82.18%
Transporte
Código | Descripción | Unidad | Cantidad | Tarifa/U | Distancia | Total | %
Subtotal de Transporte: | [5 empty] | 0 | 0%
Mano de Obra
Código | Descripción |  | Número | S.R.H. | Rendim. | Total | %
402015 | Peón |  | 1 | 4.23 | 0.03 | 0.13 | 7.471%
403004 | Fierrero |  | 1 | 4.28 | 0.03 | 0.13 | 7.471%
405006 | Técnico obras civiles |  | 1 | 4.52 | 0.006 | 0.03 | 1.724%
Subtotal de Mano de Obra: | [5 empty] | 0.29 | 16.67%
Costo Directo Total: | [6 empty] | 1.74
COSTOS INDIRECTOS
20 % | [6 empty] | 0.35
Precio Unitario Total ................................................................................................. | [6 empty] | 2.09
Son: | DOS CON 09/100 DÓLARES DE LOS ESTADOS UNIDOS DE AMÉRICA

## 512003
Análisis de Precios Unitarios
Código: | 512003
Descrip.: | Encofrado de madera para cadenas (2 usos)
Unidad: | m2
COSTOS DIRECTOS
Equipo y herramienta
Código | Descripción | Unidad | Cantidad | Precio | Rendim. | Total | %
112001 | Herramientas varias | Hora | 1 | 0.4 | 0.2 | 0.08 | 0.9091%
Subtotal de Equipo: | [5 empty] | 0.08 | 0.9091%
Materiales
Código | Descripción | Unidad | Cantidad | Precio |  | Total | %
253004 | Tabla ordinaria de monte 28 x 2.5 x 300 cm | u | 0.71 | 2.5 |  | 1.78 | 20.23%
2EQ003 | Tiras de eucalipto 4 x 5 x 300 cm. | u | 0.8 | 1.76 |  | 1.41 | 16.02%
2EA084 | Clavos | kg | 0.15 | 2.45 |  | 0.37 | 4.205%
253002 | Pingos de eucalipto | m | 1.6 | 1.46 |  | 2.34 | 26.59%
Subtotal de Materiales: | [5 empty] | 5.9 | 67.05%
Transporte
Código | Descripción | Unidad | Cantidad | Tarifa/U | Distancia | Total | %
Subtotal de Transporte: | [5 empty] | 0 | 0%
Mano de Obra
Código | Descripción |  | Número | S.R.H. | Rendim. | Total | %
402015 | Peón |  | 2 | 4.23 | 0.2 | 1.69 | 19.2%
403001 | Albañil |  | 1 | 4.28 | 0.2 | 0.86 | 9.773%
405006 | Técnico obras civiles |  | 1 | 4.52 | 0.06 | 0.27 | 3.068%
Subtotal de Mano de Obra: | [5 empty] | 2.82 | 32.05%
Costo Directo Total: | [6 empty] | 8.8
COSTOS INDIRECTOS
20 % | [6 empty] | 1.76
Precio Unitario Total ................................................................................................. | [6 empty] | 10.56
Son: | DIEZ CON 56/100 DÓLARES DE LOS ESTADOS UNIDOS DE AMÉRICA

## 512037
Análisis de Precios Unitarios
Código: | 512037
Descrip.: | Encofrado de madera para columnas (2 usos)
Unidad: | m2
COSTOS DIRECTOS
Equipo y herramienta
Código | Descripción | Unidad | Cantidad | Precio | Rendim. | Total | %
112001 | Herramientas varias | Hora | 1 | 0.4 | 0.6 | 0.24 | 1.752%
Subtotal de Equipo: | [5 empty] | 0.24 | 1.752%
Materiales
Código | Descripción | Unidad | Cantidad | Precio |  | Total | %
253004 | Tabla ordinaria de monte 28 x 2.5 x 300 cm | u | 0.71 | 2.5 |  | 1.78 | 12.99%
2EQ003 | Tiras de eucalipto 4 x 5 x 300 cm. | u | 0.42 | 1.76 |  | 0.74 | 5.401%
2EA084 | Clavos | kg | 0.2 | 2.45 |  | 0.49 | 3.577%
253002 | Pingos de eucalipto | m | 1.26 | 1.46 |  | 1.84 | 13.43%
209001 | Alambre de amarre No. 18 negro recocido | kg | 0.075 | 2.05 |  | 0.15 | 1.095%
Subtotal de Materiales: | [5 empty] | 5 | 36.5%
Transporte
Código | Descripción | Unidad | Cantidad | Tarifa/U | Distancia | Total | %
Subtotal de Transporte: | [5 empty] | 0 | 0%
Mano de Obra
Código | Descripción |  | Número | S.R.H. | Rendim. | Total | %
402015 | Peón |  | 2 | 4.23 | 0.6 | 5.08 | 37.08%
403001 | Albañil |  | 1 | 4.28 | 0.6 | 2.57 | 18.76%
405006 | Técnico obras civiles |  | 1 | 4.52 | 0.18 | 0.81 | 5.912%
Subtotal de Mano de Obra: | [5 empty] | 8.46 | 61.75%
Costo Directo Total: | [6 empty] | 13.7
COSTOS INDIRECTOS
20 % | [6 empty] | 2.74
Precio Unitario Total ................................................................................................. | [6 empty] | 16.44
Son: | DIECISEIS CON 44/100 DÓLARES DE LOS ESTADOS UNIDOS DE AMÉRICA

## 507005
Análisis de Precios Unitarios
Código: | 507005
Descrip.: | Hormigón Simple f´c = 240 kg/cm2
Unidad: | m3
COSTOS DIRECTOS
Equipo y herramienta
Código | Descripción | Unidad | Cantidad | Precio | Rendim. | Total | %
102010 | Concretera un saco | Hora | 1 | 3.15 | 0.76 | 2.39 | 2.013%
112001 | Herramientas varias | Hora | 5 | 0.4 | 0.76 | 1.52 | 1.281%
Subtotal de Equipo: | [5 empty] | 3.91 | 3.294%
Materiales
Código | Descripción | Unidad | Cantidad | Precio |  | Total | %
223002 | Cemento Portland Tipo I puesto en obra | saco | 8 | 7.5 |  | 60 | 50.55%
2EI005 | Arena puesta en obra | m3 | 0.6 | 22 |  | 13.2 | 11.12%
2EI006 | Grava puesta en obra | m3 | 1 | 22 |  | 22 | 18.53%
2EA073 | Agua | lt | 180 | 0.01 |  | 1.8 | 1.516%
Subtotal de Materiales: | [5 empty] | 97 | 81.72%
Transporte
Código | Descripción | Unidad | Cantidad | Tarifa/U | Distancia | Total | %
Subtotal de Transporte: | [5 empty] | 0 | 0%
Mano de Obra
Código | Descripción |  | Número | S.R.H. | Rendim. | Total | %
402015 | Peón |  | 5 | 4.23 | 0.76 | 16.07 | 13.54%
405006 | Técnico obras civiles |  | 1 | 4.52 | 0.38 | 1.72 | 1.449%
Subtotal de Mano de Obra: | [5 empty] | 17.79 | 14.99%
Costo Directo Total: | [6 empty] | 118.7
COSTOS INDIRECTOS
20 % | [6 empty] | 23.74
Precio Unitario Total ................................................................................................. | [6 empty] | 142.44
Son: | CIENTO CUARENTA Y DOS CON 44/100 DÓLARES DE LOS ESTADOS UNIDOS DE AMÉRICA

## 501007(1)
Análisis de Precios Unitarios
Código: | 501007
Descrip.: | Replanteo de parques y plazoletas
Unidad: | m2
COSTOS DIRECTOS
Equipo y herramienta
Código | Descripción | Unidad | Cantidad | Precio | Rendim. | Total | %
101003 | Equipo de topografía | Hora | 1 | 2 | 0.012 | 0.02 | 4.651%
112001 | Herramientas varias | Hora | 1 | 0.4 | 0.012 | 0 | 0%
Subtotal de Equipo: | [5 empty] | 0.02 | 4.651%
Materiales
Código | Descripción | Unidad | Cantidad | Precio |  | Total | %
2EQ008 | Tabla ordinaria de monte 0.28 x 2.5 | u | 0.025 | 1.79 |  | 0.04 | 9.302%
253002 | Pingos de eucalipto | m | 0.025 | 1.46 |  | 0.04 | 9.302%
2EA084 | Clavos | kg | 0.05 | 2.45 |  | 0.12 | 27.91%
270022 | Pintura esmalte | gl | 0.003 | 16.93 |  | 0.05 | 11.63%
Subtotal de Materiales: | [5 empty] | 0.25 | 58.14%
Transporte
Código | Descripción | Unidad | Cantidad | Tarifa/U | Distancia | Total | %
Subtotal de Transporte: | [5 empty] | 0 | 0%
Mano de Obra
Código | Descripción |  | Número | S.R.H. | Rendim. | Total | %
402015 | Peón |  | 1 | 4.23 | 0.012 | 0.05 | 11.63%
421006 | Topógrafo 2: título y experiencia mayor a 5 años (Estr. Oc. C1) |  | 1 | 4.75 | 0.012 | 0.06 | 13.95%
403012 | Cadenero |  | 1 | 4.28 | 0.012 | 0.05 | 11.63%
Subtotal de Mano de Obra: | [5 empty] | 0.16 | 37.21%
Costo Directo Total: | [6 empty] | 0.43
COSTOS INDIRECTOS
20 % | [6 empty] | 0.09
Precio Unitario Total ................................................................................................. | [6 empty] | 0.52
Son: | CERO CON 52/100 DÓLARES DE LOS ESTADOS UNIDOS DE AMÉRICA

## 532151(1)
Análisis de Precios Unitarios
Código: | 532151
Descrip.: | Siembra de kikuyo en chamba, incluye estacas
Unidad: | m2
COSTOS DIRECTOS
Equipo y herramienta
Código | Descripción | Unidad | Cantidad | Precio | Rendim. | Total | %
112001 | Herramientas varias | Hora | 1 | 0.4 | 0.15 | 0.06 | 1.76%
Subtotal de Equipo: | [5 empty] | 0.06 | 1.76%
Materiales
Código | Descripción | Unidad | Cantidad | Precio |  | Total | %
2EA079 | Kikuyo en chamba | m2 | 1 | 1 |  | 1 | 29.33%
2EA002 | Abono | saco | 0.0025 | 6 |  | 0.02 | 0.5865%
539340 | Poda de Kikuyo con moto Guadaña 1 HP | m2 | 1 | 0.47 |  | 0.47 | 13.78%
2EA073 | Agua | lt | 60 | 0.01 |  | 0.6 | 17.6%
253003 | Tabla de encofrado 24 x 3 cm x 300 cm | u | 0.18 | 1.9 |  | 0.34 | 9.971%
Subtotal de Materiales: | [5 empty] | 2.43 | 71.26%
Transporte
Código | Descripción | Unidad | Cantidad | Tarifa/U | Distancia | Total | %
Subtotal de Transporte: | [5 empty] | 0 | 0%
Mano de Obra
Código | Descripción |  | Número | S.R.H. | Rendim. | Total | %
402015 | Peón |  | 2 | 4.23 | 0.1 | 0.85 | 24.93%
405006 | Técnico obras civiles |  | 1 | 4.52 | 0.015 | 0.07 | 2.053%
Subtotal de Mano de Obra: | [5 empty] | 0.92 | 26.98%
Costo Directo Total: | [6 empty] | 3.41
COSTOS INDIRECTOS
20 % | [6 empty] | 0.68
Precio Unitario Total ................................................................................................. | [6 empty] | 4.09
Son: | CUATRO CON 09/100 DÓLARES DE LOS ESTADOS UNIDOS DE AMÉRICA

## 539340(1)
Análisis de Precios Unitarios
Código: | 539340
Descrip.: | Poda de Kikuyo con moto Guadaña 1 HP
Unidad: | m2
COSTOS DIRECTOS
Equipo y herramienta
Código | Descripción | Unidad | Cantidad | Precio | Rendim. | Total | %
106002 | Motoguadaña 1 HP | Hora | 1 | 0.5 | 0.05 | 0.03 | 6.383%
112001 | Herramientas varias | Hora | 1 | 0.4 | 0.05 | 0.02 | 4.255%
Subtotal de Equipo: | [5 empty] | 0.05 | 10.64%
Materiales
Código | Descripción | Unidad | Cantidad | Precio |  | Total | %
Subtotal de Materiales: | [5 empty] | 0 | 0%
Transporte
Código | Descripción | Unidad | Cantidad | Tarifa/U | Distancia | Total | %
Subtotal de Transporte: | [5 empty] | 0 | 0%
Mano de Obra
Código | Descripción |  | Número | S.R.H. | Rendim. | Total | %
402015 | Peón |  | 2 | 4.23 | 0.05 | 0.42 | 89.36%
Subtotal de Mano de Obra: | [5 empty] | 0.42 | 89.36%
Costo Directo Total: | [6 empty] | 0.47
COSTOS INDIRECTOS
20 % | [6 empty] | 0.09
Precio Unitario Total ................................................................................................. | [6 empty] | 0.56
Son: | CERO CON 56/100 DÓLARES DE LOS ESTADOS UNIDOS DE AMÉRICA

## 532025(1)
Análisis de Precios Unitarios
Código: | 532025
Descrip.: | Relleno Tierra Vegetal (50% Tierra Vegetal, 30% Compost, Arena 10% y 10% Cascarilla de Arroz)
Unidad: | m3
COSTOS DIRECTOS
Equipo y herramienta
Código | Descripción | Unidad | Cantidad | Precio | Rendim. | Total | %
112001 | Herramientas varias | Hora | 1 | 0.4 | 0.3 | 0.12 | 0.9203%
Subtotal de Equipo: | [5 empty] | 0.12 | 0.9203%
Materiales
Código | Descripción | Unidad | Cantidad | Precio |  | Total | %
2EA005 | Tierra vegetal | m3 | 0.6 | 1.68 |  | 1.01 | 7.745%
2EI005 | Arena puesta en obra | m3 | 0.4 | 22 |  | 8.8 | 67.48%
2EA002 | Abono | saco | 0.15 | 6 |  | 0.9 | 6.902%
Subtotal de Materiales: | [5 empty] | 10.71 | 82.13%
Transporte
Código | Descripción | Unidad | Cantidad | Tarifa/U | Distancia | Total | %
Subtotal de Transporte: | [5 empty] | 0 | 0%
Mano de Obra
Código | Descripción |  | Número | S.R.H. | Rendim. | Total | %
405006 | Técnico obras civiles |  | 1 | 4.52 | 0.02 | 0.09 | 0.6902%
402015 | Peón |  | 1 | 4.23 | 0.5 | 2.12 | 16.26%
Subtotal de Mano de Obra: | [5 empty] | 2.21 | 16.95%
Costo Directo Total: | [6 empty] | 13.04
COSTOS INDIRECTOS
20 % | [6 empty] | 2.61
Precio Unitario Total ................................................................................................. | [6 empty] | 15.65
Son: | QUINCE CON 65/100 DÓLARES DE LOS ESTADOS UNIDOS DE AMÉRICA

## 503141(1)
Análisis de Precios Unitarios
Código: | 503141
Descrip.: | Derrocamiento de Hormigón armado
Unidad: | m3
COSTOS DIRECTOS
Equipo y herramienta
Código | Descripción | Unidad | Cantidad | Precio | Rendim. | Total | %
112001 | Herramientas varias | Hora | 1 | 0.4 | 0.25 | 0.1 | 0.8489%
113004 | Martillo hidráulico | Hora | 1 | 15 | 0.25 | 3.75 | 31.83%
102018 | Compresor | Hora | 1 | 18 | 0.25 | 4.5 | 38.2%
102015 | Amoladora | Hora | 1 | 0.22 | 0.15 | 0.03 | 0.2547%
Subtotal de Equipo: | [5 empty] | 8.38 | 71.14%
Materiales
Código | Descripción | Unidad | Cantidad | Precio |  | Total | %
Subtotal de Materiales: | [5 empty] | 0 | 0%
Transporte
Código | Descripción | Unidad | Cantidad | Tarifa/U | Distancia | Total | %
Subtotal de Transporte: | [5 empty] | 0 | 0%
Mano de Obra
Código | Descripción |  | Número | S.R.H. | Rendim. | Total | %
402015 | Peón |  | 1 | 4.23 | 0.25 | 1.06 | 8.998%
424020 | Operador de martillo punzón neumático |  | 1 | 4.52 | 0.25 | 1.13 | 9.593%
403001 | Albañil |  | 1 | 4.28 | 0.25 | 1.07 | 9.083%
404011 | Maestro mayor en ejecución de obras civiles |  | 1 | 4.75 | 0.03 | 0.14 | 1.188%
Subtotal de Mano de Obra: | [5 empty] | 3.4 | 28.86%
Costo Directo Total: | [6 empty] | 11.78
COSTOS INDIRECTOS
20 % | [6 empty] | 2.36
Precio Unitario Total ................................................................................................. | [6 empty] | 14.14
Son: | CATORCE CON 14/100 DÓLARES DE LOS ESTADOS UNIDOS DE AMÉRICA

## 504504(2)
Análisis de Precios Unitarios
Código: | 504504
Descrip.: | Excavación a máquina material sin clasificar con retroexcavadora 0-2 m
Unidad: | m3
COSTOS DIRECTOS
Equipo y herramienta
Código | Descripción | Unidad | Cantidad | Precio | Rendim. | Total | %
102004 | Retroexcavadora | Hora | 1 | 22.5 | 0.0385 | 0.87 | 56.49%
Subtotal de Equipo: | [5 empty] | 0.87 | 56.49%
Materiales
Código | Descripción | Unidad | Cantidad | Precio |  | Total | %
Subtotal de Materiales: | [5 empty] | 0 | 0%
Transporte
Código | Descripción | Unidad | Cantidad | Tarifa/U | Distancia | Total | %
Subtotal de Transporte: | [5 empty] | 0 | 0%
Mano de Obra
Código | Descripción |  | Número | S.R.H. | Rendim. | Total | %
402015 | Peón |  | 3 | 4.23 | 0.0385 | 0.49 | 31.82%
423011 | Operador de retroexcavadora |  | 1 | 4.75 | 0.0385 | 0.18 | 11.69%
Subtotal de Mano de Obra: | [5 empty] | 0.67 | 43.51%
Costo Directo Total: | [6 empty] | 1.54
COSTOS INDIRECTOS
20 % | [6 empty] | 0.31
Precio Unitario Total ................................................................................................. | [6 empty] | 1.85
Son: | UNO CON 85/100 DÓLARES DE LOS ESTADOS UNIDOS DE AMÉRICA

## 505013(1)
Análisis de Precios Unitarios
Código: | 505013
Descrip.: | Relleno compactado con material de mejoramiento
Unidad: | m3
COSTOS DIRECTOS
Equipo y herramienta
Código | Descripción | Unidad | Cantidad | Precio | Rendim. | Total | %
112001 | Herramientas varias | Hora | 1 | 0.4 | 0.5 | 0.2 | 0.707%
102012 | Plancha vibratoria | Hora | 1 | 4.5 | 0.5 | 2.25 | 7.953%
Subtotal de Equipo: | [5 empty] | 2.45 | 8.66%
Materiales
Código | Descripción | Unidad | Cantidad | Precio |  | Total | %
2EI004 | Material de mejoramiento puesto en obra | m3 | 1.32 | 16 |  | 21.12 | 74.66%
2EA073 | Agua | lt | 4 | 0.01 |  | 0.04 | 0.1414%
Subtotal de Materiales: | [5 empty] | 21.16 | 74.8%
Transporte
Código | Descripción | Unidad | Cantidad | Tarifa/U | Distancia | Total | %
Subtotal de Transporte: | [5 empty] | 0 | 0%
Mano de Obra
Código | Descripción |  | Número | S.R.H. | Rendim. | Total | %
402015 | Peón |  | 2 | 4.23 | 0.5 | 4.23 | 14.95%
405006 | Técnico obras civiles |  | 1 | 4.52 | 0.1 | 0.45 | 1.591%
Subtotal de Mano de Obra: | [5 empty] | 4.68 | 16.54%
Costo Directo Total: | [6 empty] | 28.29
COSTOS INDIRECTOS
20 % | [6 empty] | 5.66
Precio Unitario Total ................................................................................................. | [6 empty] | 33.95
Son: | TREINTA Y TRES CON 95/100 DÓLARES DE LOS ESTADOS UNIDOS DE AMÉRICA

## 527077(1)
Análisis de Precios Unitarios
Código: | 527077
Descrip.: | Hormigón ciclópeo (40% H.S. y 60% piedra) f´c = 140 kg/cm2
Unidad: | m3
COSTOS DIRECTOS
Equipo y herramienta
Código | Descripción | Unidad | Cantidad | Precio | Rendim. | Total | %
112001 | Herramientas varias | Hora | 3 | 0.4 | 0.6 | 0.72 | 1.096%
Subtotal de Equipo: | [5 empty] | 0.72 | 1.096%
Materiales
Código | Descripción | Unidad | Cantidad | Precio |  | Total | %
2EA073 | Agua | lt | 90 | 0.01 |  | 0.9 | 1.37%
2EI007 | Piedra puesta en obra | m3 | 0.63 | 22 |  | 13.86 | 21.1%
507004 | Hormigón Simple f´c = 140 kg/cm2 | m3 | 0.42 | 99.37 |  | 41.74 | 63.55%
Subtotal de Materiales: | [5 empty] | 56.5 | 86.02%
Transporte
Código | Descripción | Unidad | Cantidad | Tarifa/U | Distancia | Total | %
Subtotal de Transporte: | [5 empty] | 0 | 0%
Mano de Obra
Código | Descripción |  | Número | S.R.H. | Rendim. | Total | %
402015 | Peón |  | 2 | 4.23 | 0.6 | 5.08 | 7.734%
403001 | Albañil |  | 1 | 4.28 | 0.6 | 2.57 | 3.913%
405006 | Técnico obras civiles |  | 1 | 4.52 | 0.18 | 0.81 | 1.233%
Subtotal de Mano de Obra: | [5 empty] | 8.46 | 12.88%
Costo Directo Total: | [6 empty] | 65.68
COSTOS INDIRECTOS
20 % | [6 empty] | 13.14
Precio Unitario Total ................................................................................................. | [6 empty] | 78.82
Son: | SETENTA Y OCHO CON 82/100 DÓLARES DE LOS ESTADOS UNIDOS DE AMÉRICA

## 507004(1)
Análisis de Precios Unitarios
Código: | 507004
Descrip.: | Hormigón Simple f´c = 140 kg/cm2
Unidad: | m3
COSTOS DIRECTOS
Equipo y herramienta
Código | Descripción | Unidad | Cantidad | Precio | Rendim. | Total | %
102010 | Concretera un saco | Hora | 1 | 3.15 | 0.75 | 2.36 | 2.375%
112001 | Herramientas varias | Hora | 4 | 0.4 | 0.75 | 1.2 | 1.208%
Subtotal de Equipo: | [5 empty] | 3.56 | 3.583%
Materiales
Código | Descripción | Unidad | Cantidad | Precio |  | Total | %
223002 | Cemento Portland Tipo I puesto en obra | saco | 5.5 | 7.5 |  | 41.25 | 41.51%
2EI005 | Arena puesta en obra | m3 | 0.6 | 22 |  | 13.2 | 13.28%
2EI006 | Grava puesta en obra | m3 | 1 | 22 |  | 22 | 22.14%
2EA073 | Agua | lt | 180 | 0.01 |  | 1.8 | 1.811%
Subtotal de Materiales: | [5 empty] | 78.25 | 78.75%
Transporte
Código | Descripción | Unidad | Cantidad | Tarifa/U | Distancia | Total | %
Subtotal de Transporte: | [5 empty] | 0 | 0%
Mano de Obra
Código | Descripción |  | Número | S.R.H. | Rendim. | Total | %
402015 | Peón |  | 5 | 4.23 | 0.75 | 15.86 | 15.96%
405006 | Técnico obras civiles |  | 1 | 4.52 | 0.375 | 1.7 | 1.711%
Subtotal de Mano de Obra: | [5 empty] | 17.56 | 17.67%
Costo Directo Total: | [6 empty] | 99.37
COSTOS INDIRECTOS
20 % | [6 empty] | 19.87
Precio Unitario Total ................................................................................................. | [6 empty] | 119.24
Son: | CIENTO DIECINUEVE CON 24/100 DÓLARES DE LOS ESTADOS UNIDOS DE AMÉRICA

## 513003(1)
Análisis de Precios Unitarios
Código: | 513003
Descrip.: | Acero de refuerzo, fy=4200Kg/cm2
Unidad: | Kg
COSTOS DIRECTOS
Equipo y herramienta
Código | Descripción | Unidad | Cantidad | Precio | Rendim. | Total | %
112001 | Herramientas varias | Hora | 2 | 0.4 | 0.03 | 0.02 | 1.149%
Subtotal de Equipo: | [5 empty] | 0.02 | 1.149%
Materiales
Código | Descripción | Unidad | Cantidad | Precio |  | Total | %
202001 | Acero en varillas | kg | 1.05 | 1.27 |  | 1.33 | 76.44%
209001 | Alambre de amarre No. 18 negro recocido | kg | 0.05 | 2.05 |  | 0.1 | 5.747%
Subtotal de Materiales: | [5 empty] | 1.43 | 82.18%
Transporte
Código | Descripción | Unidad | Cantidad | Tarifa/U | Distancia | Total | %
Subtotal de Transporte: | [5 empty] | 0 | 0%
Mano de Obra
Código | Descripción |  | Número | S.R.H. | Rendim. | Total | %
402015 | Peón |  | 1 | 4.23 | 0.03 | 0.13 | 7.471%
403004 | Fierrero |  | 1 | 4.28 | 0.03 | 0.13 | 7.471%
405006 | Técnico obras civiles |  | 1 | 4.52 | 0.006 | 0.03 | 1.724%
Subtotal de Mano de Obra: | [5 empty] | 0.29 | 16.67%
Costo Directo Total: | [6 empty] | 1.74
COSTOS INDIRECTOS
20 % | [6 empty] | 0.35
Precio Unitario Total ................................................................................................. | [6 empty] | 2.09
Son: | DOS CON 09/100 DÓLARES DE LOS ESTADOS UNIDOS DE AMÉRICA

## 512003(1)
Análisis de Precios Unitarios
Código: | 512003
Descrip.: | Encofrado de madera para cadenas (2 usos)
Unidad: | m2
COSTOS DIRECTOS
Equipo y herramienta
Código | Descripción | Unidad | Cantidad | Precio | Rendim. | Total | %
112001 | Herramientas varias | Hora | 1 | 0.4 | 0.2 | 0.08 | 0.9091%
Subtotal de Equipo: | [5 empty] | 0.08 | 0.9091%
Materiales
Código | Descripción | Unidad | Cantidad | Precio |  | Total | %
253004 | Tabla ordinaria de monte 28 x 2.5 x 300 cm | u | 0.71 | 2.5 |  | 1.78 | 20.23%
2EQ003 | Tiras de eucalipto 4 x 5 x 300 cm. | u | 0.8 | 1.76 |  | 1.41 | 16.02%
2EA084 | Clavos | kg | 0.15 | 2.45 |  | 0.37 | 4.205%
253002 | Pingos de eucalipto | m | 1.6 | 1.46 |  | 2.34 | 26.59%
Subtotal de Materiales: | [5 empty] | 5.9 | 67.05%
Transporte
Código | Descripción | Unidad | Cantidad | Tarifa/U | Distancia | Total | %
Subtotal de Transporte: | [5 empty] | 0 | 0%
Mano de Obra
Código | Descripción |  | Número | S.R.H. | Rendim. | Total | %
402015 | Peón |  | 2 | 4.23 | 0.2 | 1.69 | 19.2%
403001 | Albañil |  | 1 | 4.28 | 0.2 | 0.86 | 9.773%
405006 | Técnico obras civiles |  | 1 | 4.52 | 0.06 | 0.27 | 3.068%
Subtotal de Mano de Obra: | [5 empty] | 2.82 | 32.05%
Costo Directo Total: | [6 empty] | 8.8
COSTOS INDIRECTOS
20 % | [6 empty] | 1.76
Precio Unitario Total ................................................................................................. | [6 empty] | 10.56
Son: | DIEZ CON 56/100 DÓLARES DE LOS ESTADOS UNIDOS DE AMÉRICA

## 512037(1)
Análisis de Precios Unitarios
Código: | 512037
Descrip.: | Encofrado de madera para columnas (2 usos)
Unidad: | m2
COSTOS DIRECTOS
Equipo y herramienta
Código | Descripción | Unidad | Cantidad | Precio | Rendim. | Total | %
112001 | Herramientas varias | Hora | 1 | 0.4 | 0.6 | 0.24 | 1.752%
Subtotal de Equipo: | [5 empty] | 0.24 | 1.752%
Materiales
Código | Descripción | Unidad | Cantidad | Precio |  | Total | %
253004 | Tabla ordinaria de monte 28 x 2.5 x 300 cm | u | 0.71 | 2.5 |  | 1.78 | 12.99%
2EQ003 | Tiras de eucalipto 4 x 5 x 300 cm. | u | 0.42 | 1.76 |  | 0.74 | 5.401%
2EA084 | Clavos | kg | 0.2 | 2.45 |  | 0.49 | 3.577%
253002 | Pingos de eucalipto | m | 1.26 | 1.46 |  | 1.84 | 13.43%
209001 | Alambre de amarre No. 18 negro recocido | kg | 0.075 | 2.05 |  | 0.15 | 1.095%
Subtotal de Materiales: | [5 empty] | 5 | 36.5%
Transporte
Código | Descripción | Unidad | Cantidad | Tarifa/U | Distancia | Total | %
Subtotal de Transporte: | [5 empty] | 0 | 0%
Mano de Obra
Código | Descripción |  | Número | S.R.H. | Rendim. | Total | %
402015 | Peón |  | 2 | 4.23 | 0.6 | 5.08 | 37.08%
403001 | Albañil |  | 1 | 4.28 | 0.6 | 2.57 | 18.76%
405006 | Técnico obras civiles |  | 1 | 4.52 | 0.18 | 0.81 | 5.912%
Subtotal de Mano de Obra: | [5 empty] | 8.46 | 61.75%
Costo Directo Total: | [6 empty] | 13.7
COSTOS INDIRECTOS
20 % | [6 empty] | 2.74
Precio Unitario Total ................................................................................................. | [6 empty] | 16.44
Son: | DIECISEIS CON 44/100 DÓLARES DE LOS ESTADOS UNIDOS DE AMÉRICA

## 507005(1)
Análisis de Precios Unitarios
Código: | 507005
Descrip.: | Hormigón Simple f´c = 240 kg/cm2
Unidad: | m3
COSTOS DIRECTOS
Equipo y herramienta
Código | Descripción | Unidad | Cantidad | Precio | Rendim. | Total | %
102010 | Concretera un saco | Hora | 1 | 3.15 | 0.76 | 2.39 | 2.013%
112001 | Herramientas varias | Hora | 5 | 0.4 | 0.76 | 1.52 | 1.281%
Subtotal de Equipo: | [5 empty] | 3.91 | 3.294%
Materiales
Código | Descripción | Unidad | Cantidad | Precio |  | Total | %
223002 | Cemento Portland Tipo I puesto en obra | saco | 8 | 7.5 |  | 60 | 50.55%
2EI005 | Arena puesta en obra | m3 | 0.6 | 22 |  | 13.2 | 11.12%
2EI006 | Grava puesta en obra | m3 | 1 | 22 |  | 22 | 18.53%
2EA073 | Agua | lt | 180 | 0.01 |  | 1.8 | 1.516%
Subtotal de Materiales: | [5 empty] | 97 | 81.72%
Transporte
Código | Descripción | Unidad | Cantidad | Tarifa/U | Distancia | Total | %
Subtotal de Transporte: | [5 empty] | 0 | 0%
Mano de Obra
Código | Descripción |  | Número | S.R.H. | Rendim. | Total | %
402015 | Peón |  | 5 | 4.23 | 0.76 | 16.07 | 13.54%
405006 | Técnico obras civiles |  | 1 | 4.52 | 0.38 | 1.72 | 1.449%
Subtotal de Mano de Obra: | [5 empty] | 17.79 | 14.99%
Costo Directo Total: | [6 empty] | 118.7
COSTOS INDIRECTOS
20 % | [6 empty] | 23.74
Precio Unitario Total ................................................................................................. | [6 empty] | 142.44
Son: | CIENTO CUARENTA Y DOS CON 44/100 DÓLARES DE LOS ESTADOS UNIDOS DE AMÉRICA

## 539359
Análisis de Precios Unitarios
Código: | 539359
Descrip.: | *Cerramiento metalico con tubo cuadrado
Unidad: | m2
COSTOS DIRECTOS
Equipo y herramienta
Código | Descripción | Unidad | Cantidad | Precio | Rendim. | Total | %
112001 | Herramientas varias | Hora | 1 | 0.4 | 0.2 | 0.08 | 0.1166%
110002 | Equipo de suelda | Hora | 1 | 0.75 | 0.6 | 0.45 | 0.6561%
101005 | Equipo de pintura | Hora | 1 | 0.2 | 0.02 | 0 | 0%
Subtotal de Equipo: | [5 empty] | 0.53 | 0.7727%
Materiales
Código | Descripción | Unidad | Cantidad | Precio |  | Total | %
2EA092 | Suelda | kg | 1.5 | 2.8 |  | 4.2 | 6.123%
270024 | Pintura anticorrosiva | gl | 0.5 | 14.44 |  | 7.22 | 10.53%
263007 | Perfil laminado de acero | Kg | 36.19 | 1.35 |  | 48.86 | 71.23%
Subtotal de Materiales: | [5 empty] | 60.28 | 87.88%
Transporte
Código | Descripción | Unidad | Cantidad | Tarifa/U | Distancia | Total | %
Subtotal de Transporte: | [5 empty] | 0 | 0%
Mano de Obra
Código | Descripción |  | Número | S.R.H. | Rendim. | Total | %
402015 | Peón |  | 2 | 4.23 | 0.6 | 5.08 | 7.406%
403003 | Pintor |  | 1 | 4.28 | 0.02 | 0.09 | 0.1312%
409007 | Soldador en construcción |  | 1 | 4.35 | 0.6 | 2.61 | 3.805%
Subtotal de Mano de Obra: | [5 empty] | 7.78 | 11.34%
Costo Directo Total: | [6 empty] | 68.59
COSTOS INDIRECTOS
20 % | [6 empty] | 13.72
Precio Unitario Total ................................................................................................. | [6 empty] | 82.31
Son: | OCHENTA Y DOS CON 31/100 DÓLARES DE LOS ESTADOS UNIDOS DE AMÉRICA

## 501007(2)
Análisis de Precios Unitarios
Código: | 501007
Descrip.: | Replanteo de parques y plazoletas
Unidad: | m2
COSTOS DIRECTOS
Equipo y herramienta
Código | Descripción | Unidad | Cantidad | Precio | Rendim. | Total | %
101003 | Equipo de topografía | Hora | 1 | 2 | 0.012 | 0.02 | 4.651%
112001 | Herramientas varias | Hora | 1 | 0.4 | 0.012 | 0 | 0%
Subtotal de Equipo: | [5 empty] | 0.02 | 4.651%
Materiales
Código | Descripción | Unidad | Cantidad | Precio |  | Total | %
2EQ008 | Tabla ordinaria de monte 0.28 x 2.5 | u | 0.025 | 1.79 |  | 0.04 | 9.302%
253002 | Pingos de eucalipto | m | 0.025 | 1.46 |  | 0.04 | 9.302%
2EA084 | Clavos | kg | 0.05 | 2.45 |  | 0.12 | 27.91%
270022 | Pintura esmalte | gl | 0.003 | 16.93 |  | 0.05 | 11.63%
Subtotal de Materiales: | [5 empty] | 0.25 | 58.14%
Transporte
Código | Descripción | Unidad | Cantidad | Tarifa/U | Distancia | Total | %
Subtotal de Transporte: | [5 empty] | 0 | 0%
Mano de Obra
Código | Descripción |  | Número | S.R.H. | Rendim. | Total | %
402015 | Peón |  | 1 | 4.23 | 0.012 | 0.05 | 11.63%
421006 | Topógrafo 2: título y experiencia mayor a 5 años (Estr. Oc. C1) |  | 1 | 4.75 | 0.012 | 0.06 | 13.95%
403012 | Cadenero |  | 1 | 4.28 | 0.012 | 0.05 | 11.63%
Subtotal de Mano de Obra: | [5 empty] | 0.16 | 37.21%
Costo Directo Total: | [6 empty] | 0.43
COSTOS INDIRECTOS
20 % | [6 empty] | 0.09
Precio Unitario Total ................................................................................................. | [6 empty] | 0.52
Son: | CERO CON 52/100 DÓLARES DE LOS ESTADOS UNIDOS DE AMÉRICA

## 532151(2)
Análisis de Precios Unitarios
Código: | 532151
Descrip.: | Siembra de kikuyo en chamba, incluye estacas
Unidad: | m2
COSTOS DIRECTOS
Equipo y herramienta
Código | Descripción | Unidad | Cantidad | Precio | Rendim. | Total | %
112001 | Herramientas varias | Hora | 1 | 0.4 | 0.15 | 0.06 | 1.76%
Subtotal de Equipo: | [5 empty] | 0.06 | 1.76%
Materiales
Código | Descripción | Unidad | Cantidad | Precio |  | Total | %
2EA079 | Kikuyo en chamba | m2 | 1 | 1 |  | 1 | 29.33%
2EA002 | Abono | saco | 0.0025 | 6 |  | 0.02 | 0.5865%
539340 | Poda de Kikuyo con moto Guadaña 1 HP | m2 | 1 | 0.47 |  | 0.47 | 13.78%
2EA073 | Agua | lt | 60 | 0.01 |  | 0.6 | 17.6%
253003 | Tabla de encofrado 24 x 3 cm x 300 cm | u | 0.18 | 1.9 |  | 0.34 | 9.971%
Subtotal de Materiales: | [5 empty] | 2.43 | 71.26%
Transporte
Código | Descripción | Unidad | Cantidad | Tarifa/U | Distancia | Total | %
Subtotal de Transporte: | [5 empty] | 0 | 0%
Mano de Obra
Código | Descripción |  | Número | S.R.H. | Rendim. | Total | %
402015 | Peón |  | 2 | 4.23 | 0.1 | 0.85 | 24.93%
405006 | Técnico obras civiles |  | 1 | 4.52 | 0.015 | 0.07 | 2.053%
Subtotal de Mano de Obra: | [5 empty] | 0.92 | 26.98%
Costo Directo Total: | [6 empty] | 3.41
COSTOS INDIRECTOS
20 % | [6 empty] | 0.68
Precio Unitario Total ................................................................................................. | [6 empty] | 4.09
Son: | CUATRO CON 09/100 DÓLARES DE LOS ESTADOS UNIDOS DE AMÉRICA

## 539340(2)
Análisis de Precios Unitarios
Código: | 539340
Descrip.: | Poda de Kikuyo con moto Guadaña 1 HP
Unidad: | m2
COSTOS DIRECTOS
Equipo y herramienta
Código | Descripción | Unidad | Cantidad | Precio | Rendim. | Total | %
106002 | Motoguadaña 1 HP | Hora | 1 | 0.5 | 0.05 | 0.03 | 6.383%
112001 | Herramientas varias | Hora | 1 | 0.4 | 0.05 | 0.02 | 4.255%
Subtotal de Equipo: | [5 empty] | 0.05 | 10.64%
Materiales
Código | Descripción | Unidad | Cantidad | Precio |  | Total | %
Subtotal de Materiales: | [5 empty] | 0 | 0%
Transporte
Código | Descripción | Unidad | Cantidad | Tarifa/U | Distancia | Total | %
Subtotal de Transporte: | [5 empty] | 0 | 0%
Mano de Obra
Código | Descripción |  | Número | S.R.H. | Rendim. | Total | %
402015 | Peón |  | 2 | 4.23 | 0.05 | 0.42 | 89.36%
Subtotal de Mano de Obra: | [5 empty] | 0.42 | 89.36%
Costo Directo Total: | [6 empty] | 0.47
COSTOS INDIRECTOS
20 % | [6 empty] | 0.09
Precio Unitario Total ................................................................................................. | [6 empty] | 0.56
Son: | CERO CON 56/100 DÓLARES DE LOS ESTADOS UNIDOS DE AMÉRICA

## 532025(2)
Análisis de Precios Unitarios
Código: | 532025
Descrip.: | Relleno Tierra Vegetal (50% Tierra Vegetal, 30% Compost, Arena 10% y 10% Cascarilla de Arroz)
Unidad: | m3
COSTOS DIRECTOS
Equipo y herramienta
Código | Descripción | Unidad | Cantidad | Precio | Rendim. | Total | %
112001 | Herramientas varias | Hora | 1 | 0.4 | 0.3 | 0.12 | 0.9203%
Subtotal de Equipo: | [5 empty] | 0.12 | 0.9203%
Materiales
Código | Descripción | Unidad | Cantidad | Precio |  | Total | %
2EA005 | Tierra vegetal | m3 | 0.6 | 1.68 |  | 1.01 | 7.745%
2EI005 | Arena puesta en obra | m3 | 0.4 | 22 |  | 8.8 | 67.48%
2EA002 | Abono | saco | 0.15 | 6 |  | 0.9 | 6.902%
Subtotal de Materiales: | [5 empty] | 10.71 | 82.13%
Transporte
Código | Descripción | Unidad | Cantidad | Tarifa/U | Distancia | Total | %
Subtotal de Transporte: | [5 empty] | 0 | 0%
Mano de Obra
Código | Descripción |  | Número | S.R.H. | Rendim. | Total | %
405006 | Técnico obras civiles |  | 1 | 4.52 | 0.02 | 0.09 | 0.6902%
402015 | Peón |  | 1 | 4.23 | 0.5 | 2.12 | 16.26%
Subtotal de Mano de Obra: | [5 empty] | 2.21 | 16.95%
Costo Directo Total: | [6 empty] | 13.04
COSTOS INDIRECTOS
20 % | [6 empty] | 2.61
Precio Unitario Total ................................................................................................. | [6 empty] | 15.65
Son: | QUINCE CON 65/100 DÓLARES DE LOS ESTADOS UNIDOS DE AMÉRICA

## 501007(3)
Análisis de Precios Unitarios
Código: | 501007
Descrip.: | Replanteo de parques y plazoletas
Unidad: | m2
COSTOS DIRECTOS
Equipo y herramienta
Código | Descripción | Unidad | Cantidad | Precio | Rendim. | Total | %
101003 | Equipo de topografía | Hora | 1 | 2 | 0.012 | 0.02 | 4.651%
112001 | Herramientas varias | Hora | 1 | 0.4 | 0.012 | 0 | 0%
Subtotal de Equipo: | [5 empty] | 0.02 | 4.651%
Materiales
Código | Descripción | Unidad | Cantidad | Precio |  | Total | %
2EQ008 | Tabla ordinaria de monte 0.28 x 2.5 | u | 0.025 | 1.79 |  | 0.04 | 9.302%
253002 | Pingos de eucalipto | m | 0.025 | 1.46 |  | 0.04 | 9.302%
2EA084 | Clavos | kg | 0.05 | 2.45 |  | 0.12 | 27.91%
270022 | Pintura esmalte | gl | 0.003 | 16.93 |  | 0.05 | 11.63%
Subtotal de Materiales: | [5 empty] | 0.25 | 58.14%
Transporte
Código | Descripción | Unidad | Cantidad | Tarifa/U | Distancia | Total | %
Subtotal de Transporte: | [5 empty] | 0 | 0%
Mano de Obra
Código | Descripción |  | Número | S.R.H. | Rendim. | Total | %
402015 | Peón |  | 1 | 4.23 | 0.012 | 0.05 | 11.63%
421006 | Topógrafo 2: título y experiencia mayor a 5 años (Estr. Oc. C1) |  | 1 | 4.75 | 0.012 | 0.06 | 13.95%
403012 | Cadenero |  | 1 | 4.28 | 0.012 | 0.05 | 11.63%
Subtotal de Mano de Obra: | [5 empty] | 0.16 | 37.21%
Costo Directo Total: | [6 empty] | 0.43
COSTOS INDIRECTOS
20 % | [6 empty] | 0.09
Precio Unitario Total ................................................................................................. | [6 empty] | 0.52
Son: | CERO CON 52/100 DÓLARES DE LOS ESTADOS UNIDOS DE AMÉRICA

## 504500(1)
Análisis de Precios Unitarios
Código: | 504500
Descrip.: | Excavación manual material sin clasificar 0-2 m
Unidad: | m3
COSTOS DIRECTOS
Equipo y herramienta
Código | Descripción | Unidad | Cantidad | Precio | Rendim. | Total | %
112001 | Herramientas varias | Hora | 1 | 0.4 | 2.25 | 0.9 | 7.867%
Subtotal de Equipo: | [5 empty] | 0.9 | 7.867%
Materiales
Código | Descripción | Unidad | Cantidad | Precio |  | Total | %
Subtotal de Materiales: | [5 empty] | 0 | 0%
Transporte
Código | Descripción | Unidad | Cantidad | Tarifa/U | Distancia | Total | %
Subtotal de Transporte: | [5 empty] | 0 | 0%
Mano de Obra
Código | Descripción |  | Número | S.R.H. | Rendim. | Total | %
402015 | Peón |  | 1 | 4.23 | 2.25 | 9.52 | 83.22%
405006 | Técnico obras civiles |  | 1 | 4.52 | 0.225 | 1.02 | 8.916%
Subtotal de Mano de Obra: | [5 empty] | 10.54 | 92.13%
Costo Directo Total: | [6 empty] | 11.44
COSTOS INDIRECTOS
20 % | [6 empty] | 2.29
Precio Unitario Total ................................................................................................. | [6 empty] | 13.73
Son: | TRECE CON 73/100 DÓLARES DE LOS ESTADOS UNIDOS DE AMÉRICA

## 504001
Análisis de Precios Unitarios
Código: | 504001
Descrip.: | Excavación a máquina con retroexcavadora
Unidad: | m3
COSTOS DIRECTOS
Equipo y herramienta
Código | Descripción | Unidad | Cantidad | Precio | Rendim. | Total | %
102004 | Retroexcavadora | Hora | 1 | 22.5 | 0.0385 | 0.87 | 55.77%
Subtotal de Equipo: | [5 empty] | 0.87 | 55.77%
Materiales
Código | Descripción | Unidad | Cantidad | Precio |  | Total | %
Subtotal de Materiales: | [5 empty] | 0 | 0%
Transporte
Código | Descripción | Unidad | Cantidad | Tarifa/U | Distancia | Total | %
Subtotal de Transporte: | [5 empty] | 0 | 0%
Mano de Obra
Código | Descripción |  | Número | S.R.H. | Rendim. | Total | %
402015 | Peón |  | 3 | 4.23 | 0.0385 | 0.49 | 31.41%
423011 | Operador de retroexcavadora |  | 1 | 4.75 | 0.0385 | 0.18 | 11.54%
405006 | Técnico obras civiles |  | 1 | 4.52 | 0.00385 | 0.02 | 1.282%
Subtotal de Mano de Obra: | [5 empty] | 0.69 | 44.23%
Costo Directo Total: | [6 empty] | 1.56
COSTOS INDIRECTOS
20 % | [6 empty] | 0.31
Precio Unitario Total ................................................................................................. | [6 empty] | 1.87
Son: | UNO CON 87/100 DÓLARES DE LOS ESTADOS UNIDOS DE AMÉRICA

## 506022(1)
Análisis de Precios Unitarios
Código: | 506022
Descrip.: | *Desalojo de materiales hasta 6 km, Incluye transporte y cargado con máquina
Unidad: | m3
COSTOS DIRECTOS
Equipo y herramienta
Código | Descripción | Unidad | Cantidad | Precio | Rendim. | Total | %
102008 | Volqueta 8 m3 | Hora | 1 | 23 | 0.05 | 1.15 | 28.26%
101001 | Carretilla | Hora | 1 | 0.02 | 0.05 | 0 | 0%
102004 | Retroexcavadora | Hora | 1 | 22.5 | 0.05 | 1.13 | 27.76%
Subtotal de Equipo: | [5 empty] | 2.28 | 56.02%
Materiales
Código | Descripción | Unidad | Cantidad | Precio |  | Total | %
2EA093 | Pago por concepto de disposición de materiales en escombrera | m3 | 1 | 0.63 |  | 0.63 | 15.48%
Subtotal de Materiales: | [5 empty] | 0.63 | 15.48%
Transporte
Código | Descripción | Unidad | Cantidad | Tarifa/U | Distancia | Total | %
Subtotal de Transporte: | [5 empty] | 0 | 0%
Mano de Obra
Código | Descripción |  | Número | S.R.H. | Rendim. | Total | %
402015 | Peón |  | 4 | 4.23 | 0.05 | 0.85 | 20.88%
427011 | Chofer volquetas (Estr. Oc. C1) |  | 1 | 6.22 | 0.05 | 0.31 | 7.617%
Subtotal de Mano de Obra: | [5 empty] | 1.16 | 28.5%
Costo Directo Total: | [6 empty] | 4.07
COSTOS INDIRECTOS
20 % | [6 empty] | 0.81
Precio Unitario Total ................................................................................................. | [6 empty] | 4.88
Son: | CUATRO CON 88/100 DÓLARES DE LOS ESTADOS UNIDOS DE AMÉRICA

## 506019(1)
Análisis de Precios Unitarios
Código: | 506019
Descrip.: | Sobreacarreo de materiales para desalojo, lugar determinado por el Fiscalizador, Distancia > 6 Km
Unidad: | m3-km
COSTOS DIRECTOS
Equipo y herramienta
Código | Descripción | Unidad | Cantidad | Precio | Rendim. | Total | %
102008 | Volqueta 8 m3 | Hora | 1 | 23 | 0.007 | 0.16 | 80%
Subtotal de Equipo: | [5 empty] | 0.16 | 80%
Materiales
Código | Descripción | Unidad | Cantidad | Precio |  | Total | %
Subtotal de Materiales: | [5 empty] | 0 | 0%
Transporte
Código | Descripción | Unidad | Cantidad | Tarifa/U | Distancia | Total | %
Subtotal de Transporte: | [5 empty] | 0 | 0%
Mano de Obra
Código | Descripción |  | Número | S.R.H. | Rendim. | Total | %
427011 | Chofer volquetas (Estr. Oc. C1) |  | 1 | 6.22 | 0.007 | 0.04 | 20%
Subtotal de Mano de Obra: | [5 empty] | 0.04 | 20%
Costo Directo Total: | [6 empty] | 0.2
COSTOS INDIRECTOS
20 % | [6 empty] | 0.04
Precio Unitario Total ................................................................................................. | [6 empty] | 0.24
Son: | CERO CON 24/100 DÓLARES DE LOS ESTADOS UNIDOS DE AMÉRICA

## 500020(1)
Análisis de Precios Unitarios
Código: | 500020
Descrip.: | Piedra Andesitica 30x60x1.5 cm, suministro y colocación en áreas definidas
Unidad: | m2
COSTOS DIRECTOS
Equipo y herramienta
Código | Descripción | Unidad | Cantidad | Precio | Rendim. | Total | %
102015 | Amoladora | Hora | 2 | 0.22 | 0.5 | 0.22 | 1.694%
112001 | Herramientas varias | Hora | 2 | 0.4 | 0.5 | 0.4 | 3.079%
Subtotal de Equipo: | [5 empty] | 0.62 | 4.773%
Materiales
Código | Descripción | Unidad | Cantidad | Precio |  | Total | %
2EA073 | Agua | lt | 4 | 0.01 |  | 0.04 | 0.3079%
508006 | Mortero de cemento 1:1 | m3 | 0.03 | 159.69 |  | 4.79 | 36.87%
Subtotal de Materiales: | [5 empty] | 4.83 | 37.18%
Transporte
Código | Descripción | Unidad | Cantidad | Tarifa/U | Distancia | Total | %
301008 | Transporte de adoquines | m2 | 0.04 | 0.15 | 1 | 0.01 | 0.07698%
Subtotal de Transporte: | [5 empty] | 0.01 | 0.07698%
Mano de Obra
Código | Descripción |  | Número | S.R.H. | Rendim. | Total | %
402015 | Peón |  | 1 | 4.23 | 0.5 | 2.12 | 16.32%
403001 | Albañil |  | 2 | 4.28 | 0.5 | 4.28 | 32.95%
405006 | Técnico obras civiles |  | 1 | 4.52 | 0.25 | 1.13 | 8.699%
Subtotal de Mano de Obra: | [5 empty] | 7.53 | 57.97%
Costo Directo Total: | [6 empty] | 12.99
COSTOS INDIRECTOS
20 % | [6 empty] | 2.6
Precio Unitario Total ................................................................................................. | [6 empty] | 15.59
Son: | QUINCE CON 59/100 DÓLARES DE LOS ESTADOS UNIDOS DE AMÉRICA

## 508006(1)
Análisis de Precios Unitarios
Código: | 508006
Descrip.: | Mortero de cemento 1:1
Unidad: | m3
COSTOS DIRECTOS
Equipo y herramienta
Código | Descripción | Unidad | Cantidad | Precio | Rendim. | Total | %
112001 | Herramientas varias | Hora | 3 | 0.4 | 0.8 | 0.96 | 0.6012%
112011 | Parihuela de 33 cm. | Hora | 2 | 0.01 | 0.8 | 0.02 | 0.01252%
102010 | Concretera un saco | Hora | 1 | 3.15 | 0.8 | 2.52 | 1.578%
Subtotal de Equipo: | [5 empty] | 3.5 | 2.192%
Materiales
Código | Descripción | Unidad | Cantidad | Precio |  | Total | %
223002 | Cemento Portland Tipo I puesto en obra | saco | 16 | 7.5 |  | 120 | 75.15%
2EI005 | Arena puesta en obra | m3 | 0.85 | 22 |  | 18.7 | 11.71%
2EA073 | Agua | lt | 250 | 0.01 |  | 2.5 | 1.566%
Subtotal de Materiales: | [5 empty] | 141.2 | 88.42%
Transporte
Código | Descripción | Unidad | Cantidad | Tarifa/U | Distancia | Total | %
Subtotal de Transporte: | [5 empty] | 0 | 0%
Mano de Obra
Código | Descripción |  | Número | S.R.H. | Rendim. | Total | %
402015 | Peón |  | 4 | 4.23 | 0.8 | 13.54 | 8.479%
405006 | Técnico obras civiles |  | 1 | 4.52 | 0.32 | 1.45 | 0.908%
Subtotal de Mano de Obra: | [5 empty] | 14.99 | 9.387%
Costo Directo Total: | [6 empty] | 159.69
COSTOS INDIRECTOS
20 % | [6 empty] | 31.94
Precio Unitario Total ................................................................................................. | [6 empty] | 191.63
Son: | CIENTO NOVENTA Y UNO CON 63/100 DÓLARES DE LOS ESTADOS UNIDOS DE AMÉRICA

## 527080(1)
Análisis de Precios Unitarios
Código: | 527080
Descrip.: | Bordillo prefabricado de hormigón 15x40 cm, f´c = 300 Kg/cm2
Unidad: | m
COSTOS DIRECTOS
Equipo y herramienta
Código | Descripción | Unidad | Cantidad | Precio | Rendim. | Total | %
112001 | Herramientas varias | Hora | 3 | 0.4 | 0.1 | 0.12 | 0.5021%
Subtotal de Equipo: | [5 empty] | 0.12 | 0.5021%
Materiales
Código | Descripción | Unidad | Cantidad | Precio |  | Total | %
273421 | Bordillo prefabricado de hormigón 15x40 cm, f´c = 300 kg/cm2, en obra | u | 1 | 22.5 |  | 22.5 | 94.14%
Subtotal de Materiales: | [5 empty] | 22.5 | 94.14%
Transporte
Código | Descripción | Unidad | Cantidad | Tarifa/U | Distancia | Total | %
Subtotal de Transporte: | [5 empty] | 0 | 0%
Mano de Obra
Código | Descripción |  | Número | S.R.H. | Rendim. | Total | %
403001 | Albañil |  | 1 | 4.28 | 0.1 | 0.43 | 1.799%
402015 | Peón |  | 2 | 4.23 | 0.1 | 0.85 | 3.556%
Subtotal de Mano de Obra: | [5 empty] | 1.28 | 5.356%
Costo Directo Total: | [6 empty] | 23.9
COSTOS INDIRECTOS
20 % | [6 empty] | 4.78
Precio Unitario Total ................................................................................................. | [6 empty] | 28.68
Son: | VEINTE Y OCHO CON 68/100 DÓLARES DE LOS ESTADOS UNIDOS DE AMÉRICA

## 532151(3)
Análisis de Precios Unitarios
Código: | 532151
Descrip.: | Siembra de kikuyo en chamba, incluye estacas
Unidad: | m2
COSTOS DIRECTOS
Equipo y herramienta
Código | Descripción | Unidad | Cantidad | Precio | Rendim. | Total | %
112001 | Herramientas varias | Hora | 1 | 0.4 | 0.15 | 0.06 | 1.76%
Subtotal de Equipo: | [5 empty] | 0.06 | 1.76%
Materiales
Código | Descripción | Unidad | Cantidad | Precio |  | Total | %
2EA079 | Kikuyo en chamba | m2 | 1 | 1 |  | 1 | 29.33%
2EA002 | Abono | saco | 0.0025 | 6 |  | 0.02 | 0.5865%
539340 | Poda de Kikuyo con moto Guadaña 1 HP | m2 | 1 | 0.47 |  | 0.47 | 13.78%
2EA073 | Agua | lt | 60 | 0.01 |  | 0.6 | 17.6%
253003 | Tabla de encofrado 24 x 3 cm x 300 cm | u | 0.18 | 1.9 |  | 0.34 | 9.971%
Subtotal de Materiales: | [5 empty] | 2.43 | 71.26%
Transporte
Código | Descripción | Unidad | Cantidad | Tarifa/U | Distancia | Total | %
Subtotal de Transporte: | [5 empty] | 0 | 0%
Mano de Obra
Código | Descripción |  | Número | S.R.H. | Rendim. | Total | %
402015 | Peón |  | 2 | 4.23 | 0.1 | 0.85 | 24.93%
405006 | Técnico obras civiles |  | 1 | 4.52 | 0.015 | 0.07 | 2.053%
Subtotal de Mano de Obra: | [5 empty] | 0.92 | 26.98%
Costo Directo Total: | [6 empty] | 3.41
COSTOS INDIRECTOS
20 % | [6 empty] | 0.68
Precio Unitario Total ................................................................................................. | [6 empty] | 4.09
Son: | CUATRO CON 09/100 DÓLARES DE LOS ESTADOS UNIDOS DE AMÉRICA

## 539340(3)
Análisis de Precios Unitarios
Código: | 539340
Descrip.: | Poda de Kikuyo con moto Guadaña 1 HP
Unidad: | m2
COSTOS DIRECTOS
Equipo y herramienta
Código | Descripción | Unidad | Cantidad | Precio | Rendim. | Total | %
106002 | Motoguadaña 1 HP | Hora | 1 | 0.5 | 0.05 | 0.03 | 6.383%
112001 | Herramientas varias | Hora | 1 | 0.4 | 0.05 | 0.02 | 4.255%
Subtotal de Equipo: | [5 empty] | 0.05 | 10.64%
Materiales
Código | Descripción | Unidad | Cantidad | Precio |  | Total | %
Subtotal de Materiales: | [5 empty] | 0 | 0%
Transporte
Código | Descripción | Unidad | Cantidad | Tarifa/U | Distancia | Total | %
Subtotal de Transporte: | [5 empty] | 0 | 0%
Mano de Obra
Código | Descripción |  | Número | S.R.H. | Rendim. | Total | %
402015 | Peón |  | 2 | 4.23 | 0.05 | 0.42 | 89.36%
Subtotal de Mano de Obra: | [5 empty] | 0.42 | 89.36%
Costo Directo Total: | [6 empty] | 0.47
COSTOS INDIRECTOS
20 % | [6 empty] | 0.09
Precio Unitario Total ................................................................................................. | [6 empty] | 0.56
Son: | CERO CON 56/100 DÓLARES DE LOS ESTADOS UNIDOS DE AMÉRICA

## 532025(3)
Análisis de Precios Unitarios
Código: | 532025
Descrip.: | Relleno Tierra Vegetal (50% Tierra Vegetal, 30% Compost, Arena 10% y 10% Cascarilla de Arroz)
Unidad: | m3
COSTOS DIRECTOS
Equipo y herramienta
Código | Descripción | Unidad | Cantidad | Precio | Rendim. | Total | %
112001 | Herramientas varias | Hora | 1 | 0.4 | 0.3 | 0.12 | 0.9203%
Subtotal de Equipo: | [5 empty] | 0.12 | 0.9203%
Materiales
Código | Descripción | Unidad | Cantidad | Precio |  | Total | %
2EA005 | Tierra vegetal | m3 | 0.6 | 1.68 |  | 1.01 | 7.745%
2EI005 | Arena puesta en obra | m3 | 0.4 | 22 |  | 8.8 | 67.48%
2EA002 | Abono | saco | 0.15 | 6 |  | 0.9 | 6.902%
Subtotal de Materiales: | [5 empty] | 10.71 | 82.13%
Transporte
Código | Descripción | Unidad | Cantidad | Tarifa/U | Distancia | Total | %
Subtotal de Transporte: | [5 empty] | 0 | 0%
Mano de Obra
Código | Descripción |  | Número | S.R.H. | Rendim. | Total | %
405006 | Técnico obras civiles |  | 1 | 4.52 | 0.02 | 0.09 | 0.6902%
402015 | Peón |  | 1 | 4.23 | 0.5 | 2.12 | 16.26%
Subtotal de Mano de Obra: | [5 empty] | 2.21 | 16.95%
Costo Directo Total: | [6 empty] | 13.04
COSTOS INDIRECTOS
20 % | [6 empty] | 2.61
Precio Unitario Total ................................................................................................. | [6 empty] | 15.65
Son: | QUINCE CON 65/100 DÓLARES DE LOS ESTADOS UNIDOS DE AMÉRICA

## 500058
Análisis de Precios Unitarios
Código: | 500058
Descrip.: | **Banca de hormigón armado con revestimiento de Teca
Unidad: | u
COSTOS DIRECTOS
Equipo y herramienta
Código | Descripción | Unidad | Cantidad | Precio | Rendim. | Total | %
101030 | Herramienta menor | Hora | 1 | 1.2 | 1 | 1.2 | 0.9174%
Subtotal de Equipo: | [5 empty] | 1.2 | 0.9174%
Materiales
Código | Descripción | Unidad | Cantidad | Precio |  | Total | %
507005 | Hormigón Simple f´c = 240 kg/cm2 | m3 | 0.0532 | 118.7 |  | 6.31 | 4.824%
512036 | Encofrado de madera recto (2 usos) | m2 | 3.38 | 11.42 |  | 38.6 | 29.51%
513003 | Acero de refuerzo, fy=4200Kg/cm2 | Kg | 5.852 | 1.74 |  | 10.18 | 7.783%
513044 | Alambre Galvanizado No. 12 | m | 3 | 0.51 |  | 1.53 | 1.17%
513072 | Malla electrosoldada 15 x 15 cm x 4 mm | m2 | 0.6 | 2.74 |  | 1.64 | 1.254%
253285 | Deck de tablón teca 2.5 cm espesor | m2 | 0.6 | 95 |  | 57 | 43.58%
2EA594 | Tornillo autoperforante de acero inoxidable | u | 12 | 0.09 |  | 1.08 | 0.8257%
Subtotal de Materiales: | [5 empty] | 116.34 | 88.94%
Transporte
Código | Descripción | Unidad | Cantidad | Tarifa/U | Distancia | Total | %
Subtotal de Transporte: | [5 empty] | 0 | 0%
Mano de Obra
Código | Descripción |  | Número | S.R.H. | Rendim. | Total | %
403005 | Carpintero |  | 1 | 4.28 | 1 | 4.28 | 3.272%
404011 | Maestro mayor en ejecución de obras civiles |  | 1 | 4.75 | 1 | 4.75 | 3.631%
402015 | Peón |  | 1 | 4.23 | 1 | 4.23 | 3.234%
Subtotal de Mano de Obra: | [5 empty] | 13.26 | 10.14%
Costo Directo Total: | [6 empty] | 130.8
COSTOS INDIRECTOS
20 % | [6 empty] | 26.16
Precio Unitario Total ................................................................................................. | [6 empty] | 156.96
Son: | CIENTO CINCUENTA Y SEIS CON 96/100 DÓLARES DE LOS ESTADOS UNIDOS DE AMÉRICA

## 513072
Análisis de Precios Unitarios
Código: | 513072
Descrip.: | Malla electrosoldada 15 x 15 cm x 4 mm
Unidad: | m2
COSTOS DIRECTOS
Equipo y herramienta
Código | Descripción | Unidad | Cantidad | Precio | Rendim. | Total | %
112001 | Herramientas varias | Hora | 2 | 0.4 | 0.1 | 0.08 | 2.92%
Subtotal de Equipo: | [5 empty] | 0.08 | 2.92%
Materiales
Código | Descripción | Unidad | Cantidad | Precio |  | Total | %
257004 | Malla electrosoldada R-84 (15 x 15 x 4 mm) | u | 0.07 | 24.5 |  | 1.72 | 62.77%
Subtotal de Materiales: | [5 empty] | 1.72 | 62.77%
Transporte
Código | Descripción | Unidad | Cantidad | Tarifa/U | Distancia | Total | %
Subtotal de Transporte: | [5 empty] | 0 | 0%
Mano de Obra
Código | Descripción |  | Número | S.R.H. | Rendim. | Total | %
402015 | Peón |  | 2 | 4.23 | 0.1 | 0.85 | 31.02%
405006 | Técnico obras civiles |  | 1 | 4.52 | 0.02 | 0.09 | 3.285%
Subtotal de Mano de Obra: | [5 empty] | 0.94 | 34.31%
Costo Directo Total: | [6 empty] | 2.74
COSTOS INDIRECTOS
20 % | [6 empty] | 0.55
Precio Unitario Total ................................................................................................. | [6 empty] | 3.29
Son: | TRES CON 29/100 DÓLARES DE LOS ESTADOS UNIDOS DE AMÉRICA

## 513044
Análisis de Precios Unitarios
Código: | 513044
Descrip.: | Alambre Galvanizado No. 12
Unidad: | m
COSTOS DIRECTOS
Equipo y herramienta
Código | Descripción | Unidad | Cantidad | Precio | Rendim. | Total | %
112001 | Herramientas varias | Hora | 1 | 0.4 | 0.06 | 0.02 | 3.922%
Subtotal de Equipo: | [5 empty] | 0.02 | 3.922%
Materiales
Código | Descripción | Unidad | Cantidad | Precio |  | Total | %
209028 | Alambre galvanizado #12 3Zn Sve | Kg | 0.1 | 2.38 |  | 0.24 | 47.06%
Subtotal de Materiales: | [5 empty] | 0.24 | 47.06%
Transporte
Código | Descripción | Unidad | Cantidad | Tarifa/U | Distancia | Total | %
Subtotal de Transporte: | [5 empty] | 0 | 0%
Mano de Obra
Código | Descripción |  | Número | S.R.H. | Rendim. | Total | %
402015 | Peón |  | 1 | 4.23 | 0.06 | 0.25 | 49.02%
Subtotal de Mano de Obra: | [5 empty] | 0.25 | 49.02%
Costo Directo Total: | [6 empty] | 0.51
COSTOS INDIRECTOS
20 % | [6 empty] | 0.1
Precio Unitario Total ................................................................................................. | [6 empty] | 0.61
Son: | CERO CON 61/100 DÓLARES DE LOS ESTADOS UNIDOS DE AMÉRICA

## 507005(2)
Análisis de Precios Unitarios
Código: | 507005
Descrip.: | Hormigón Simple f´c = 240 kg/cm2
Unidad: | m3
COSTOS DIRECTOS
Equipo y herramienta
Código | Descripción | Unidad | Cantidad | Precio | Rendim. | Total | %
102010 | Concretera un saco | Hora | 1 | 3.15 | 0.76 | 2.39 | 2.013%
112001 | Herramientas varias | Hora | 5 | 0.4 | 0.76 | 1.52 | 1.281%
Subtotal de Equipo: | [5 empty] | 3.91 | 3.294%
Materiales
Código | Descripción | Unidad | Cantidad | Precio |  | Total | %
223002 | Cemento Portland Tipo I puesto en obra | saco | 8 | 7.5 |  | 60 | 50.55%
2EI005 | Arena puesta en obra | m3 | 0.6 | 22 |  | 13.2 | 11.12%
2EI006 | Grava puesta en obra | m3 | 1 | 22 |  | 22 | 18.53%
2EA073 | Agua | lt | 180 | 0.01 |  | 1.8 | 1.516%
Subtotal de Materiales: | [5 empty] | 97 | 81.72%
Transporte
Código | Descripción | Unidad | Cantidad | Tarifa/U | Distancia | Total | %
Subtotal de Transporte: | [5 empty] | 0 | 0%
Mano de Obra
Código | Descripción |  | Número | S.R.H. | Rendim. | Total | %
402015 | Peón |  | 5 | 4.23 | 0.76 | 16.07 | 13.54%
405006 | Técnico obras civiles |  | 1 | 4.52 | 0.38 | 1.72 | 1.449%
Subtotal de Mano de Obra: | [5 empty] | 17.79 | 14.99%
Costo Directo Total: | [6 empty] | 118.7
COSTOS INDIRECTOS
20 % | [6 empty] | 23.74
Precio Unitario Total ................................................................................................. | [6 empty] | 142.44
Son: | CIENTO CUARENTA Y DOS CON 44/100 DÓLARES DE LOS ESTADOS UNIDOS DE AMÉRICA

## 512036
Análisis de Precios Unitarios
Código: | 512036
Descrip.: | Encofrado de madera recto (2 usos)
Unidad: | m2
COSTOS DIRECTOS
Equipo y herramienta
Código | Descripción | Unidad | Cantidad | Precio | Rendim. | Total | %
112001 | Herramientas varias | Hora | 3 | 0.4 | 0.2 | 0.24 | 2.102%
Subtotal de Equipo: | [5 empty] | 0.24 | 2.102%
Materiales
Código | Descripción | Unidad | Cantidad | Precio |  | Total | %
253002 | Pingos de eucalipto | m | 3.5 | 1.46 |  | 5.11 | 44.75%
253004 | Tabla ordinaria de monte 28 x 2.5 x 300 cm | u | 0.8 | 2.5 |  | 2 | 17.51%
253005 | Tiras de eucalipto 4 x 5 x 300 cm | u | 0.5 | 1.76 |  | 0.88 | 7.706%
2EA084 | Clavos | kg | 0.15 | 2.45 |  | 0.37 | 3.24%
Subtotal de Materiales: | [5 empty] | 8.36 | 73.2%
Transporte
Código | Descripción | Unidad | Cantidad | Tarifa/U | Distancia | Total | %
Subtotal de Transporte: | [5 empty] | 0 | 0%
Mano de Obra
Código | Descripción |  | Número | S.R.H. | Rendim. | Total | %
402015 | Peón |  | 2 | 4.23 | 0.2 | 1.69 | 14.8%
405006 | Técnico obras civiles |  | 1 | 4.52 | 0.06 | 0.27 | 2.364%
403005 | Carpintero |  | 1 | 4.28 | 0.2 | 0.86 | 7.531%
Subtotal de Mano de Obra: | [5 empty] | 2.82 | 24.69%
Costo Directo Total: | [6 empty] | 11.42
COSTOS INDIRECTOS
20 % | [6 empty] | 2.28
Precio Unitario Total ................................................................................................. | [6 empty] | 13.7
Son: | TRECE CON 70/100 DÓLARES DE LOS ESTADOS UNIDOS DE AMÉRICA

## 513003(2)
Análisis de Precios Unitarios
Código: | 513003
Descrip.: | Acero de refuerzo, fy=4200Kg/cm2
Unidad: | Kg
COSTOS DIRECTOS
Equipo y herramienta
Código | Descripción | Unidad | Cantidad | Precio | Rendim. | Total | %
112001 | Herramientas varias | Hora | 2 | 0.4 | 0.03 | 0.02 | 1.149%
Subtotal de Equipo: | [5 empty] | 0.02 | 1.149%
Materiales
Código | Descripción | Unidad | Cantidad | Precio |  | Total | %
202001 | Acero en varillas | kg | 1.05 | 1.27 |  | 1.33 | 76.44%
209001 | Alambre de amarre No. 18 negro recocido | kg | 0.05 | 2.05 |  | 0.1 | 5.747%
Subtotal de Materiales: | [5 empty] | 1.43 | 82.18%
Transporte
Código | Descripción | Unidad | Cantidad | Tarifa/U | Distancia | Total | %
Subtotal de Transporte: | [5 empty] | 0 | 0%
Mano de Obra
Código | Descripción |  | Número | S.R.H. | Rendim. | Total | %
402015 | Peón |  | 1 | 4.23 | 0.03 | 0.13 | 7.471%
403004 | Fierrero |  | 1 | 4.28 | 0.03 | 0.13 | 7.471%
405006 | Técnico obras civiles |  | 1 | 4.52 | 0.006 | 0.03 | 1.724%
Subtotal de Mano de Obra: | [5 empty] | 0.29 | 16.67%
Costo Directo Total: | [6 empty] | 1.74
COSTOS INDIRECTOS
20 % | [6 empty] | 0.35
Precio Unitario Total ................................................................................................. | [6 empty] | 2.09
Son: | DOS CON 09/100 DÓLARES DE LOS ESTADOS UNIDOS DE AMÉRICA

## 501007(4)
Análisis de Precios Unitarios
Código: | 501007
Descrip.: | Replanteo de parques y plazoletas
Unidad: | m2
COSTOS DIRECTOS
Equipo y herramienta
Código | Descripción | Unidad | Cantidad | Precio | Rendim. | Total | %
101003 | Equipo de topografía | Hora | 1 | 2 | 0.012 | 0.02 | 4.651%
112001 | Herramientas varias | Hora | 1 | 0.4 | 0.012 | 0 | 0%
Subtotal de Equipo: | [5 empty] | 0.02 | 4.651%
Materiales
Código | Descripción | Unidad | Cantidad | Precio |  | Total | %
2EQ008 | Tabla ordinaria de monte 0.28 x 2.5 | u | 0.025 | 1.79 |  | 0.04 | 9.302%
253002 | Pingos de eucalipto | m | 0.025 | 1.46 |  | 0.04 | 9.302%
2EA084 | Clavos | kg | 0.05 | 2.45 |  | 0.12 | 27.91%
270022 | Pintura esmalte | gl | 0.003 | 16.93 |  | 0.05 | 11.63%
Subtotal de Materiales: | [5 empty] | 0.25 | 58.14%
Transporte
Código | Descripción | Unidad | Cantidad | Tarifa/U | Distancia | Total | %
Subtotal de Transporte: | [5 empty] | 0 | 0%
Mano de Obra
Código | Descripción |  | Número | S.R.H. | Rendim. | Total | %
402015 | Peón |  | 1 | 4.23 | 0.012 | 0.05 | 11.63%
421006 | Topógrafo 2: título y experiencia mayor a 5 años (Estr. Oc. C1) |  | 1 | 4.75 | 0.012 | 0.06 | 13.95%
403012 | Cadenero |  | 1 | 4.28 | 0.012 | 0.05 | 11.63%
Subtotal de Mano de Obra: | [5 empty] | 0.16 | 37.21%
Costo Directo Total: | [6 empty] | 0.43
COSTOS INDIRECTOS
20 % | [6 empty] | 0.09
Precio Unitario Total ................................................................................................. | [6 empty] | 0.52
Son: | CERO CON 52/100 DÓLARES DE LOS ESTADOS UNIDOS DE AMÉRICA

## 504500(2)
Análisis de Precios Unitarios
Código: | 504500
Descrip.: | Excavación manual material sin clasificar 0-2 m
Unidad: | m3
COSTOS DIRECTOS
Equipo y herramienta
Código | Descripción | Unidad | Cantidad | Precio | Rendim. | Total | %
112001 | Herramientas varias | Hora | 1 | 0.4 | 2.25 | 0.9 | 7.867%
Subtotal de Equipo: | [5 empty] | 0.9 | 7.867%
Materiales
Código | Descripción | Unidad | Cantidad | Precio |  | Total | %
Subtotal de Materiales: | [5 empty] | 0 | 0%
Transporte
Código | Descripción | Unidad | Cantidad | Tarifa/U | Distancia | Total | %
Subtotal de Transporte: | [5 empty] | 0 | 0%
Mano de Obra
Código | Descripción |  | Número | S.R.H. | Rendim. | Total | %
402015 | Peón |  | 1 | 4.23 | 2.25 | 9.52 | 83.22%
405006 | Técnico obras civiles |  | 1 | 4.52 | 0.225 | 1.02 | 8.916%
Subtotal de Mano de Obra: | [5 empty] | 10.54 | 92.13%
Costo Directo Total: | [6 empty] | 11.44
COSTOS INDIRECTOS
20 % | [6 empty] | 2.29
Precio Unitario Total ................................................................................................. | [6 empty] | 13.73
Son: | TRECE CON 73/100 DÓLARES DE LOS ESTADOS UNIDOS DE AMÉRICA

## 504001(1)
Análisis de Precios Unitarios
Código: | 504001
Descrip.: | Excavación a máquina con retroexcavadora
Unidad: | m3
COSTOS DIRECTOS
Equipo y herramienta
Código | Descripción | Unidad | Cantidad | Precio | Rendim. | Total | %
102004 | Retroexcavadora | Hora | 1 | 22.5 | 0.0385 | 0.87 | 55.77%
Subtotal de Equipo: | [5 empty] | 0.87 | 55.77%
Materiales
Código | Descripción | Unidad | Cantidad | Precio |  | Total | %
Subtotal de Materiales: | [5 empty] | 0 | 0%
Transporte
Código | Descripción | Unidad | Cantidad | Tarifa/U | Distancia | Total | %
Subtotal de Transporte: | [5 empty] | 0 | 0%
Mano de Obra
Código | Descripción |  | Número | S.R.H. | Rendim. | Total | %
402015 | Peón |  | 3 | 4.23 | 0.0385 | 0.49 | 31.41%
423011 | Operador de retroexcavadora |  | 1 | 4.75 | 0.0385 | 0.18 | 11.54%
405006 | Técnico obras civiles |  | 1 | 4.52 | 0.00385 | 0.02 | 1.282%
Subtotal de Mano de Obra: | [5 empty] | 0.69 | 44.23%
Costo Directo Total: | [6 empty] | 1.56
COSTOS INDIRECTOS
20 % | [6 empty] | 0.31
Precio Unitario Total ................................................................................................. | [6 empty] | 1.87
Son: | UNO CON 87/100 DÓLARES DE LOS ESTADOS UNIDOS DE AMÉRICA

## 506022(2)
Análisis de Precios Unitarios
Código: | 506022
Descrip.: | *Desalojo de materiales hasta 6 km, Incluye transporte y cargado con máquina
Unidad: | m3
COSTOS DIRECTOS
Equipo y herramienta
Código | Descripción | Unidad | Cantidad | Precio | Rendim. | Total | %
102008 | Volqueta 8 m3 | Hora | 1 | 23 | 0.05 | 1.15 | 28.26%
101001 | Carretilla | Hora | 1 | 0.02 | 0.05 | 0 | 0%
102004 | Retroexcavadora | Hora | 1 | 22.5 | 0.05 | 1.13 | 27.76%
Subtotal de Equipo: | [5 empty] | 2.28 | 56.02%
Materiales
Código | Descripción | Unidad | Cantidad | Precio |  | Total | %
2EA093 | Pago por concepto de disposición de materiales en escombrera | m3 | 1 | 0.63 |  | 0.63 | 15.48%
Subtotal de Materiales: | [5 empty] | 0.63 | 15.48%
Transporte
Código | Descripción | Unidad | Cantidad | Tarifa/U | Distancia | Total | %
Subtotal de Transporte: | [5 empty] | 0 | 0%
Mano de Obra
Código | Descripción |  | Número | S.R.H. | Rendim. | Total | %
402015 | Peón |  | 4 | 4.23 | 0.05 | 0.85 | 20.88%
427011 | Chofer volquetas (Estr. Oc. C1) |  | 1 | 6.22 | 0.05 | 0.31 | 7.617%
Subtotal de Mano de Obra: | [5 empty] | 1.16 | 28.5%
Costo Directo Total: | [6 empty] | 4.07
COSTOS INDIRECTOS
20 % | [6 empty] | 0.81
Precio Unitario Total ................................................................................................. | [6 empty] | 4.88
Son: | CUATRO CON 88/100 DÓLARES DE LOS ESTADOS UNIDOS DE AMÉRICA

## 506019(2)
Análisis de Precios Unitarios
Código: | 506019
Descrip.: | Sobreacarreo de materiales para desalojo, lugar determinado por el Fiscalizador, Distancia > 6 Km
Unidad: | m3-km
COSTOS DIRECTOS
Equipo y herramienta
Código | Descripción | Unidad | Cantidad | Precio | Rendim. | Total | %
102008 | Volqueta 8 m3 | Hora | 1 | 23 | 0.007 | 0.16 | 80%
Subtotal de Equipo: | [5 empty] | 0.16 | 80%
Materiales
Código | Descripción | Unidad | Cantidad | Precio |  | Total | %
Subtotal de Materiales: | [5 empty] | 0 | 0%
Transporte
Código | Descripción | Unidad | Cantidad | Tarifa/U | Distancia | Total | %
Subtotal de Transporte: | [5 empty] | 0 | 0%
Mano de Obra
Código | Descripción |  | Número | S.R.H. | Rendim. | Total | %
427011 | Chofer volquetas (Estr. Oc. C1) |  | 1 | 6.22 | 0.007 | 0.04 | 20%
Subtotal de Mano de Obra: | [5 empty] | 0.04 | 20%
Costo Directo Total: | [6 empty] | 0.2
COSTOS INDIRECTOS
20 % | [6 empty] | 0.04
Precio Unitario Total ................................................................................................. | [6 empty] | 0.24
Son: | CERO CON 24/100 DÓLARES DE LOS ESTADOS UNIDOS DE AMÉRICA

## 527080(2)
Análisis de Precios Unitarios
Código: | 527080
Descrip.: | Bordillo prefabricado de hormigón 15x40 cm, f´c = 300 Kg/cm2
Unidad: | m
COSTOS DIRECTOS
Equipo y herramienta
Código | Descripción | Unidad | Cantidad | Precio | Rendim. | Total | %
112001 | Herramientas varias | Hora | 3 | 0.4 | 0.1 | 0.12 | 0.5021%
Subtotal de Equipo: | [5 empty] | 0.12 | 0.5021%
Materiales
Código | Descripción | Unidad | Cantidad | Precio |  | Total | %
273421 | Bordillo prefabricado de hormigón 15x40 cm, f´c = 300 kg/cm2, en obra | u | 1 | 22.5 |  | 22.5 | 94.14%
Subtotal de Materiales: | [5 empty] | 22.5 | 94.14%
Transporte
Código | Descripción | Unidad | Cantidad | Tarifa/U | Distancia | Total | %
Subtotal de Transporte: | [5 empty] | 0 | 0%
Mano de Obra
Código | Descripción |  | Número | S.R.H. | Rendim. | Total | %
403001 | Albañil |  | 1 | 4.28 | 0.1 | 0.43 | 1.799%
402015 | Peón |  | 2 | 4.23 | 0.1 | 0.85 | 3.556%
Subtotal de Mano de Obra: | [5 empty] | 1.28 | 5.356%
Costo Directo Total: | [6 empty] | 23.9
COSTOS INDIRECTOS
20 % | [6 empty] | 4.78
Precio Unitario Total ................................................................................................. | [6 empty] | 28.68
Son: | VEINTE Y OCHO CON 68/100 DÓLARES DE LOS ESTADOS UNIDOS DE AMÉRICA

## 532151(4)
Análisis de Precios Unitarios
Código: | 532151
Descrip.: | Siembra de kikuyo en chamba, incluye estacas
Unidad: | m2
COSTOS DIRECTOS
Equipo y herramienta
Código | Descripción | Unidad | Cantidad | Precio | Rendim. | Total | %
112001 | Herramientas varias | Hora | 1 | 0.4 | 0.15 | 0.06 | 1.76%
Subtotal de Equipo: | [5 empty] | 0.06 | 1.76%
Materiales
Código | Descripción | Unidad | Cantidad | Precio |  | Total | %
2EA079 | Kikuyo en chamba | m2 | 1 | 1 |  | 1 | 29.33%
2EA002 | Abono | saco | 0.0025 | 6 |  | 0.02 | 0.5865%
539340 | Poda de Kikuyo con moto Guadaña 1 HP | m2 | 1 | 0.47 |  | 0.47 | 13.78%
2EA073 | Agua | lt | 60 | 0.01 |  | 0.6 | 17.6%
253003 | Tabla de encofrado 24 x 3 cm x 300 cm | u | 0.18 | 1.9 |  | 0.34 | 9.971%
Subtotal de Materiales: | [5 empty] | 2.43 | 71.26%
Transporte
Código | Descripción | Unidad | Cantidad | Tarifa/U | Distancia | Total | %
Subtotal de Transporte: | [5 empty] | 0 | 0%
Mano de Obra
Código | Descripción |  | Número | S.R.H. | Rendim. | Total | %
402015 | Peón |  | 2 | 4.23 | 0.1 | 0.85 | 24.93%
405006 | Técnico obras civiles |  | 1 | 4.52 | 0.015 | 0.07 | 2.053%
Subtotal de Mano de Obra: | [5 empty] | 0.92 | 26.98%
Costo Directo Total: | [6 empty] | 3.41
COSTOS INDIRECTOS
20 % | [6 empty] | 0.68
Precio Unitario Total ................................................................................................. | [6 empty] | 4.09
Son: | CUATRO CON 09/100 DÓLARES DE LOS ESTADOS UNIDOS DE AMÉRICA

## 539340(4)
Análisis de Precios Unitarios
Código: | 539340
Descrip.: | Poda de Kikuyo con moto Guadaña 1 HP
Unidad: | m2
COSTOS DIRECTOS
Equipo y herramienta
Código | Descripción | Unidad | Cantidad | Precio | Rendim. | Total | %
106002 | Motoguadaña 1 HP | Hora | 1 | 0.5 | 0.05 | 0.03 | 6.383%
112001 | Herramientas varias | Hora | 1 | 0.4 | 0.05 | 0.02 | 4.255%
Subtotal de Equipo: | [5 empty] | 0.05 | 10.64%
Materiales
Código | Descripción | Unidad | Cantidad | Precio |  | Total | %
Subtotal de Materiales: | [5 empty] | 0 | 0%
Transporte
Código | Descripción | Unidad | Cantidad | Tarifa/U | Distancia | Total | %
Subtotal de Transporte: | [5 empty] | 0 | 0%
Mano de Obra
Código | Descripción |  | Número | S.R.H. | Rendim. | Total | %
402015 | Peón |  | 2 | 4.23 | 0.05 | 0.42 | 89.36%
Subtotal de Mano de Obra: | [5 empty] | 0.42 | 89.36%
Costo Directo Total: | [6 empty] | 0.47
COSTOS INDIRECTOS
20 % | [6 empty] | 0.09
Precio Unitario Total ................................................................................................. | [6 empty] | 0.56
Son: | CERO CON 56/100 DÓLARES DE LOS ESTADOS UNIDOS DE AMÉRICA

## 532025(4)
Análisis de Precios Unitarios
Código: | 532025
Descrip.: | Relleno Tierra Vegetal (50% Tierra Vegetal, 30% Compost, Arena 10% y 10% Cascarilla de Arroz)
Unidad: | m3
COSTOS DIRECTOS
Equipo y herramienta
Código | Descripción | Unidad | Cantidad | Precio | Rendim. | Total | %
112001 | Herramientas varias | Hora | 1 | 0.4 | 0.3 | 0.12 | 0.9203%
Subtotal de Equipo: | [5 empty] | 0.12 | 0.9203%
Materiales
Código | Descripción | Unidad | Cantidad | Precio |  | Total | %
2EA005 | Tierra vegetal | m3 | 0.6 | 1.68 |  | 1.01 | 7.745%
2EI005 | Arena puesta en obra | m3 | 0.4 | 22 |  | 8.8 | 67.48%
2EA002 | Abono | saco | 0.15 | 6 |  | 0.9 | 6.902%
Subtotal de Materiales: | [5 empty] | 10.71 | 82.13%
Transporte
Código | Descripción | Unidad | Cantidad | Tarifa/U | Distancia | Total | %
Subtotal de Transporte: | [5 empty] | 0 | 0%
Mano de Obra
Código | Descripción |  | Número | S.R.H. | Rendim. | Total | %
405006 | Técnico obras civiles |  | 1 | 4.52 | 0.02 | 0.09 | 0.6902%
402015 | Peón |  | 1 | 4.23 | 0.5 | 2.12 | 16.26%
Subtotal de Mano de Obra: | [5 empty] | 2.21 | 16.95%
Costo Directo Total: | [6 empty] | 13.04
COSTOS INDIRECTOS
20 % | [6 empty] | 2.61
Precio Unitario Total ................................................................................................. | [6 empty] | 15.65
Son: | QUINCE CON 65/100 DÓLARES DE LOS ESTADOS UNIDOS DE AMÉRICA

## 500058(1)
Análisis de Precios Unitarios
Código: | 500058
Descrip.: | **Banca de hormigón armado con revestimiento de Teca
Unidad: | u
COSTOS DIRECTOS
Equipo y herramienta
Código | Descripción | Unidad | Cantidad | Precio | Rendim. | Total | %
101030 | Herramienta menor | Hora | 1 | 1.2 | 1 | 1.2 | 0.9174%
Subtotal de Equipo: | [5 empty] | 1.2 | 0.9174%
Materiales
Código | Descripción | Unidad | Cantidad | Precio |  | Total | %
507005 | Hormigón Simple f´c = 240 kg/cm2 | m3 | 0.0532 | 118.7 |  | 6.31 | 4.824%
512036 | Encofrado de madera recto (2 usos) | m2 | 3.38 | 11.42 |  | 38.6 | 29.51%
513003 | Acero de refuerzo, fy=4200Kg/cm2 | Kg | 5.852 | 1.74 |  | 10.18 | 7.783%
513044 | Alambre Galvanizado No. 12 | m | 3 | 0.51 |  | 1.53 | 1.17%
513072 | Malla electrosoldada 15 x 15 cm x 4 mm | m2 | 0.6 | 2.74 |  | 1.64 | 1.254%
253285 | Deck de tablón teca 2.5 cm espesor | m2 | 0.6 | 95 |  | 57 | 43.58%
2EA594 | Tornillo autoperforante de acero inoxidable | u | 12 | 0.09 |  | 1.08 | 0.8257%
Subtotal de Materiales: | [5 empty] | 116.34 | 88.94%
Transporte
Código | Descripción | Unidad | Cantidad | Tarifa/U | Distancia | Total | %
Subtotal de Transporte: | [5 empty] | 0 | 0%
Mano de Obra
Código | Descripción |  | Número | S.R.H. | Rendim. | Total | %
403005 | Carpintero |  | 1 | 4.28 | 1 | 4.28 | 3.272%
404011 | Maestro mayor en ejecución de obras civiles |  | 1 | 4.75 | 1 | 4.75 | 3.631%
402015 | Peón |  | 1 | 4.23 | 1 | 4.23 | 3.234%
Subtotal de Mano de Obra: | [5 empty] | 13.26 | 10.14%
Costo Directo Total: | [6 empty] | 130.8
COSTOS INDIRECTOS
20 % | [6 empty] | 26.16
Precio Unitario Total ................................................................................................. | [6 empty] | 156.96
Son: | CIENTO CINCUENTA Y SEIS CON 96/100 DÓLARES DE LOS ESTADOS UNIDOS DE AMÉRICA

## 513072(1)
Análisis de Precios Unitarios
Código: | 513072
Descrip.: | Malla electrosoldada 15 x 15 cm x 4 mm
Unidad: | m2
COSTOS DIRECTOS
Equipo y herramienta
Código | Descripción | Unidad | Cantidad | Precio | Rendim. | Total | %
112001 | Herramientas varias | Hora | 2 | 0.4 | 0.1 | 0.08 | 2.92%
Subtotal de Equipo: | [5 empty] | 0.08 | 2.92%
Materiales
Código | Descripción | Unidad | Cantidad | Precio |  | Total | %
257004 | Malla electrosoldada R-84 (15 x 15 x 4 mm) | u | 0.07 | 24.5 |  | 1.72 | 62.77%
Subtotal de Materiales: | [5 empty] | 1.72 | 62.77%
Transporte
Código | Descripción | Unidad | Cantidad | Tarifa/U | Distancia | Total | %
Subtotal de Transporte: | [5 empty] | 0 | 0%
Mano de Obra
Código | Descripción |  | Número | S.R.H. | Rendim. | Total | %
402015 | Peón |  | 2 | 4.23 | 0.1 | 0.85 | 31.02%
405006 | Técnico obras civiles |  | 1 | 4.52 | 0.02 | 0.09 | 3.285%
Subtotal de Mano de Obra: | [5 empty] | 0.94 | 34.31%
Costo Directo Total: | [6 empty] | 2.74
COSTOS INDIRECTOS
20 % | [6 empty] | 0.55
Precio Unitario Total ................................................................................................. | [6 empty] | 3.29
Son: | TRES CON 29/100 DÓLARES DE LOS ESTADOS UNIDOS DE AMÉRICA

## 513044(1)
Análisis de Precios Unitarios
Código: | 513044
Descrip.: | Alambre Galvanizado No. 12
Unidad: | m
COSTOS DIRECTOS
Equipo y herramienta
Código | Descripción | Unidad | Cantidad | Precio | Rendim. | Total | %
112001 | Herramientas varias | Hora | 1 | 0.4 | 0.06 | 0.02 | 3.922%
Subtotal de Equipo: | [5 empty] | 0.02 | 3.922%
Materiales
Código | Descripción | Unidad | Cantidad | Precio |  | Total | %
209028 | Alambre galvanizado #12 3Zn Sve | Kg | 0.1 | 2.38 |  | 0.24 | 47.06%
Subtotal de Materiales: | [5 empty] | 0.24 | 47.06%
Transporte
Código | Descripción | Unidad | Cantidad | Tarifa/U | Distancia | Total | %
Subtotal de Transporte: | [5 empty] | 0 | 0%
Mano de Obra
Código | Descripción |  | Número | S.R.H. | Rendim. | Total | %
402015 | Peón |  | 1 | 4.23 | 0.06 | 0.25 | 49.02%
Subtotal de Mano de Obra: | [5 empty] | 0.25 | 49.02%
Costo Directo Total: | [6 empty] | 0.51
COSTOS INDIRECTOS
20 % | [6 empty] | 0.1
Precio Unitario Total ................................................................................................. | [6 empty] | 0.61
Son: | CERO CON 61/100 DÓLARES DE LOS ESTADOS UNIDOS DE AMÉRICA

## 507005(3)
Análisis de Precios Unitarios
Código: | 507005
Descrip.: | Hormigón Simple f´c = 240 kg/cm2
Unidad: | m3
COSTOS DIRECTOS
Equipo y herramienta
Código | Descripción | Unidad | Cantidad | Precio | Rendim. | Total | %
102010 | Concretera un saco | Hora | 1 | 3.15 | 0.76 | 2.39 | 2.013%
112001 | Herramientas varias | Hora | 5 | 0.4 | 0.76 | 1.52 | 1.281%
Subtotal de Equipo: | [5 empty] | 3.91 | 3.294%
Materiales
Código | Descripción | Unidad | Cantidad | Precio |  | Total | %
223002 | Cemento Portland Tipo I puesto en obra | saco | 8 | 7.5 |  | 60 | 50.55%
2EI005 | Arena puesta en obra | m3 | 0.6 | 22 |  | 13.2 | 11.12%
2EI006 | Grava puesta en obra | m3 | 1 | 22 |  | 22 | 18.53%
2EA073 | Agua | lt | 180 | 0.01 |  | 1.8 | 1.516%
Subtotal de Materiales: | [5 empty] | 97 | 81.72%
Transporte
Código | Descripción | Unidad | Cantidad | Tarifa/U | Distancia | Total | %
Subtotal de Transporte: | [5 empty] | 0 | 0%
Mano de Obra
Código | Descripción |  | Número | S.R.H. | Rendim. | Total | %
402015 | Peón |  | 5 | 4.23 | 0.76 | 16.07 | 13.54%
405006 | Técnico obras civiles |  | 1 | 4.52 | 0.38 | 1.72 | 1.449%
Subtotal de Mano de Obra: | [5 empty] | 17.79 | 14.99%
Costo Directo Total: | [6 empty] | 118.7
COSTOS INDIRECTOS
20 % | [6 empty] | 23.74
Precio Unitario Total ................................................................................................. | [6 empty] | 142.44
Son: | CIENTO CUARENTA Y DOS CON 44/100 DÓLARES DE LOS ESTADOS UNIDOS DE AMÉRICA

## 512036(1)
Análisis de Precios Unitarios
Código: | 512036
Descrip.: | Encofrado de madera recto (2 usos)
Unidad: | m2
COSTOS DIRECTOS
Equipo y herramienta
Código | Descripción | Unidad | Cantidad | Precio | Rendim. | Total | %
112001 | Herramientas varias | Hora | 3 | 0.4 | 0.2 | 0.24 | 2.102%
Subtotal de Equipo: | [5 empty] | 0.24 | 2.102%
Materiales
Código | Descripción | Unidad | Cantidad | Precio |  | Total | %
253002 | Pingos de eucalipto | m | 3.5 | 1.46 |  | 5.11 | 44.75%
253004 | Tabla ordinaria de monte 28 x 2.5 x 300 cm | u | 0.8 | 2.5 |  | 2 | 17.51%
253005 | Tiras de eucalipto 4 x 5 x 300 cm | u | 0.5 | 1.76 |  | 0.88 | 7.706%
2EA084 | Clavos | kg | 0.15 | 2.45 |  | 0.37 | 3.24%
Subtotal de Materiales: | [5 empty] | 8.36 | 73.2%
Transporte
Código | Descripción | Unidad | Cantidad | Tarifa/U | Distancia | Total | %
Subtotal de Transporte: | [5 empty] | 0 | 0%
Mano de Obra
Código | Descripción |  | Número | S.R.H. | Rendim. | Total | %
402015 | Peón |  | 2 | 4.23 | 0.2 | 1.69 | 14.8%
405006 | Técnico obras civiles |  | 1 | 4.52 | 0.06 | 0.27 | 2.364%
403005 | Carpintero |  | 1 | 4.28 | 0.2 | 0.86 | 7.531%
Subtotal de Mano de Obra: | [5 empty] | 2.82 | 24.69%
Costo Directo Total: | [6 empty] | 11.42
COSTOS INDIRECTOS
20 % | [6 empty] | 2.28
Precio Unitario Total ................................................................................................. | [6 empty] | 13.7
Son: | TRECE CON 70/100 DÓLARES DE LOS ESTADOS UNIDOS DE AMÉRICA

## 513003(3)
Análisis de Precios Unitarios
Código: | 513003
Descrip.: | Acero de refuerzo, fy=4200Kg/cm2
Unidad: | Kg
COSTOS DIRECTOS
Equipo y herramienta
Código | Descripción | Unidad | Cantidad | Precio | Rendim. | Total | %
112001 | Herramientas varias | Hora | 2 | 0.4 | 0.03 | 0.02 | 1.149%
Subtotal de Equipo: | [5 empty] | 0.02 | 1.149%
Materiales
Código | Descripción | Unidad | Cantidad | Precio |  | Total | %
202001 | Acero en varillas | kg | 1.05 | 1.27 |  | 1.33 | 76.44%
209001 | Alambre de amarre No. 18 negro recocido | kg | 0.05 | 2.05 |  | 0.1 | 5.747%
Subtotal de Materiales: | [5 empty] | 1.43 | 82.18%
Transporte
Código | Descripción | Unidad | Cantidad | Tarifa/U | Distancia | Total | %
Subtotal de Transporte: | [5 empty] | 0 | 0%
Mano de Obra
Código | Descripción |  | Número | S.R.H. | Rendim. | Total | %
402015 | Peón |  | 1 | 4.23 | 0.03 | 0.13 | 7.471%
403004 | Fierrero |  | 1 | 4.28 | 0.03 | 0.13 | 7.471%
405006 | Técnico obras civiles |  | 1 | 4.52 | 0.006 | 0.03 | 1.724%
Subtotal de Mano de Obra: | [5 empty] | 0.29 | 16.67%
Costo Directo Total: | [6 empty] | 1.74
COSTOS INDIRECTOS
20 % | [6 empty] | 0.35
Precio Unitario Total ................................................................................................. | [6 empty] | 2.09
Son: | DOS CON 09/100 DÓLARES DE LOS ESTADOS UNIDOS DE AMÉRICA

## 501007(5)
Análisis de Precios Unitarios
Código: | 501007
Descrip.: | Replanteo de parques y plazoletas
Unidad: | m2
COSTOS DIRECTOS
Equipo y herramienta
Código | Descripción | Unidad | Cantidad | Precio | Rendim. | Total | %
101003 | Equipo de topografía | Hora | 1 | 2 | 0.012 | 0.02 | 4.651%
112001 | Herramientas varias | Hora | 1 | 0.4 | 0.012 | 0 | 0%
Subtotal de Equipo: | [5 empty] | 0.02 | 4.651%
Materiales
Código | Descripción | Unidad | Cantidad | Precio |  | Total | %
2EQ008 | Tabla ordinaria de monte 0.28 x 2.5 | u | 0.025 | 1.79 |  | 0.04 | 9.302%
253002 | Pingos de eucalipto | m | 0.025 | 1.46 |  | 0.04 | 9.302%
2EA084 | Clavos | kg | 0.05 | 2.45 |  | 0.12 | 27.91%
270022 | Pintura esmalte | gl | 0.003 | 16.93 |  | 0.05 | 11.63%
Subtotal de Materiales: | [5 empty] | 0.25 | 58.14%
Transporte
Código | Descripción | Unidad | Cantidad | Tarifa/U | Distancia | Total | %
Subtotal de Transporte: | [5 empty] | 0 | 0%
Mano de Obra
Código | Descripción |  | Número | S.R.H. | Rendim. | Total | %
402015 | Peón |  | 1 | 4.23 | 0.012 | 0.05 | 11.63%
421006 | Topógrafo 2: título y experiencia mayor a 5 años (Estr. Oc. C1) |  | 1 | 4.75 | 0.012 | 0.06 | 13.95%
403012 | Cadenero |  | 1 | 4.28 | 0.012 | 0.05 | 11.63%
Subtotal de Mano de Obra: | [5 empty] | 0.16 | 37.21%
Costo Directo Total: | [6 empty] | 0.43
COSTOS INDIRECTOS
20 % | [6 empty] | 0.09
Precio Unitario Total ................................................................................................. | [6 empty] | 0.52
Son: | CERO CON 52/100 DÓLARES DE LOS ESTADOS UNIDOS DE AMÉRICA

## 527080(3)
Análisis de Precios Unitarios
Código: | 527080
Descrip.: | Bordillo prefabricado de hormigón 15x40 cm, f´c = 300 Kg/cm2
Unidad: | m
COSTOS DIRECTOS
Equipo y herramienta
Código | Descripción | Unidad | Cantidad | Precio | Rendim. | Total | %
112001 | Herramientas varias | Hora | 3 | 0.4 | 0.1 | 0.12 | 0.5021%
Subtotal de Equipo: | [5 empty] | 0.12 | 0.5021%
Materiales
Código | Descripción | Unidad | Cantidad | Precio |  | Total | %
273421 | Bordillo prefabricado de hormigón 15x40 cm, f´c = 300 kg/cm2, en obra | u | 1 | 22.5 |  | 22.5 | 94.14%
Subtotal de Materiales: | [5 empty] | 22.5 | 94.14%
Transporte
Código | Descripción | Unidad | Cantidad | Tarifa/U | Distancia | Total | %
Subtotal de Transporte: | [5 empty] | 0 | 0%
Mano de Obra
Código | Descripción |  | Número | S.R.H. | Rendim. | Total | %
403001 | Albañil |  | 1 | 4.28 | 0.1 | 0.43 | 1.799%
402015 | Peón |  | 2 | 4.23 | 0.1 | 0.85 | 3.556%
Subtotal de Mano de Obra: | [5 empty] | 1.28 | 5.356%
Costo Directo Total: | [6 empty] | 23.9
COSTOS INDIRECTOS
20 % | [6 empty] | 4.78
Precio Unitario Total ................................................................................................. | [6 empty] | 28.68
Son: | VEINTE Y OCHO CON 68/100 DÓLARES DE LOS ESTADOS UNIDOS DE AMÉRICA

## 532151(5)
Análisis de Precios Unitarios
Código: | 532151
Descrip.: | Siembra de kikuyo en chamba, incluye estacas
Unidad: | m2
COSTOS DIRECTOS
Equipo y herramienta
Código | Descripción | Unidad | Cantidad | Precio | Rendim. | Total | %
112001 | Herramientas varias | Hora | 1 | 0.4 | 0.15 | 0.06 | 1.76%
Subtotal de Equipo: | [5 empty] | 0.06 | 1.76%
Materiales
Código | Descripción | Unidad | Cantidad | Precio |  | Total | %
2EA079 | Kikuyo en chamba | m2 | 1 | 1 |  | 1 | 29.33%
2EA002 | Abono | saco | 0.0025 | 6 |  | 0.02 | 0.5865%
539340 | Poda de Kikuyo con moto Guadaña 1 HP | m2 | 1 | 0.47 |  | 0.47 | 13.78%
2EA073 | Agua | lt | 60 | 0.01 |  | 0.6 | 17.6%
253003 | Tabla de encofrado 24 x 3 cm x 300 cm | u | 0.18 | 1.9 |  | 0.34 | 9.971%
Subtotal de Materiales: | [5 empty] | 2.43 | 71.26%
Transporte
Código | Descripción | Unidad | Cantidad | Tarifa/U | Distancia | Total | %
Subtotal de Transporte: | [5 empty] | 0 | 0%
Mano de Obra
Código | Descripción |  | Número | S.R.H. | Rendim. | Total | %
402015 | Peón |  | 2 | 4.23 | 0.1 | 0.85 | 24.93%
405006 | Técnico obras civiles |  | 1 | 4.52 | 0.015 | 0.07 | 2.053%
Subtotal de Mano de Obra: | [5 empty] | 0.92 | 26.98%
Costo Directo Total: | [6 empty] | 3.41
COSTOS INDIRECTOS
20 % | [6 empty] | 0.68
Precio Unitario Total ................................................................................................. | [6 empty] | 4.09
Son: | CUATRO CON 09/100 DÓLARES DE LOS ESTADOS UNIDOS DE AMÉRICA

## 539340(5)
Análisis de Precios Unitarios
Código: | 539340
Descrip.: | Poda de Kikuyo con moto Guadaña 1 HP
Unidad: | m2
COSTOS DIRECTOS
Equipo y herramienta
Código | Descripción | Unidad | Cantidad | Precio | Rendim. | Total | %
106002 | Motoguadaña 1 HP | Hora | 1 | 0.5 | 0.05 | 0.03 | 6.383%
112001 | Herramientas varias | Hora | 1 | 0.4 | 0.05 | 0.02 | 4.255%
Subtotal de Equipo: | [5 empty] | 0.05 | 10.64%
Materiales
Código | Descripción | Unidad | Cantidad | Precio |  | Total | %
Subtotal de Materiales: | [5 empty] | 0 | 0%
Transporte
Código | Descripción | Unidad | Cantidad | Tarifa/U | Distancia | Total | %
Subtotal de Transporte: | [5 empty] | 0 | 0%
Mano de Obra
Código | Descripción |  | Número | S.R.H. | Rendim. | Total | %
402015 | Peón |  | 2 | 4.23 | 0.05 | 0.42 | 89.36%
Subtotal de Mano de Obra: | [5 empty] | 0.42 | 89.36%
Costo Directo Total: | [6 empty] | 0.47
COSTOS INDIRECTOS
20 % | [6 empty] | 0.09
Precio Unitario Total ................................................................................................. | [6 empty] | 0.56
Son: | CERO CON 56/100 DÓLARES DE LOS ESTADOS UNIDOS DE AMÉRICA

## 532025(5)
Análisis de Precios Unitarios
Código: | 532025
Descrip.: | Relleno Tierra Vegetal (50% Tierra Vegetal, 30% Compost, Arena 10% y 10% Cascarilla de Arroz)
Unidad: | m3
COSTOS DIRECTOS
Equipo y herramienta
Código | Descripción | Unidad | Cantidad | Precio | Rendim. | Total | %
112001 | Herramientas varias | Hora | 1 | 0.4 | 0.3 | 0.12 | 0.9203%
Subtotal de Equipo: | [5 empty] | 0.12 | 0.9203%
Materiales
Código | Descripción | Unidad | Cantidad | Precio |  | Total | %
2EA005 | Tierra vegetal | m3 | 0.6 | 1.68 |  | 1.01 | 7.745%
2EI005 | Arena puesta en obra | m3 | 0.4 | 22 |  | 8.8 | 67.48%
2EA002 | Abono | saco | 0.15 | 6 |  | 0.9 | 6.902%
Subtotal de Materiales: | [5 empty] | 10.71 | 82.13%
Transporte
Código | Descripción | Unidad | Cantidad | Tarifa/U | Distancia | Total | %
Subtotal de Transporte: | [5 empty] | 0 | 0%
Mano de Obra
Código | Descripción |  | Número | S.R.H. | Rendim. | Total | %
405006 | Técnico obras civiles |  | 1 | 4.52 | 0.02 | 0.09 | 0.6902%
402015 | Peón |  | 1 | 4.23 | 0.5 | 2.12 | 16.26%
Subtotal de Mano de Obra: | [5 empty] | 2.21 | 16.95%
Costo Directo Total: | [6 empty] | 13.04
COSTOS INDIRECTOS
20 % | [6 empty] | 2.61
Precio Unitario Total ................................................................................................. | [6 empty] | 15.65
Son: | QUINCE CON 65/100 DÓLARES DE LOS ESTADOS UNIDOS DE AMÉRICA

## 501007(6)
Análisis de Precios Unitarios
Código: | 501007
Descrip.: | Replanteo de parques y plazoletas
Unidad: | m2
COSTOS DIRECTOS
Equipo y herramienta
Código | Descripción | Unidad | Cantidad | Precio | Rendim. | Total | %
101003 | Equipo de topografía | Hora | 1 | 2 | 0.012 | 0.02 | 4.651%
112001 | Herramientas varias | Hora | 1 | 0.4 | 0.012 | 0 | 0%
Subtotal de Equipo: | [5 empty] | 0.02 | 4.651%
Materiales
Código | Descripción | Unidad | Cantidad | Precio |  | Total | %
2EQ008 | Tabla ordinaria de monte 0.28 x 2.5 | u | 0.025 | 1.79 |  | 0.04 | 9.302%
253002 | Pingos de eucalipto | m | 0.025 | 1.46 |  | 0.04 | 9.302%
2EA084 | Clavos | kg | 0.05 | 2.45 |  | 0.12 | 27.91%
270022 | Pintura esmalte | gl | 0.003 | 16.93 |  | 0.05 | 11.63%
Subtotal de Materiales: | [5 empty] | 0.25 | 58.14%
Transporte
Código | Descripción | Unidad | Cantidad | Tarifa/U | Distancia | Total | %
Subtotal de Transporte: | [5 empty] | 0 | 0%
Mano de Obra
Código | Descripción |  | Número | S.R.H. | Rendim. | Total | %
402015 | Peón |  | 1 | 4.23 | 0.012 | 0.05 | 11.63%
421006 | Topógrafo 2: título y experiencia mayor a 5 años (Estr. Oc. C1) |  | 1 | 4.75 | 0.012 | 0.06 | 13.95%
403012 | Cadenero |  | 1 | 4.28 | 0.012 | 0.05 | 11.63%
Subtotal de Mano de Obra: | [5 empty] | 0.16 | 37.21%
Costo Directo Total: | [6 empty] | 0.43
COSTOS INDIRECTOS
20 % | [6 empty] | 0.09
Precio Unitario Total ................................................................................................. | [6 empty] | 0.52
Son: | CERO CON 52/100 DÓLARES DE LOS ESTADOS UNIDOS DE AMÉRICA

## 527080(4)
Análisis de Precios Unitarios
Código: | 527080
Descrip.: | Bordillo prefabricado de hormigón 15x40 cm, f´c = 300 Kg/cm2
Unidad: | m
COSTOS DIRECTOS
Equipo y herramienta
Código | Descripción | Unidad | Cantidad | Precio | Rendim. | Total | %
112001 | Herramientas varias | Hora | 3 | 0.4 | 0.1 | 0.12 | 0.5021%
Subtotal de Equipo: | [5 empty] | 0.12 | 0.5021%
Materiales
Código | Descripción | Unidad | Cantidad | Precio |  | Total | %
273421 | Bordillo prefabricado de hormigón 15x40 cm, f´c = 300 kg/cm2, en obra | u | 1 | 22.5 |  | 22.5 | 94.14%
Subtotal de Materiales: | [5 empty] | 22.5 | 94.14%
Transporte
Código | Descripción | Unidad | Cantidad | Tarifa/U | Distancia | Total | %
Subtotal de Transporte: | [5 empty] | 0 | 0%
Mano de Obra
Código | Descripción |  | Número | S.R.H. | Rendim. | Total | %
403001 | Albañil |  | 1 | 4.28 | 0.1 | 0.43 | 1.799%
402015 | Peón |  | 2 | 4.23 | 0.1 | 0.85 | 3.556%
Subtotal de Mano de Obra: | [5 empty] | 1.28 | 5.356%
Costo Directo Total: | [6 empty] | 23.9
COSTOS INDIRECTOS
20 % | [6 empty] | 4.78
Precio Unitario Total ................................................................................................. | [6 empty] | 28.68
Son: | VEINTE Y OCHO CON 68/100 DÓLARES DE LOS ESTADOS UNIDOS DE AMÉRICA

## 532151(6)
Análisis de Precios Unitarios
Código: | 532151
Descrip.: | Siembra de kikuyo en chamba, incluye estacas
Unidad: | m2
COSTOS DIRECTOS
Equipo y herramienta
Código | Descripción | Unidad | Cantidad | Precio | Rendim. | Total | %
112001 | Herramientas varias | Hora | 1 | 0.4 | 0.15 | 0.06 | 1.76%
Subtotal de Equipo: | [5 empty] | 0.06 | 1.76%
Materiales
Código | Descripción | Unidad | Cantidad | Precio |  | Total | %
2EA079 | Kikuyo en chamba | m2 | 1 | 1 |  | 1 | 29.33%
2EA002 | Abono | saco | 0.0025 | 6 |  | 0.02 | 0.5865%
539340 | Poda de Kikuyo con moto Guadaña 1 HP | m2 | 1 | 0.47 |  | 0.47 | 13.78%
2EA073 | Agua | lt | 60 | 0.01 |  | 0.6 | 17.6%
253003 | Tabla de encofrado 24 x 3 cm x 300 cm | u | 0.18 | 1.9 |  | 0.34 | 9.971%
Subtotal de Materiales: | [5 empty] | 2.43 | 71.26%
Transporte
Código | Descripción | Unidad | Cantidad | Tarifa/U | Distancia | Total | %
Subtotal de Transporte: | [5 empty] | 0 | 0%
Mano de Obra
Código | Descripción |  | Número | S.R.H. | Rendim. | Total | %
402015 | Peón |  | 2 | 4.23 | 0.1 | 0.85 | 24.93%
405006 | Técnico obras civiles |  | 1 | 4.52 | 0.015 | 0.07 | 2.053%
Subtotal de Mano de Obra: | [5 empty] | 0.92 | 26.98%
Costo Directo Total: | [6 empty] | 3.41
COSTOS INDIRECTOS
20 % | [6 empty] | 0.68
Precio Unitario Total ................................................................................................. | [6 empty] | 4.09
Son: | CUATRO CON 09/100 DÓLARES DE LOS ESTADOS UNIDOS DE AMÉRICA

## 539340(6)
Análisis de Precios Unitarios
Código: | 539340
Descrip.: | Poda de Kikuyo con moto Guadaña 1 HP
Unidad: | m2
COSTOS DIRECTOS
Equipo y herramienta
Código | Descripción | Unidad | Cantidad | Precio | Rendim. | Total | %
106002 | Motoguadaña 1 HP | Hora | 1 | 0.5 | 0.05 | 0.03 | 6.383%
112001 | Herramientas varias | Hora | 1 | 0.4 | 0.05 | 0.02 | 4.255%
Subtotal de Equipo: | [5 empty] | 0.05 | 10.64%
Materiales
Código | Descripción | Unidad | Cantidad | Precio |  | Total | %
Subtotal de Materiales: | [5 empty] | 0 | 0%
Transporte
Código | Descripción | Unidad | Cantidad | Tarifa/U | Distancia | Total | %
Subtotal de Transporte: | [5 empty] | 0 | 0%
Mano de Obra
Código | Descripción |  | Número | S.R.H. | Rendim. | Total | %
402015 | Peón |  | 2 | 4.23 | 0.05 | 0.42 | 89.36%
Subtotal de Mano de Obra: | [5 empty] | 0.42 | 89.36%
Costo Directo Total: | [6 empty] | 0.47
COSTOS INDIRECTOS
20 % | [6 empty] | 0.09
Precio Unitario Total ................................................................................................. | [6 empty] | 0.56
Son: | CERO CON 56/100 DÓLARES DE LOS ESTADOS UNIDOS DE AMÉRICA

## 532025(6)
Análisis de Precios Unitarios
Código: | 532025
Descrip.: | Relleno Tierra Vegetal (50% Tierra Vegetal, 30% Compost, Arena 10% y 10% Cascarilla de Arroz)
Unidad: | m3
COSTOS DIRECTOS
Equipo y herramienta
Código | Descripción | Unidad | Cantidad | Precio | Rendim. | Total | %
112001 | Herramientas varias | Hora | 1 | 0.4 | 0.3 | 0.12 | 0.9203%
Subtotal de Equipo: | [5 empty] | 0.12 | 0.9203%
Materiales
Código | Descripción | Unidad | Cantidad | Precio |  | Total | %
2EA005 | Tierra vegetal | m3 | 0.6 | 1.68 |  | 1.01 | 7.745%
2EI005 | Arena puesta en obra | m3 | 0.4 | 22 |  | 8.8 | 67.48%
2EA002 | Abono | saco | 0.15 | 6 |  | 0.9 | 6.902%
Subtotal de Materiales: | [5 empty] | 10.71 | 82.13%
Transporte
Código | Descripción | Unidad | Cantidad | Tarifa/U | Distancia | Total | %
Subtotal de Transporte: | [5 empty] | 0 | 0%
Mano de Obra
Código | Descripción |  | Número | S.R.H. | Rendim. | Total | %
405006 | Técnico obras civiles |  | 1 | 4.52 | 0.02 | 0.09 | 0.6902%
402015 | Peón |  | 1 | 4.23 | 0.5 | 2.12 | 16.26%
Subtotal de Mano de Obra: | [5 empty] | 2.21 | 16.95%
Costo Directo Total: | [6 empty] | 13.04
COSTOS INDIRECTOS
20 % | [6 empty] | 2.61
Precio Unitario Total ................................................................................................. | [6 empty] | 15.65
Son: | QUINCE CON 65/100 DÓLARES DE LOS ESTADOS UNIDOS DE AMÉRICA

## 501007(7)
Análisis de Precios Unitarios
Código: | 501007
Descrip.: | Replanteo de parques y plazoletas
Unidad: | m2
COSTOS DIRECTOS
Equipo y herramienta
Código | Descripción | Unidad | Cantidad | Precio | Rendim. | Total | %
101003 | Equipo de topografía | Hora | 1 | 2 | 0.012 | 0.02 | 4.651%
112001 | Herramientas varias | Hora | 1 | 0.4 | 0.012 | 0 | 0%
Subtotal de Equipo: | [5 empty] | 0.02 | 4.651%
Materiales
Código | Descripción | Unidad | Cantidad | Precio |  | Total | %
2EQ008 | Tabla ordinaria de monte 0.28 x 2.5 | u | 0.025 | 1.79 |  | 0.04 | 9.302%
253002 | Pingos de eucalipto | m | 0.025 | 1.46 |  | 0.04 | 9.302%
2EA084 | Clavos | kg | 0.05 | 2.45 |  | 0.12 | 27.91%
270022 | Pintura esmalte | gl | 0.003 | 16.93 |  | 0.05 | 11.63%
Subtotal de Materiales: | [5 empty] | 0.25 | 58.14%
Transporte
Código | Descripción | Unidad | Cantidad | Tarifa/U | Distancia | Total | %
Subtotal de Transporte: | [5 empty] | 0 | 0%
Mano de Obra
Código | Descripción |  | Número | S.R.H. | Rendim. | Total | %
402015 | Peón |  | 1 | 4.23 | 0.012 | 0.05 | 11.63%
421006 | Topógrafo 2: título y experiencia mayor a 5 años (Estr. Oc. C1) |  | 1 | 4.75 | 0.012 | 0.06 | 13.95%
403012 | Cadenero |  | 1 | 4.28 | 0.012 | 0.05 | 11.63%
Subtotal de Mano de Obra: | [5 empty] | 0.16 | 37.21%
Costo Directo Total: | [6 empty] | 0.43
COSTOS INDIRECTOS
20 % | [6 empty] | 0.09
Precio Unitario Total ................................................................................................. | [6 empty] | 0.52
Son: | CERO CON 52/100 DÓLARES DE LOS ESTADOS UNIDOS DE AMÉRICA

## 527080(5)
Análisis de Precios Unitarios
Código: | 527080
Descrip.: | Bordillo prefabricado de hormigón 15x40 cm, f´c = 300 Kg/cm2
Unidad: | m
COSTOS DIRECTOS
Equipo y herramienta
Código | Descripción | Unidad | Cantidad | Precio | Rendim. | Total | %
112001 | Herramientas varias | Hora | 3 | 0.4 | 0.1 | 0.12 | 0.5021%
Subtotal de Equipo: | [5 empty] | 0.12 | 0.5021%
Materiales
Código | Descripción | Unidad | Cantidad | Precio |  | Total | %
273421 | Bordillo prefabricado de hormigón 15x40 cm, f´c = 300 kg/cm2, en obra | u | 1 | 22.5 |  | 22.5 | 94.14%
Subtotal de Materiales: | [5 empty] | 22.5 | 94.14%
Transporte
Código | Descripción | Unidad | Cantidad | Tarifa/U | Distancia | Total | %
Subtotal de Transporte: | [5 empty] | 0 | 0%
Mano de Obra
Código | Descripción |  | Número | S.R.H. | Rendim. | Total | %
403001 | Albañil |  | 1 | 4.28 | 0.1 | 0.43 | 1.799%
402015 | Peón |  | 2 | 4.23 | 0.1 | 0.85 | 3.556%
Subtotal de Mano de Obra: | [5 empty] | 1.28 | 5.356%
Costo Directo Total: | [6 empty] | 23.9
COSTOS INDIRECTOS
20 % | [6 empty] | 4.78
Precio Unitario Total ................................................................................................. | [6 empty] | 28.68
Son: | VEINTE Y OCHO CON 68/100 DÓLARES DE LOS ESTADOS UNIDOS DE AMÉRICA

## 532151(7)
Análisis de Precios Unitarios
Código: | 532151
Descrip.: | Siembra de kikuyo en chamba, incluye estacas
Unidad: | m2
COSTOS DIRECTOS
Equipo y herramienta
Código | Descripción | Unidad | Cantidad | Precio | Rendim. | Total | %
112001 | Herramientas varias | Hora | 1 | 0.4 | 0.15 | 0.06 | 1.76%
Subtotal de Equipo: | [5 empty] | 0.06 | 1.76%
Materiales
Código | Descripción | Unidad | Cantidad | Precio |  | Total | %
2EA079 | Kikuyo en chamba | m2 | 1 | 1 |  | 1 | 29.33%
2EA002 | Abono | saco | 0.0025 | 6 |  | 0.02 | 0.5865%
539340 | Poda de Kikuyo con moto Guadaña 1 HP | m2 | 1 | 0.47 |  | 0.47 | 13.78%
2EA073 | Agua | lt | 60 | 0.01 |  | 0.6 | 17.6%
253003 | Tabla de encofrado 24 x 3 cm x 300 cm | u | 0.18 | 1.9 |  | 0.34 | 9.971%
Subtotal de Materiales: | [5 empty] | 2.43 | 71.26%
Transporte
Código | Descripción | Unidad | Cantidad | Tarifa/U | Distancia | Total | %
Subtotal de Transporte: | [5 empty] | 0 | 0%
Mano de Obra
Código | Descripción |  | Número | S.R.H. | Rendim. | Total | %
402015 | Peón |  | 2 | 4.23 | 0.1 | 0.85 | 24.93%
405006 | Técnico obras civiles |  | 1 | 4.52 | 0.015 | 0.07 | 2.053%
Subtotal de Mano de Obra: | [5 empty] | 0.92 | 26.98%
Costo Directo Total: | [6 empty] | 3.41
COSTOS INDIRECTOS
20 % | [6 empty] | 0.68
Precio Unitario Total ................................................................................................. | [6 empty] | 4.09
Son: | CUATRO CON 09/100 DÓLARES DE LOS ESTADOS UNIDOS DE AMÉRICA

## 539340(7)
Análisis de Precios Unitarios
Código: | 539340
Descrip.: | Poda de Kikuyo con moto Guadaña 1 HP
Unidad: | m2
COSTOS DIRECTOS
Equipo y herramienta
Código | Descripción | Unidad | Cantidad | Precio | Rendim. | Total | %
106002 | Motoguadaña 1 HP | Hora | 1 | 0.5 | 0.05 | 0.03 | 6.383%
112001 | Herramientas varias | Hora | 1 | 0.4 | 0.05 | 0.02 | 4.255%
Subtotal de Equipo: | [5 empty] | 0.05 | 10.64%
Materiales
Código | Descripción | Unidad | Cantidad | Precio |  | Total | %
Subtotal de Materiales: | [5 empty] | 0 | 0%
Transporte
Código | Descripción | Unidad | Cantidad | Tarifa/U | Distancia | Total | %
Subtotal de Transporte: | [5 empty] | 0 | 0%
Mano de Obra
Código | Descripción |  | Número | S.R.H. | Rendim. | Total | %
402015 | Peón |  | 2 | 4.23 | 0.05 | 0.42 | 89.36%
Subtotal de Mano de Obra: | [5 empty] | 0.42 | 89.36%
Costo Directo Total: | [6 empty] | 0.47
COSTOS INDIRECTOS
20 % | [6 empty] | 0.09
Precio Unitario Total ................................................................................................. | [6 empty] | 0.56
Son: | CERO CON 56/100 DÓLARES DE LOS ESTADOS UNIDOS DE AMÉRICA

## 532025(7)
Análisis de Precios Unitarios
Código: | 532025
Descrip.: | Relleno Tierra Vegetal (50% Tierra Vegetal, 30% Compost, Arena 10% y 10% Cascarilla de Arroz)
Unidad: | m3
COSTOS DIRECTOS
Equipo y herramienta
Código | Descripción | Unidad | Cantidad | Precio | Rendim. | Total | %
112001 | Herramientas varias | Hora | 1 | 0.4 | 0.3 | 0.12 | 0.9203%
Subtotal de Equipo: | [5 empty] | 0.12 | 0.9203%
Materiales
Código | Descripción | Unidad | Cantidad | Precio |  | Total | %
2EA005 | Tierra vegetal | m3 | 0.6 | 1.68 |  | 1.01 | 7.745%
2EI005 | Arena puesta en obra | m3 | 0.4 | 22 |  | 8.8 | 67.48%
2EA002 | Abono | saco | 0.15 | 6 |  | 0.9 | 6.902%
Subtotal de Materiales: | [5 empty] | 10.71 | 82.13%
Transporte
Código | Descripción | Unidad | Cantidad | Tarifa/U | Distancia | Total | %
Subtotal de Transporte: | [5 empty] | 0 | 0%
Mano de Obra
Código | Descripción |  | Número | S.R.H. | Rendim. | Total | %
405006 | Técnico obras civiles |  | 1 | 4.52 | 0.02 | 0.09 | 0.6902%
402015 | Peón |  | 1 | 4.23 | 0.5 | 2.12 | 16.26%
Subtotal de Mano de Obra: | [5 empty] | 2.21 | 16.95%
Costo Directo Total: | [6 empty] | 13.04
COSTOS INDIRECTOS
20 % | [6 empty] | 2.61
Precio Unitario Total ................................................................................................. | [6 empty] | 15.65
Son: | QUINCE CON 65/100 DÓLARES DE LOS ESTADOS UNIDOS DE AMÉRICA

## 500058(2)
Análisis de Precios Unitarios
Código: | 500058
Descrip.: | **Banca de hormigón armado con revestimiento de Teca
Unidad: | u
COSTOS DIRECTOS
Equipo y herramienta
Código | Descripción | Unidad | Cantidad | Precio | Rendim. | Total | %
101030 | Herramienta menor | Hora | 1 | 1.2 | 1 | 1.2 | 0.9174%
Subtotal de Equipo: | [5 empty] | 1.2 | 0.9174%
Materiales
Código | Descripción | Unidad | Cantidad | Precio |  | Total | %
507005 | Hormigón Simple f´c = 240 kg/cm2 | m3 | 0.0532 | 118.7 |  | 6.31 | 4.824%
512036 | Encofrado de madera recto (2 usos) | m2 | 3.38 | 11.42 |  | 38.6 | 29.51%
513003 | Acero de refuerzo, fy=4200Kg/cm2 | Kg | 5.852 | 1.74 |  | 10.18 | 7.783%
513044 | Alambre Galvanizado No. 12 | m | 3 | 0.51 |  | 1.53 | 1.17%
513072 | Malla electrosoldada 15 x 15 cm x 4 mm | m2 | 0.6 | 2.74 |  | 1.64 | 1.254%
253285 | Deck de tablón teca 2.5 cm espesor | m2 | 0.6 | 95 |  | 57 | 43.58%
2EA594 | Tornillo autoperforante de acero inoxidable | u | 12 | 0.09 |  | 1.08 | 0.8257%
Subtotal de Materiales: | [5 empty] | 116.34 | 88.94%
Transporte
Código | Descripción | Unidad | Cantidad | Tarifa/U | Distancia | Total | %
Subtotal de Transporte: | [5 empty] | 0 | 0%
Mano de Obra
Código | Descripción |  | Número | S.R.H. | Rendim. | Total | %
403005 | Carpintero |  | 1 | 4.28 | 1 | 4.28 | 3.272%
404011 | Maestro mayor en ejecución de obras civiles |  | 1 | 4.75 | 1 | 4.75 | 3.631%
402015 | Peón |  | 1 | 4.23 | 1 | 4.23 | 3.234%
Subtotal de Mano de Obra: | [5 empty] | 13.26 | 10.14%
Costo Directo Total: | [6 empty] | 130.8
COSTOS INDIRECTOS
20 % | [6 empty] | 26.16
Precio Unitario Total ................................................................................................. | [6 empty] | 156.96
Son: | CIENTO CINCUENTA Y SEIS CON 96/100 DÓLARES DE LOS ESTADOS UNIDOS DE AMÉRICA

## 513072(2)
Análisis de Precios Unitarios
Código: | 513072
Descrip.: | Malla electrosoldada 15 x 15 cm x 4 mm
Unidad: | m2
COSTOS DIRECTOS
Equipo y herramienta
Código | Descripción | Unidad | Cantidad | Precio | Rendim. | Total | %
112001 | Herramientas varias | Hora | 2 | 0.4 | 0.1 | 0.08 | 2.92%
Subtotal de Equipo: | [5 empty] | 0.08 | 2.92%
Materiales
Código | Descripción | Unidad | Cantidad | Precio |  | Total | %
257004 | Malla electrosoldada R-84 (15 x 15 x 4 mm) | u | 0.07 | 24.5 |  | 1.72 | 62.77%
Subtotal de Materiales: | [5 empty] | 1.72 | 62.77%
Transporte
Código | Descripción | Unidad | Cantidad | Tarifa/U | Distancia | Total | %
Subtotal de Transporte: | [5 empty] | 0 | 0%
Mano de Obra
Código | Descripción |  | Número | S.R.H. | Rendim. | Total | %
402015 | Peón |  | 2 | 4.23 | 0.1 | 0.85 | 31.02%
405006 | Técnico obras civiles |  | 1 | 4.52 | 0.02 | 0.09 | 3.285%
Subtotal de Mano de Obra: | [5 empty] | 0.94 | 34.31%
Costo Directo Total: | [6 empty] | 2.74
COSTOS INDIRECTOS
20 % | [6 empty] | 0.55
Precio Unitario Total ................................................................................................. | [6 empty] | 3.29
Son: | TRES CON 29/100 DÓLARES DE LOS ESTADOS UNIDOS DE AMÉRICA

## 513044(2)
Análisis de Precios Unitarios
Código: | 513044
Descrip.: | Alambre Galvanizado No. 12
Unidad: | m
COSTOS DIRECTOS
Equipo y herramienta
Código | Descripción | Unidad | Cantidad | Precio | Rendim. | Total | %
112001 | Herramientas varias | Hora | 1 | 0.4 | 0.06 | 0.02 | 3.922%
Subtotal de Equipo: | [5 empty] | 0.02 | 3.922%
Materiales
Código | Descripción | Unidad | Cantidad | Precio |  | Total | %
209028 | Alambre galvanizado #12 3Zn Sve | Kg | 0.1 | 2.38 |  | 0.24 | 47.06%
Subtotal de Materiales: | [5 empty] | 0.24 | 47.06%
Transporte
Código | Descripción | Unidad | Cantidad | Tarifa/U | Distancia | Total | %
Subtotal de Transporte: | [5 empty] | 0 | 0%
Mano de Obra
Código | Descripción |  | Número | S.R.H. | Rendim. | Total | %
402015 | Peón |  | 1 | 4.23 | 0.06 | 0.25 | 49.02%
Subtotal de Mano de Obra: | [5 empty] | 0.25 | 49.02%
Costo Directo Total: | [6 empty] | 0.51
COSTOS INDIRECTOS
20 % | [6 empty] | 0.1
Precio Unitario Total ................................................................................................. | [6 empty] | 0.61
Son: | CERO CON 61/100 DÓLARES DE LOS ESTADOS UNIDOS DE AMÉRICA

## 507005(4)
Análisis de Precios Unitarios
Código: | 507005
Descrip.: | Hormigón Simple f´c = 240 kg/cm2
Unidad: | m3
COSTOS DIRECTOS
Equipo y herramienta
Código | Descripción | Unidad | Cantidad | Precio | Rendim. | Total | %
102010 | Concretera un saco | Hora | 1 | 3.15 | 0.76 | 2.39 | 2.013%
112001 | Herramientas varias | Hora | 5 | 0.4 | 0.76 | 1.52 | 1.281%
Subtotal de Equipo: | [5 empty] | 3.91 | 3.294%
Materiales
Código | Descripción | Unidad | Cantidad | Precio |  | Total | %
223002 | Cemento Portland Tipo I puesto en obra | saco | 8 | 7.5 |  | 60 | 50.55%
2EI005 | Arena puesta en obra | m3 | 0.6 | 22 |  | 13.2 | 11.12%
2EI006 | Grava puesta en obra | m3 | 1 | 22 |  | 22 | 18.53%
2EA073 | Agua | lt | 180 | 0.01 |  | 1.8 | 1.516%
Subtotal de Materiales: | [5 empty] | 97 | 81.72%
Transporte
Código | Descripción | Unidad | Cantidad | Tarifa/U | Distancia | Total | %
Subtotal de Transporte: | [5 empty] | 0 | 0%
Mano de Obra
Código | Descripción |  | Número | S.R.H. | Rendim. | Total | %
402015 | Peón |  | 5 | 4.23 | 0.76 | 16.07 | 13.54%
405006 | Técnico obras civiles |  | 1 | 4.52 | 0.38 | 1.72 | 1.449%
Subtotal de Mano de Obra: | [5 empty] | 17.79 | 14.99%
Costo Directo Total: | [6 empty] | 118.7
COSTOS INDIRECTOS
20 % | [6 empty] | 23.74
Precio Unitario Total ................................................................................................. | [6 empty] | 142.44
Son: | CIENTO CUARENTA Y DOS CON 44/100 DÓLARES DE LOS ESTADOS UNIDOS DE AMÉRICA

## 512036(2)
Análisis de Precios Unitarios
Código: | 512036
Descrip.: | Encofrado de madera recto (2 usos)
Unidad: | m2
COSTOS DIRECTOS
Equipo y herramienta
Código | Descripción | Unidad | Cantidad | Precio | Rendim. | Total | %
112001 | Herramientas varias | Hora | 3 | 0.4 | 0.2 | 0.24 | 2.102%
Subtotal de Equipo: | [5 empty] | 0.24 | 2.102%
Materiales
Código | Descripción | Unidad | Cantidad | Precio |  | Total | %
253002 | Pingos de eucalipto | m | 3.5 | 1.46 |  | 5.11 | 44.75%
253004 | Tabla ordinaria de monte 28 x 2.5 x 300 cm | u | 0.8 | 2.5 |  | 2 | 17.51%
253005 | Tiras de eucalipto 4 x 5 x 300 cm | u | 0.5 | 1.76 |  | 0.88 | 7.706%
2EA084 | Clavos | kg | 0.15 | 2.45 |  | 0.37 | 3.24%
Subtotal de Materiales: | [5 empty] | 8.36 | 73.2%
Transporte
Código | Descripción | Unidad | Cantidad | Tarifa/U | Distancia | Total | %
Subtotal de Transporte: | [5 empty] | 0 | 0%
Mano de Obra
Código | Descripción |  | Número | S.R.H. | Rendim. | Total | %
402015 | Peón |  | 2 | 4.23 | 0.2 | 1.69 | 14.8%
405006 | Técnico obras civiles |  | 1 | 4.52 | 0.06 | 0.27 | 2.364%
403005 | Carpintero |  | 1 | 4.28 | 0.2 | 0.86 | 7.531%
Subtotal de Mano de Obra: | [5 empty] | 2.82 | 24.69%
Costo Directo Total: | [6 empty] | 11.42
COSTOS INDIRECTOS
20 % | [6 empty] | 2.28
Precio Unitario Total ................................................................................................. | [6 empty] | 13.7
Son: | TRECE CON 70/100 DÓLARES DE LOS ESTADOS UNIDOS DE AMÉRICA

## 513003(4)
Análisis de Precios Unitarios
Código: | 513003
Descrip.: | Acero de refuerzo, fy=4200Kg/cm2
Unidad: | Kg
COSTOS DIRECTOS
Equipo y herramienta
Código | Descripción | Unidad | Cantidad | Precio | Rendim. | Total | %
112001 | Herramientas varias | Hora | 2 | 0.4 | 0.03 | 0.02 | 1.149%
Subtotal de Equipo: | [5 empty] | 0.02 | 1.149%
Materiales
Código | Descripción | Unidad | Cantidad | Precio |  | Total | %
202001 | Acero en varillas | kg | 1.05 | 1.27 |  | 1.33 | 76.44%
209001 | Alambre de amarre No. 18 negro recocido | kg | 0.05 | 2.05 |  | 0.1 | 5.747%
Subtotal de Materiales: | [5 empty] | 1.43 | 82.18%
Transporte
Código | Descripción | Unidad | Cantidad | Tarifa/U | Distancia | Total | %
Subtotal de Transporte: | [5 empty] | 0 | 0%
Mano de Obra
Código | Descripción |  | Número | S.R.H. | Rendim. | Total | %
402015 | Peón |  | 1 | 4.23 | 0.03 | 0.13 | 7.471%
403004 | Fierrero |  | 1 | 4.28 | 0.03 | 0.13 | 7.471%
405006 | Técnico obras civiles |  | 1 | 4.52 | 0.006 | 0.03 | 1.724%
Subtotal de Mano de Obra: | [5 empty] | 0.29 | 16.67%
Costo Directo Total: | [6 empty] | 1.74
COSTOS INDIRECTOS
20 % | [6 empty] | 0.35
Precio Unitario Total ................................................................................................. | [6 empty] | 2.09
Son: | DOS CON 09/100 DÓLARES DE LOS ESTADOS UNIDOS DE AMÉRICA

## 501007(8)
Análisis de Precios Unitarios
Código: | 501007
Descrip.: | Replanteo de parques y plazoletas
Unidad: | m2
COSTOS DIRECTOS
Equipo y herramienta
Código | Descripción | Unidad | Cantidad | Precio | Rendim. | Total | %
101003 | Equipo de topografía | Hora | 1 | 2 | 0.012 | 0.02 | 4.651%
112001 | Herramientas varias | Hora | 1 | 0.4 | 0.012 | 0 | 0%
Subtotal de Equipo: | [5 empty] | 0.02 | 4.651%
Materiales
Código | Descripción | Unidad | Cantidad | Precio |  | Total | %
2EQ008 | Tabla ordinaria de monte 0.28 x 2.5 | u | 0.025 | 1.79 |  | 0.04 | 9.302%
253002 | Pingos de eucalipto | m | 0.025 | 1.46 |  | 0.04 | 9.302%
2EA084 | Clavos | kg | 0.05 | 2.45 |  | 0.12 | 27.91%
270022 | Pintura esmalte | gl | 0.003 | 16.93 |  | 0.05 | 11.63%
Subtotal de Materiales: | [5 empty] | 0.25 | 58.14%
Transporte
Código | Descripción | Unidad | Cantidad | Tarifa/U | Distancia | Total | %
Subtotal de Transporte: | [5 empty] | 0 | 0%
Mano de Obra
Código | Descripción |  | Número | S.R.H. | Rendim. | Total | %
402015 | Peón |  | 1 | 4.23 | 0.012 | 0.05 | 11.63%
421006 | Topógrafo 2: título y experiencia mayor a 5 años (Estr. Oc. C1) |  | 1 | 4.75 | 0.012 | 0.06 | 13.95%
403012 | Cadenero |  | 1 | 4.28 | 0.012 | 0.05 | 11.63%
Subtotal de Mano de Obra: | [5 empty] | 0.16 | 37.21%
Costo Directo Total: | [6 empty] | 0.43
COSTOS INDIRECTOS
20 % | [6 empty] | 0.09
Precio Unitario Total ................................................................................................. | [6 empty] | 0.52
Son: | CERO CON 52/100 DÓLARES DE LOS ESTADOS UNIDOS DE AMÉRICA

## 527080(6)
Análisis de Precios Unitarios
Código: | 527080
Descrip.: | Bordillo prefabricado de hormigón 15x40 cm, f´c = 300 Kg/cm2
Unidad: | m
COSTOS DIRECTOS
Equipo y herramienta
Código | Descripción | Unidad | Cantidad | Precio | Rendim. | Total | %
112001 | Herramientas varias | Hora | 3 | 0.4 | 0.1 | 0.12 | 0.5021%
Subtotal de Equipo: | [5 empty] | 0.12 | 0.5021%
Materiales
Código | Descripción | Unidad | Cantidad | Precio |  | Total | %
273421 | Bordillo prefabricado de hormigón 15x40 cm, f´c = 300 kg/cm2, en obra | u | 1 | 22.5 |  | 22.5 | 94.14%
Subtotal de Materiales: | [5 empty] | 22.5 | 94.14%
Transporte
Código | Descripción | Unidad | Cantidad | Tarifa/U | Distancia | Total | %
Subtotal de Transporte: | [5 empty] | 0 | 0%
Mano de Obra
Código | Descripción |  | Número | S.R.H. | Rendim. | Total | %
403001 | Albañil |  | 1 | 4.28 | 0.1 | 0.43 | 1.799%
402015 | Peón |  | 2 | 4.23 | 0.1 | 0.85 | 3.556%
Subtotal de Mano de Obra: | [5 empty] | 1.28 | 5.356%
Costo Directo Total: | [6 empty] | 23.9
COSTOS INDIRECTOS
20 % | [6 empty] | 4.78
Precio Unitario Total ................................................................................................. | [6 empty] | 28.68
Son: | VEINTE Y OCHO CON 68/100 DÓLARES DE LOS ESTADOS UNIDOS DE AMÉRICA

## 532151(8)
Análisis de Precios Unitarios
Código: | 532151
Descrip.: | Siembra de kikuyo en chamba, incluye estacas
Unidad: | m2
COSTOS DIRECTOS
Equipo y herramienta
Código | Descripción | Unidad | Cantidad | Precio | Rendim. | Total | %
112001 | Herramientas varias | Hora | 1 | 0.4 | 0.15 | 0.06 | 1.76%
Subtotal de Equipo: | [5 empty] | 0.06 | 1.76%
Materiales
Código | Descripción | Unidad | Cantidad | Precio |  | Total | %
2EA079 | Kikuyo en chamba | m2 | 1 | 1 |  | 1 | 29.33%
2EA002 | Abono | saco | 0.0025 | 6 |  | 0.02 | 0.5865%
539340 | Poda de Kikuyo con moto Guadaña 1 HP | m2 | 1 | 0.47 |  | 0.47 | 13.78%
2EA073 | Agua | lt | 60 | 0.01 |  | 0.6 | 17.6%
253003 | Tabla de encofrado 24 x 3 cm x 300 cm | u | 0.18 | 1.9 |  | 0.34 | 9.971%
Subtotal de Materiales: | [5 empty] | 2.43 | 71.26%
Transporte
Código | Descripción | Unidad | Cantidad | Tarifa/U | Distancia | Total | %
Subtotal de Transporte: | [5 empty] | 0 | 0%
Mano de Obra
Código | Descripción |  | Número | S.R.H. | Rendim. | Total | %
402015 | Peón |  | 2 | 4.23 | 0.1 | 0.85 | 24.93%
405006 | Técnico obras civiles |  | 1 | 4.52 | 0.015 | 0.07 | 2.053%
Subtotal de Mano de Obra: | [5 empty] | 0.92 | 26.98%
Costo Directo Total: | [6 empty] | 3.41
COSTOS INDIRECTOS
20 % | [6 empty] | 0.68
Precio Unitario Total ................................................................................................. | [6 empty] | 4.09
Son: | CUATRO CON 09/100 DÓLARES DE LOS ESTADOS UNIDOS DE AMÉRICA

## 539340(8)
Análisis de Precios Unitarios
Código: | 539340
Descrip.: | Poda de Kikuyo con moto Guadaña 1 HP
Unidad: | m2
COSTOS DIRECTOS
Equipo y herramienta
Código | Descripción | Unidad | Cantidad | Precio | Rendim. | Total | %
106002 | Motoguadaña 1 HP | Hora | 1 | 0.5 | 0.05 | 0.03 | 6.383%
112001 | Herramientas varias | Hora | 1 | 0.4 | 0.05 | 0.02 | 4.255%
Subtotal de Equipo: | [5 empty] | 0.05 | 10.64%
Materiales
Código | Descripción | Unidad | Cantidad | Precio |  | Total | %
Subtotal de Materiales: | [5 empty] | 0 | 0%
Transporte
Código | Descripción | Unidad | Cantidad | Tarifa/U | Distancia | Total | %
Subtotal de Transporte: | [5 empty] | 0 | 0%
Mano de Obra
Código | Descripción |  | Número | S.R.H. | Rendim. | Total | %
402015 | Peón |  | 2 | 4.23 | 0.05 | 0.42 | 89.36%
Subtotal de Mano de Obra: | [5 empty] | 0.42 | 89.36%
Costo Directo Total: | [6 empty] | 0.47
COSTOS INDIRECTOS
20 % | [6 empty] | 0.09
Precio Unitario Total ................................................................................................. | [6 empty] | 0.56
Son: | CERO CON 56/100 DÓLARES DE LOS ESTADOS UNIDOS DE AMÉRICA

## 532025(8)
Análisis de Precios Unitarios
Código: | 532025
Descrip.: | Relleno Tierra Vegetal (50% Tierra Vegetal, 30% Compost, Arena 10% y 10% Cascarilla de Arroz)
Unidad: | m3
COSTOS DIRECTOS
Equipo y herramienta
Código | Descripción | Unidad | Cantidad | Precio | Rendim. | Total | %
112001 | Herramientas varias | Hora | 1 | 0.4 | 0.3 | 0.12 | 0.9203%
Subtotal de Equipo: | [5 empty] | 0.12 | 0.9203%
Materiales
Código | Descripción | Unidad | Cantidad | Precio |  | Total | %
2EA005 | Tierra vegetal | m3 | 0.6 | 1.68 |  | 1.01 | 7.745%
2EI005 | Arena puesta en obra | m3 | 0.4 | 22 |  | 8.8 | 67.48%
2EA002 | Abono | saco | 0.15 | 6 |  | 0.9 | 6.902%
Subtotal de Materiales: | [5 empty] | 10.71 | 82.13%
Transporte
Código | Descripción | Unidad | Cantidad | Tarifa/U | Distancia | Total | %
Subtotal de Transporte: | [5 empty] | 0 | 0%
Mano de Obra
Código | Descripción |  | Número | S.R.H. | Rendim. | Total | %
405006 | Técnico obras civiles |  | 1 | 4.52 | 0.02 | 0.09 | 0.6902%
402015 | Peón |  | 1 | 4.23 | 0.5 | 2.12 | 16.26%
Subtotal de Mano de Obra: | [5 empty] | 2.21 | 16.95%
Costo Directo Total: | [6 empty] | 13.04
COSTOS INDIRECTOS
20 % | [6 empty] | 2.61
Precio Unitario Total ................................................................................................. | [6 empty] | 15.65
Son: | QUINCE CON 65/100 DÓLARES DE LOS ESTADOS UNIDOS DE AMÉRICA

## 501007(9)
Análisis de Precios Unitarios
Código: | 501007
Descrip.: | Replanteo de parques y plazoletas
Unidad: | m2
COSTOS DIRECTOS
Equipo y herramienta
Código | Descripción | Unidad | Cantidad | Precio | Rendim. | Total | %
101003 | Equipo de topografía | Hora | 1 | 2 | 0.012 | 0.02 | 4.651%
112001 | Herramientas varias | Hora | 1 | 0.4 | 0.012 | 0 | 0%
Subtotal de Equipo: | [5 empty] | 0.02 | 4.651%
Materiales
Código | Descripción | Unidad | Cantidad | Precio |  | Total | %
2EQ008 | Tabla ordinaria de monte 0.28 x 2.5 | u | 0.025 | 1.79 |  | 0.04 | 9.302%
253002 | Pingos de eucalipto | m | 0.025 | 1.46 |  | 0.04 | 9.302%
2EA084 | Clavos | kg | 0.05 | 2.45 |  | 0.12 | 27.91%
270022 | Pintura esmalte | gl | 0.003 | 16.93 |  | 0.05 | 11.63%
Subtotal de Materiales: | [5 empty] | 0.25 | 58.14%
Transporte
Código | Descripción | Unidad | Cantidad | Tarifa/U | Distancia | Total | %
Subtotal de Transporte: | [5 empty] | 0 | 0%
Mano de Obra
Código | Descripción |  | Número | S.R.H. | Rendim. | Total | %
402015 | Peón |  | 1 | 4.23 | 0.012 | 0.05 | 11.63%
421006 | Topógrafo 2: título y experiencia mayor a 5 años (Estr. Oc. C1) |  | 1 | 4.75 | 0.012 | 0.06 | 13.95%
403012 | Cadenero |  | 1 | 4.28 | 0.012 | 0.05 | 11.63%
Subtotal de Mano de Obra: | [5 empty] | 0.16 | 37.21%
Costo Directo Total: | [6 empty] | 0.43
COSTOS INDIRECTOS
20 % | [6 empty] | 0.09
Precio Unitario Total ................................................................................................. | [6 empty] | 0.52
Son: | CERO CON 52/100 DÓLARES DE LOS ESTADOS UNIDOS DE AMÉRICA

## 527080(7)
Análisis de Precios Unitarios
Código: | 527080
Descrip.: | Bordillo prefabricado de hormigón 15x40 cm, f´c = 300 Kg/cm2
Unidad: | m
COSTOS DIRECTOS
Equipo y herramienta
Código | Descripción | Unidad | Cantidad | Precio | Rendim. | Total | %
112001 | Herramientas varias | Hora | 3 | 0.4 | 0.1 | 0.12 | 0.5021%
Subtotal de Equipo: | [5 empty] | 0.12 | 0.5021%
Materiales
Código | Descripción | Unidad | Cantidad | Precio |  | Total | %
273421 | Bordillo prefabricado de hormigón 15x40 cm, f´c = 300 kg/cm2, en obra | u | 1 | 22.5 |  | 22.5 | 94.14%
Subtotal de Materiales: | [5 empty] | 22.5 | 94.14%
Transporte
Código | Descripción | Unidad | Cantidad | Tarifa/U | Distancia | Total | %
Subtotal de Transporte: | [5 empty] | 0 | 0%
Mano de Obra
Código | Descripción |  | Número | S.R.H. | Rendim. | Total | %
403001 | Albañil |  | 1 | 4.28 | 0.1 | 0.43 | 1.799%
402015 | Peón |  | 2 | 4.23 | 0.1 | 0.85 | 3.556%
Subtotal de Mano de Obra: | [5 empty] | 1.28 | 5.356%
Costo Directo Total: | [6 empty] | 23.9
COSTOS INDIRECTOS
20 % | [6 empty] | 4.78
Precio Unitario Total ................................................................................................. | [6 empty] | 28.68
Son: | VEINTE Y OCHO CON 68/100 DÓLARES DE LOS ESTADOS UNIDOS DE AMÉRICA

## 532151(9)
Análisis de Precios Unitarios
Código: | 532151
Descrip.: | Siembra de kikuyo en chamba, incluye estacas
Unidad: | m2
COSTOS DIRECTOS
Equipo y herramienta
Código | Descripción | Unidad | Cantidad | Precio | Rendim. | Total | %
112001 | Herramientas varias | Hora | 1 | 0.4 | 0.15 | 0.06 | 1.76%
Subtotal de Equipo: | [5 empty] | 0.06 | 1.76%
Materiales
Código | Descripción | Unidad | Cantidad | Precio |  | Total | %
2EA079 | Kikuyo en chamba | m2 | 1 | 1 |  | 1 | 29.33%
2EA002 | Abono | saco | 0.0025 | 6 |  | 0.02 | 0.5865%
539340 | Poda de Kikuyo con moto Guadaña 1 HP | m2 | 1 | 0.47 |  | 0.47 | 13.78%
2EA073 | Agua | lt | 60 | 0.01 |  | 0.6 | 17.6%
253003 | Tabla de encofrado 24 x 3 cm x 300 cm | u | 0.18 | 1.9 |  | 0.34 | 9.971%
Subtotal de Materiales: | [5 empty] | 2.43 | 71.26%
Transporte
Código | Descripción | Unidad | Cantidad | Tarifa/U | Distancia | Total | %
Subtotal de Transporte: | [5 empty] | 0 | 0%
Mano de Obra
Código | Descripción |  | Número | S.R.H. | Rendim. | Total | %
402015 | Peón |  | 2 | 4.23 | 0.1 | 0.85 | 24.93%
405006 | Técnico obras civiles |  | 1 | 4.52 | 0.015 | 0.07 | 2.053%
Subtotal de Mano de Obra: | [5 empty] | 0.92 | 26.98%
Costo Directo Total: | [6 empty] | 3.41
COSTOS INDIRECTOS
20 % | [6 empty] | 0.68
Precio Unitario Total ................................................................................................. | [6 empty] | 4.09
Son: | CUATRO CON 09/100 DÓLARES DE LOS ESTADOS UNIDOS DE AMÉRICA

## 539340(9)
Análisis de Precios Unitarios
Código: | 539340
Descrip.: | Poda de Kikuyo con moto Guadaña 1 HP
Unidad: | m2
COSTOS DIRECTOS
Equipo y herramienta
Código | Descripción | Unidad | Cantidad | Precio | Rendim. | Total | %
106002 | Motoguadaña 1 HP | Hora | 1 | 0.5 | 0.05 | 0.03 | 6.383%
112001 | Herramientas varias | Hora | 1 | 0.4 | 0.05 | 0.02 | 4.255%
Subtotal de Equipo: | [5 empty] | 0.05 | 10.64%
Materiales
Código | Descripción | Unidad | Cantidad | Precio |  | Total | %
Subtotal de Materiales: | [5 empty] | 0 | 0%
Transporte
Código | Descripción | Unidad | Cantidad | Tarifa/U | Distancia | Total | %
Subtotal de Transporte: | [5 empty] | 0 | 0%
Mano de Obra
Código | Descripción |  | Número | S.R.H. | Rendim. | Total | %
402015 | Peón |  | 2 | 4.23 | 0.05 | 0.42 | 89.36%
Subtotal de Mano de Obra: | [5 empty] | 0.42 | 89.36%
Costo Directo Total: | [6 empty] | 0.47
COSTOS INDIRECTOS
20 % | [6 empty] | 0.09
Precio Unitario Total ................................................................................................. | [6 empty] | 0.56
Son: | CERO CON 56/100 DÓLARES DE LOS ESTADOS UNIDOS DE AMÉRICA

## 532025(9)
Análisis de Precios Unitarios
Código: | 532025
Descrip.: | Relleno Tierra Vegetal (50% Tierra Vegetal, 30% Compost, Arena 10% y 10% Cascarilla de Arroz)
Unidad: | m3
COSTOS DIRECTOS
Equipo y herramienta
Código | Descripción | Unidad | Cantidad | Precio | Rendim. | Total | %
112001 | Herramientas varias | Hora | 1 | 0.4 | 0.3 | 0.12 | 0.9203%
Subtotal de Equipo: | [5 empty] | 0.12 | 0.9203%
Materiales
Código | Descripción | Unidad | Cantidad | Precio |  | Total | %
2EA005 | Tierra vegetal | m3 | 0.6 | 1.68 |  | 1.01 | 7.745%
2EI005 | Arena puesta en obra | m3 | 0.4 | 22 |  | 8.8 | 67.48%
2EA002 | Abono | saco | 0.15 | 6 |  | 0.9 | 6.902%
Subtotal de Materiales: | [5 empty] | 10.71 | 82.13%
Transporte
Código | Descripción | Unidad | Cantidad | Tarifa/U | Distancia | Total | %
Subtotal de Transporte: | [5 empty] | 0 | 0%
Mano de Obra
Código | Descripción |  | Número | S.R.H. | Rendim. | Total | %
405006 | Técnico obras civiles |  | 1 | 4.52 | 0.02 | 0.09 | 0.6902%
402015 | Peón |  | 1 | 4.23 | 0.5 | 2.12 | 16.26%
Subtotal de Mano de Obra: | [5 empty] | 2.21 | 16.95%
Costo Directo Total: | [6 empty] | 13.04
COSTOS INDIRECTOS
20 % | [6 empty] | 2.61
Precio Unitario Total ................................................................................................. | [6 empty] | 15.65
Son: | QUINCE CON 65/100 DÓLARES DE LOS ESTADOS UNIDOS DE AMÉRICA

## 500058(3)
Análisis de Precios Unitarios
Código: | 500058
Descrip.: | **Banca de hormigón armado con revestimiento de Teca
Unidad: | u
COSTOS DIRECTOS
Equipo y herramienta
Código | Descripción | Unidad | Cantidad | Precio | Rendim. | Total | %
101030 | Herramienta menor | Hora | 1 | 1.2 | 1 | 1.2 | 0.9174%
Subtotal de Equipo: | [5 empty] | 1.2 | 0.9174%
Materiales
Código | Descripción | Unidad | Cantidad | Precio |  | Total | %
507005 | Hormigón Simple f´c = 240 kg/cm2 | m3 | 0.0532 | 118.7 |  | 6.31 | 4.824%
512036 | Encofrado de madera recto (2 usos) | m2 | 3.38 | 11.42 |  | 38.6 | 29.51%
513003 | Acero de refuerzo, fy=4200Kg/cm2 | Kg | 5.852 | 1.74 |  | 10.18 | 7.783%
513044 | Alambre Galvanizado No. 12 | m | 3 | 0.51 |  | 1.53 | 1.17%
513072 | Malla electrosoldada 15 x 15 cm x 4 mm | m2 | 0.6 | 2.74 |  | 1.64 | 1.254%
253285 | Deck de tablón teca 2.5 cm espesor | m2 | 0.6 | 95 |  | 57 | 43.58%
2EA594 | Tornillo autoperforante de acero inoxidable | u | 12 | 0.09 |  | 1.08 | 0.8257%
Subtotal de Materiales: | [5 empty] | 116.34 | 88.94%
Transporte
Código | Descripción | Unidad | Cantidad | Tarifa/U | Distancia | Total | %
Subtotal de Transporte: | [5 empty] | 0 | 0%
Mano de Obra
Código | Descripción |  | Número | S.R.H. | Rendim. | Total | %
403005 | Carpintero |  | 1 | 4.28 | 1 | 4.28 | 3.272%
404011 | Maestro mayor en ejecución de obras civiles |  | 1 | 4.75 | 1 | 4.75 | 3.631%
402015 | Peón |  | 1 | 4.23 | 1 | 4.23 | 3.234%
Subtotal de Mano de Obra: | [5 empty] | 13.26 | 10.14%
Costo Directo Total: | [6 empty] | 130.8
COSTOS INDIRECTOS
20 % | [6 empty] | 26.16
Precio Unitario Total ................................................................................................. | [6 empty] | 156.96
Son: | CIENTO CINCUENTA Y SEIS CON 96/100 DÓLARES DE LOS ESTADOS UNIDOS DE AMÉRICA

## 513072(3)
Análisis de Precios Unitarios
Código: | 513072
Descrip.: | Malla electrosoldada 15 x 15 cm x 4 mm
Unidad: | m2
COSTOS DIRECTOS
Equipo y herramienta
Código | Descripción | Unidad | Cantidad | Precio | Rendim. | Total | %
112001 | Herramientas varias | Hora | 2 | 0.4 | 0.1 | 0.08 | 2.92%
Subtotal de Equipo: | [5 empty] | 0.08 | 2.92%
Materiales
Código | Descripción | Unidad | Cantidad | Precio |  | Total | %
257004 | Malla electrosoldada R-84 (15 x 15 x 4 mm) | u | 0.07 | 24.5 |  | 1.72 | 62.77%
Subtotal de Materiales: | [5 empty] | 1.72 | 62.77%
Transporte
Código | Descripción | Unidad | Cantidad | Tarifa/U | Distancia | Total | %
Subtotal de Transporte: | [5 empty] | 0 | 0%
Mano de Obra
Código | Descripción |  | Número | S.R.H. | Rendim. | Total | %
402015 | Peón |  | 2 | 4.23 | 0.1 | 0.85 | 31.02%
405006 | Técnico obras civiles |  | 1 | 4.52 | 0.02 | 0.09 | 3.285%
Subtotal de Mano de Obra: | [5 empty] | 0.94 | 34.31%
Costo Directo Total: | [6 empty] | 2.74
COSTOS INDIRECTOS
20 % | [6 empty] | 0.55
Precio Unitario Total ................................................................................................. | [6 empty] | 3.29
Son: | TRES CON 29/100 DÓLARES DE LOS ESTADOS UNIDOS DE AMÉRICA

## 513044(3)
Análisis de Precios Unitarios
Código: | 513044
Descrip.: | Alambre Galvanizado No. 12
Unidad: | m
COSTOS DIRECTOS
Equipo y herramienta
Código | Descripción | Unidad | Cantidad | Precio | Rendim. | Total | %
112001 | Herramientas varias | Hora | 1 | 0.4 | 0.06 | 0.02 | 3.922%
Subtotal de Equipo: | [5 empty] | 0.02 | 3.922%
Materiales
Código | Descripción | Unidad | Cantidad | Precio |  | Total | %
209028 | Alambre galvanizado #12 3Zn Sve | Kg | 0.1 | 2.38 |  | 0.24 | 47.06%
Subtotal de Materiales: | [5 empty] | 0.24 | 47.06%
Transporte
Código | Descripción | Unidad | Cantidad | Tarifa/U | Distancia | Total | %
Subtotal de Transporte: | [5 empty] | 0 | 0%
Mano de Obra
Código | Descripción |  | Número | S.R.H. | Rendim. | Total | %
402015 | Peón |  | 1 | 4.23 | 0.06 | 0.25 | 49.02%
Subtotal de Mano de Obra: | [5 empty] | 0.25 | 49.02%
Costo Directo Total: | [6 empty] | 0.51
COSTOS INDIRECTOS
20 % | [6 empty] | 0.1
Precio Unitario Total ................................................................................................. | [6 empty] | 0.61
Son: | CERO CON 61/100 DÓLARES DE LOS ESTADOS UNIDOS DE AMÉRICA

## 507005(5)
Análisis de Precios Unitarios
Código: | 507005
Descrip.: | Hormigón Simple f´c = 240 kg/cm2
Unidad: | m3
COSTOS DIRECTOS
Equipo y herramienta
Código | Descripción | Unidad | Cantidad | Precio | Rendim. | Total | %
102010 | Concretera un saco | Hora | 1 | 3.15 | 0.76 | 2.39 | 2.013%
112001 | Herramientas varias | Hora | 5 | 0.4 | 0.76 | 1.52 | 1.281%
Subtotal de Equipo: | [5 empty] | 3.91 | 3.294%
Materiales
Código | Descripción | Unidad | Cantidad | Precio |  | Total | %
223002 | Cemento Portland Tipo I puesto en obra | saco | 8 | 7.5 |  | 60 | 50.55%
2EI005 | Arena puesta en obra | m3 | 0.6 | 22 |  | 13.2 | 11.12%
2EI006 | Grava puesta en obra | m3 | 1 | 22 |  | 22 | 18.53%
2EA073 | Agua | lt | 180 | 0.01 |  | 1.8 | 1.516%
Subtotal de Materiales: | [5 empty] | 97 | 81.72%
Transporte
Código | Descripción | Unidad | Cantidad | Tarifa/U | Distancia | Total | %
Subtotal de Transporte: | [5 empty] | 0 | 0%
Mano de Obra
Código | Descripción |  | Número | S.R.H. | Rendim. | Total | %
402015 | Peón |  | 5 | 4.23 | 0.76 | 16.07 | 13.54%
405006 | Técnico obras civiles |  | 1 | 4.52 | 0.38 | 1.72 | 1.449%
Subtotal de Mano de Obra: | [5 empty] | 17.79 | 14.99%
Costo Directo Total: | [6 empty] | 118.7
COSTOS INDIRECTOS
20 % | [6 empty] | 23.74
Precio Unitario Total ................................................................................................. | [6 empty] | 142.44
Son: | CIENTO CUARENTA Y DOS CON 44/100 DÓLARES DE LOS ESTADOS UNIDOS DE AMÉRICA

## 512036(3)
Análisis de Precios Unitarios
Código: | 512036
Descrip.: | Encofrado de madera recto (2 usos)
Unidad: | m2
COSTOS DIRECTOS
Equipo y herramienta
Código | Descripción | Unidad | Cantidad | Precio | Rendim. | Total | %
112001 | Herramientas varias | Hora | 3 | 0.4 | 0.2 | 0.24 | 2.102%
Subtotal de Equipo: | [5 empty] | 0.24 | 2.102%
Materiales
Código | Descripción | Unidad | Cantidad | Precio |  | Total | %
253002 | Pingos de eucalipto | m | 3.5 | 1.46 |  | 5.11 | 44.75%
253004 | Tabla ordinaria de monte 28 x 2.5 x 300 cm | u | 0.8 | 2.5 |  | 2 | 17.51%
253005 | Tiras de eucalipto 4 x 5 x 300 cm | u | 0.5 | 1.76 |  | 0.88 | 7.706%
2EA084 | Clavos | kg | 0.15 | 2.45 |  | 0.37 | 3.24%
Subtotal de Materiales: | [5 empty] | 8.36 | 73.2%
Transporte
Código | Descripción | Unidad | Cantidad | Tarifa/U | Distancia | Total | %
Subtotal de Transporte: | [5 empty] | 0 | 0%
Mano de Obra
Código | Descripción |  | Número | S.R.H. | Rendim. | Total | %
402015 | Peón |  | 2 | 4.23 | 0.2 | 1.69 | 14.8%
405006 | Técnico obras civiles |  | 1 | 4.52 | 0.06 | 0.27 | 2.364%
403005 | Carpintero |  | 1 | 4.28 | 0.2 | 0.86 | 7.531%
Subtotal de Mano de Obra: | [5 empty] | 2.82 | 24.69%
Costo Directo Total: | [6 empty] | 11.42
COSTOS INDIRECTOS
20 % | [6 empty] | 2.28
Precio Unitario Total ................................................................................................. | [6 empty] | 13.7
Son: | TRECE CON 70/100 DÓLARES DE LOS ESTADOS UNIDOS DE AMÉRICA

## 513003(5)
Análisis de Precios Unitarios
Código: | 513003
Descrip.: | Acero de refuerzo, fy=4200Kg/cm2
Unidad: | Kg
COSTOS DIRECTOS
Equipo y herramienta
Código | Descripción | Unidad | Cantidad | Precio | Rendim. | Total | %
112001 | Herramientas varias | Hora | 2 | 0.4 | 0.03 | 0.02 | 1.149%
Subtotal de Equipo: | [5 empty] | 0.02 | 1.149%
Materiales
Código | Descripción | Unidad | Cantidad | Precio |  | Total | %
202001 | Acero en varillas | kg | 1.05 | 1.27 |  | 1.33 | 76.44%
209001 | Alambre de amarre No. 18 negro recocido | kg | 0.05 | 2.05 |  | 0.1 | 5.747%
Subtotal de Materiales: | [5 empty] | 1.43 | 82.18%
Transporte
Código | Descripción | Unidad | Cantidad | Tarifa/U | Distancia | Total | %
Subtotal de Transporte: | [5 empty] | 0 | 0%
Mano de Obra
Código | Descripción |  | Número | S.R.H. | Rendim. | Total | %
402015 | Peón |  | 1 | 4.23 | 0.03 | 0.13 | 7.471%
403004 | Fierrero |  | 1 | 4.28 | 0.03 | 0.13 | 7.471%
405006 | Técnico obras civiles |  | 1 | 4.52 | 0.006 | 0.03 | 1.724%
Subtotal de Mano de Obra: | [5 empty] | 0.29 | 16.67%
Costo Directo Total: | [6 empty] | 1.74
COSTOS INDIRECTOS
20 % | [6 empty] | 0.35
Precio Unitario Total ................................................................................................. | [6 empty] | 2.09
Son: | DOS CON 09/100 DÓLARES DE LOS ESTADOS UNIDOS DE AMÉRICA

## 501007(10)
Análisis de Precios Unitarios
Código: | 501007
Descrip.: | Replanteo de parques y plazoletas
Unidad: | m2
COSTOS DIRECTOS
Equipo y herramienta
Código | Descripción | Unidad | Cantidad | Precio | Rendim. | Total | %
101003 | Equipo de topografía | Hora | 1 | 2 | 0.012 | 0.02 | 4.651%
112001 | Herramientas varias | Hora | 1 | 0.4 | 0.012 | 0 | 0%
Subtotal de Equipo: | [5 empty] | 0.02 | 4.651%
Materiales
Código | Descripción | Unidad | Cantidad | Precio |  | Total | %
2EQ008 | Tabla ordinaria de monte 0.28 x 2.5 | u | 0.025 | 1.79 |  | 0.04 | 9.302%
253002 | Pingos de eucalipto | m | 0.025 | 1.46 |  | 0.04 | 9.302%
2EA084 | Clavos | kg | 0.05 | 2.45 |  | 0.12 | 27.91%
270022 | Pintura esmalte | gl | 0.003 | 16.93 |  | 0.05 | 11.63%
Subtotal de Materiales: | [5 empty] | 0.25 | 58.14%
Transporte
Código | Descripción | Unidad | Cantidad | Tarifa/U | Distancia | Total | %
Subtotal de Transporte: | [5 empty] | 0 | 0%
Mano de Obra
Código | Descripción |  | Número | S.R.H. | Rendim. | Total | %
402015 | Peón |  | 1 | 4.23 | 0.012 | 0.05 | 11.63%
421006 | Topógrafo 2: título y experiencia mayor a 5 años (Estr. Oc. C1) |  | 1 | 4.75 | 0.012 | 0.06 | 13.95%
403012 | Cadenero |  | 1 | 4.28 | 0.012 | 0.05 | 11.63%
Subtotal de Mano de Obra: | [5 empty] | 0.16 | 37.21%
Costo Directo Total: | [6 empty] | 0.43
COSTOS INDIRECTOS
20 % | [6 empty] | 0.09
Precio Unitario Total ................................................................................................. | [6 empty] | 0.52
Son: | CERO CON 52/100 DÓLARES DE LOS ESTADOS UNIDOS DE AMÉRICA

## 527080(8)
Análisis de Precios Unitarios
Código: | 527080
Descrip.: | Bordillo prefabricado de hormigón 15x40 cm, f´c = 300 Kg/cm2
Unidad: | m
COSTOS DIRECTOS
Equipo y herramienta
Código | Descripción | Unidad | Cantidad | Precio | Rendim. | Total | %
112001 | Herramientas varias | Hora | 3 | 0.4 | 0.1 | 0.12 | 0.5021%
Subtotal de Equipo: | [5 empty] | 0.12 | 0.5021%
Materiales
Código | Descripción | Unidad | Cantidad | Precio |  | Total | %
273421 | Bordillo prefabricado de hormigón 15x40 cm, f´c = 300 kg/cm2, en obra | u | 1 | 22.5 |  | 22.5 | 94.14%
Subtotal de Materiales: | [5 empty] | 22.5 | 94.14%
Transporte
Código | Descripción | Unidad | Cantidad | Tarifa/U | Distancia | Total | %
Subtotal de Transporte: | [5 empty] | 0 | 0%
Mano de Obra
Código | Descripción |  | Número | S.R.H. | Rendim. | Total | %
403001 | Albañil |  | 1 | 4.28 | 0.1 | 0.43 | 1.799%
402015 | Peón |  | 2 | 4.23 | 0.1 | 0.85 | 3.556%
Subtotal de Mano de Obra: | [5 empty] | 1.28 | 5.356%
Costo Directo Total: | [6 empty] | 23.9
COSTOS INDIRECTOS
20 % | [6 empty] | 4.78
Precio Unitario Total ................................................................................................. | [6 empty] | 28.68
Son: | VEINTE Y OCHO CON 68/100 DÓLARES DE LOS ESTADOS UNIDOS DE AMÉRICA

## 532151(10)
Análisis de Precios Unitarios
Código: | 532151
Descrip.: | Siembra de kikuyo en chamba, incluye estacas
Unidad: | m2
COSTOS DIRECTOS
Equipo y herramienta
Código | Descripción | Unidad | Cantidad | Precio | Rendim. | Total | %
112001 | Herramientas varias | Hora | 1 | 0.4 | 0.15 | 0.06 | 1.76%
Subtotal de Equipo: | [5 empty] | 0.06 | 1.76%
Materiales
Código | Descripción | Unidad | Cantidad | Precio |  | Total | %
2EA079 | Kikuyo en chamba | m2 | 1 | 1 |  | 1 | 29.33%
2EA002 | Abono | saco | 0.0025 | 6 |  | 0.02 | 0.5865%
539340 | Poda de Kikuyo con moto Guadaña 1 HP | m2 | 1 | 0.47 |  | 0.47 | 13.78%
2EA073 | Agua | lt | 60 | 0.01 |  | 0.6 | 17.6%
253003 | Tabla de encofrado 24 x 3 cm x 300 cm | u | 0.18 | 1.9 |  | 0.34 | 9.971%
Subtotal de Materiales: | [5 empty] | 2.43 | 71.26%
Transporte
Código | Descripción | Unidad | Cantidad | Tarifa/U | Distancia | Total | %
Subtotal de Transporte: | [5 empty] | 0 | 0%
Mano de Obra
Código | Descripción |  | Número | S.R.H. | Rendim. | Total | %
402015 | Peón |  | 2 | 4.23 | 0.1 | 0.85 | 24.93%
405006 | Técnico obras civiles |  | 1 | 4.52 | 0.015 | 0.07 | 2.053%
Subtotal de Mano de Obra: | [5 empty] | 0.92 | 26.98%
Costo Directo Total: | [6 empty] | 3.41
COSTOS INDIRECTOS
20 % | [6 empty] | 0.68
Precio Unitario Total ................................................................................................. | [6 empty] | 4.09
Son: | CUATRO CON 09/100 DÓLARES DE LOS ESTADOS UNIDOS DE AMÉRICA

## 539340(10)
Análisis de Precios Unitarios
Código: | 539340
Descrip.: | Poda de Kikuyo con moto Guadaña 1 HP
Unidad: | m2
COSTOS DIRECTOS
Equipo y herramienta
Código | Descripción | Unidad | Cantidad | Precio | Rendim. | Total | %
106002 | Motoguadaña 1 HP | Hora | 1 | 0.5 | 0.05 | 0.03 | 6.383%
112001 | Herramientas varias | Hora | 1 | 0.4 | 0.05 | 0.02 | 4.255%
Subtotal de Equipo: | [5 empty] | 0.05 | 10.64%
Materiales
Código | Descripción | Unidad | Cantidad | Precio |  | Total | %
Subtotal de Materiales: | [5 empty] | 0 | 0%
Transporte
Código | Descripción | Unidad | Cantidad | Tarifa/U | Distancia | Total | %
Subtotal de Transporte: | [5 empty] | 0 | 0%
Mano de Obra
Código | Descripción |  | Número | S.R.H. | Rendim. | Total | %
402015 | Peón |  | 2 | 4.23 | 0.05 | 0.42 | 89.36%
Subtotal de Mano de Obra: | [5 empty] | 0.42 | 89.36%
Costo Directo Total: | [6 empty] | 0.47
COSTOS INDIRECTOS
20 % | [6 empty] | 0.09
Precio Unitario Total ................................................................................................. | [6 empty] | 0.56
Son: | CERO CON 56/100 DÓLARES DE LOS ESTADOS UNIDOS DE AMÉRICA

## 532025(10)
Análisis de Precios Unitarios
Código: | 532025
Descrip.: | Relleno Tierra Vegetal (50% Tierra Vegetal, 30% Compost, Arena 10% y 10% Cascarilla de Arroz)
Unidad: | m3
COSTOS DIRECTOS
Equipo y herramienta
Código | Descripción | Unidad | Cantidad | Precio | Rendim. | Total | %
112001 | Herramientas varias | Hora | 1 | 0.4 | 0.3 | 0.12 | 0.9203%
Subtotal de Equipo: | [5 empty] | 0.12 | 0.9203%
Materiales
Código | Descripción | Unidad | Cantidad | Precio |  | Total | %
2EA005 | Tierra vegetal | m3 | 0.6 | 1.68 |  | 1.01 | 7.745%
2EI005 | Arena puesta en obra | m3 | 0.4 | 22 |  | 8.8 | 67.48%
2EA002 | Abono | saco | 0.15 | 6 |  | 0.9 | 6.902%
Subtotal de Materiales: | [5 empty] | 10.71 | 82.13%
Transporte
Código | Descripción | Unidad | Cantidad | Tarifa/U | Distancia | Total | %
Subtotal de Transporte: | [5 empty] | 0 | 0%
Mano de Obra
Código | Descripción |  | Número | S.R.H. | Rendim. | Total | %
405006 | Técnico obras civiles |  | 1 | 4.52 | 0.02 | 0.09 | 0.6902%
402015 | Peón |  | 1 | 4.23 | 0.5 | 2.12 | 16.26%
Subtotal de Mano de Obra: | [5 empty] | 2.21 | 16.95%
Costo Directo Total: | [6 empty] | 13.04
COSTOS INDIRECTOS
20 % | [6 empty] | 2.61
Precio Unitario Total ................................................................................................. | [6 empty] | 15.65
Son: | QUINCE CON 65/100 DÓLARES DE LOS ESTADOS UNIDOS DE AMÉRICA

## 500058(4)
Análisis de Precios Unitarios
Código: | 500058
Descrip.: | **Banca de hormigón armado con revestimiento de Teca
Unidad: | u
COSTOS DIRECTOS
Equipo y herramienta
Código | Descripción | Unidad | Cantidad | Precio | Rendim. | Total | %
101030 | Herramienta menor | Hora | 1 | 1.2 | 1 | 1.2 | 0.9174%
Subtotal de Equipo: | [5 empty] | 1.2 | 0.9174%
Materiales
Código | Descripción | Unidad | Cantidad | Precio |  | Total | %
507005 | Hormigón Simple f´c = 240 kg/cm2 | m3 | 0.0532 | 118.7 |  | 6.31 | 4.824%
512036 | Encofrado de madera recto (2 usos) | m2 | 3.38 | 11.42 |  | 38.6 | 29.51%
513003 | Acero de refuerzo, fy=4200Kg/cm2 | Kg | 5.852 | 1.74 |  | 10.18 | 7.783%
513044 | Alambre Galvanizado No. 12 | m | 3 | 0.51 |  | 1.53 | 1.17%
513072 | Malla electrosoldada 15 x 15 cm x 4 mm | m2 | 0.6 | 2.74 |  | 1.64 | 1.254%
253285 | Deck de tablón teca 2.5 cm espesor | m2 | 0.6 | 95 |  | 57 | 43.58%
2EA594 | Tornillo autoperforante de acero inoxidable | u | 12 | 0.09 |  | 1.08 | 0.8257%
Subtotal de Materiales: | [5 empty] | 116.34 | 88.94%
Transporte
Código | Descripción | Unidad | Cantidad | Tarifa/U | Distancia | Total | %
Subtotal de Transporte: | [5 empty] | 0 | 0%
Mano de Obra
Código | Descripción |  | Número | S.R.H. | Rendim. | Total | %
403005 | Carpintero |  | 1 | 4.28 | 1 | 4.28 | 3.272%
404011 | Maestro mayor en ejecución de obras civiles |  | 1 | 4.75 | 1 | 4.75 | 3.631%
402015 | Peón |  | 1 | 4.23 | 1 | 4.23 | 3.234%
Subtotal de Mano de Obra: | [5 empty] | 13.26 | 10.14%
Costo Directo Total: | [6 empty] | 130.8
COSTOS INDIRECTOS
20 % | [6 empty] | 26.16
Precio Unitario Total ................................................................................................. | [6 empty] | 156.96
Son: | CIENTO CINCUENTA Y SEIS CON 96/100 DÓLARES DE LOS ESTADOS UNIDOS DE AMÉRICA

## 513072(4)
Análisis de Precios Unitarios
Código: | 513072
Descrip.: | Malla electrosoldada 15 x 15 cm x 4 mm
Unidad: | m2
COSTOS DIRECTOS
Equipo y herramienta
Código | Descripción | Unidad | Cantidad | Precio | Rendim. | Total | %
112001 | Herramientas varias | Hora | 2 | 0.4 | 0.1 | 0.08 | 2.92%
Subtotal de Equipo: | [5 empty] | 0.08 | 2.92%
Materiales
Código | Descripción | Unidad | Cantidad | Precio |  | Total | %
257004 | Malla electrosoldada R-84 (15 x 15 x 4 mm) | u | 0.07 | 24.5 |  | 1.72 | 62.77%
Subtotal de Materiales: | [5 empty] | 1.72 | 62.77%
Transporte
Código | Descripción | Unidad | Cantidad | Tarifa/U | Distancia | Total | %
Subtotal de Transporte: | [5 empty] | 0 | 0%
Mano de Obra
Código | Descripción |  | Número | S.R.H. | Rendim. | Total | %
402015 | Peón |  | 2 | 4.23 | 0.1 | 0.85 | 31.02%
405006 | Técnico obras civiles |  | 1 | 4.52 | 0.02 | 0.09 | 3.285%
Subtotal de Mano de Obra: | [5 empty] | 0.94 | 34.31%
Costo Directo Total: | [6 empty] | 2.74
COSTOS INDIRECTOS
20 % | [6 empty] | 0.55
Precio Unitario Total ................................................................................................. | [6 empty] | 3.29
Son: | TRES CON 29/100 DÓLARES DE LOS ESTADOS UNIDOS DE AMÉRICA

## 513044(4)
Análisis de Precios Unitarios
Código: | 513044
Descrip.: | Alambre Galvanizado No. 12
Unidad: | m
COSTOS DIRECTOS
Equipo y herramienta
Código | Descripción | Unidad | Cantidad | Precio | Rendim. | Total | %
112001 | Herramientas varias | Hora | 1 | 0.4 | 0.06 | 0.02 | 3.922%
Subtotal de Equipo: | [5 empty] | 0.02 | 3.922%
Materiales
Código | Descripción | Unidad | Cantidad | Precio |  | Total | %
209028 | Alambre galvanizado #12 3Zn Sve | Kg | 0.1 | 2.38 |  | 0.24 | 47.06%
Subtotal de Materiales: | [5 empty] | 0.24 | 47.06%
Transporte
Código | Descripción | Unidad | Cantidad | Tarifa/U | Distancia | Total | %
Subtotal de Transporte: | [5 empty] | 0 | 0%
Mano de Obra
Código | Descripción |  | Número | S.R.H. | Rendim. | Total | %
402015 | Peón |  | 1 | 4.23 | 0.06 | 0.25 | 49.02%
Subtotal de Mano de Obra: | [5 empty] | 0.25 | 49.02%
Costo Directo Total: | [6 empty] | 0.51
COSTOS INDIRECTOS
20 % | [6 empty] | 0.1
Precio Unitario Total ................................................................................................. | [6 empty] | 0.61
Son: | CERO CON 61/100 DÓLARES DE LOS ESTADOS UNIDOS DE AMÉRICA

## 507005(6)
Análisis de Precios Unitarios
Código: | 507005
Descrip.: | Hormigón Simple f´c = 240 kg/cm2
Unidad: | m3
COSTOS DIRECTOS
Equipo y herramienta
Código | Descripción | Unidad | Cantidad | Precio | Rendim. | Total | %
102010 | Concretera un saco | Hora | 1 | 3.15 | 0.76 | 2.39 | 2.013%
112001 | Herramientas varias | Hora | 5 | 0.4 | 0.76 | 1.52 | 1.281%
Subtotal de Equipo: | [5 empty] | 3.91 | 3.294%
Materiales
Código | Descripción | Unidad | Cantidad | Precio |  | Total | %
223002 | Cemento Portland Tipo I puesto en obra | saco | 8 | 7.5 |  | 60 | 50.55%
2EI005 | Arena puesta en obra | m3 | 0.6 | 22 |  | 13.2 | 11.12%
2EI006 | Grava puesta en obra | m3 | 1 | 22 |  | 22 | 18.53%
2EA073 | Agua | lt | 180 | 0.01 |  | 1.8 | 1.516%
Subtotal de Materiales: | [5 empty] | 97 | 81.72%
Transporte
Código | Descripción | Unidad | Cantidad | Tarifa/U | Distancia | Total | %
Subtotal de Transporte: | [5 empty] | 0 | 0%
Mano de Obra
Código | Descripción |  | Número | S.R.H. | Rendim. | Total | %
402015 | Peón |  | 5 | 4.23 | 0.76 | 16.07 | 13.54%
405006 | Técnico obras civiles |  | 1 | 4.52 | 0.38 | 1.72 | 1.449%
Subtotal de Mano de Obra: | [5 empty] | 17.79 | 14.99%
Costo Directo Total: | [6 empty] | 118.7
COSTOS INDIRECTOS
20 % | [6 empty] | 23.74
Precio Unitario Total ................................................................................................. | [6 empty] | 142.44
Son: | CIENTO CUARENTA Y DOS CON 44/100 DÓLARES DE LOS ESTADOS UNIDOS DE AMÉRICA

## 512036(4)
Análisis de Precios Unitarios
Código: | 512036
Descrip.: | Encofrado de madera recto (2 usos)
Unidad: | m2
COSTOS DIRECTOS
Equipo y herramienta
Código | Descripción | Unidad | Cantidad | Precio | Rendim. | Total | %
112001 | Herramientas varias | Hora | 3 | 0.4 | 0.2 | 0.24 | 2.102%
Subtotal de Equipo: | [5 empty] | 0.24 | 2.102%
Materiales
Código | Descripción | Unidad | Cantidad | Precio |  | Total | %
253002 | Pingos de eucalipto | m | 3.5 | 1.46 |  | 5.11 | 44.75%
253004 | Tabla ordinaria de monte 28 x 2.5 x 300 cm | u | 0.8 | 2.5 |  | 2 | 17.51%
253005 | Tiras de eucalipto 4 x 5 x 300 cm | u | 0.5 | 1.76 |  | 0.88 | 7.706%
2EA084 | Clavos | kg | 0.15 | 2.45 |  | 0.37 | 3.24%
Subtotal de Materiales: | [5 empty] | 8.36 | 73.2%
Transporte
Código | Descripción | Unidad | Cantidad | Tarifa/U | Distancia | Total | %
Subtotal de Transporte: | [5 empty] | 0 | 0%
Mano de Obra
Código | Descripción |  | Número | S.R.H. | Rendim. | Total | %
402015 | Peón |  | 2 | 4.23 | 0.2 | 1.69 | 14.8%
405006 | Técnico obras civiles |  | 1 | 4.52 | 0.06 | 0.27 | 2.364%
403005 | Carpintero |  | 1 | 4.28 | 0.2 | 0.86 | 7.531%
Subtotal de Mano de Obra: | [5 empty] | 2.82 | 24.69%
Costo Directo Total: | [6 empty] | 11.42
COSTOS INDIRECTOS
20 % | [6 empty] | 2.28
Precio Unitario Total ................................................................................................. | [6 empty] | 13.7
Son: | TRECE CON 70/100 DÓLARES DE LOS ESTADOS UNIDOS DE AMÉRICA

## 513003(6)
Análisis de Precios Unitarios
Código: | 513003
Descrip.: | Acero de refuerzo, fy=4200Kg/cm2
Unidad: | Kg
COSTOS DIRECTOS
Equipo y herramienta
Código | Descripción | Unidad | Cantidad | Precio | Rendim. | Total | %
112001 | Herramientas varias | Hora | 2 | 0.4 | 0.03 | 0.02 | 1.149%
Subtotal de Equipo: | [5 empty] | 0.02 | 1.149%
Materiales
Código | Descripción | Unidad | Cantidad | Precio |  | Total | %
202001 | Acero en varillas | kg | 1.05 | 1.27 |  | 1.33 | 76.44%
209001 | Alambre de amarre No. 18 negro recocido | kg | 0.05 | 2.05 |  | 0.1 | 5.747%
Subtotal de Materiales: | [5 empty] | 1.43 | 82.18%
Transporte
Código | Descripción | Unidad | Cantidad | Tarifa/U | Distancia | Total | %
Subtotal de Transporte: | [5 empty] | 0 | 0%
Mano de Obra
Código | Descripción |  | Número | S.R.H. | Rendim. | Total | %
402015 | Peón |  | 1 | 4.23 | 0.03 | 0.13 | 7.471%
403004 | Fierrero |  | 1 | 4.28 | 0.03 | 0.13 | 7.471%
405006 | Técnico obras civiles |  | 1 | 4.52 | 0.006 | 0.03 | 1.724%
Subtotal de Mano de Obra: | [5 empty] | 0.29 | 16.67%
Costo Directo Total: | [6 empty] | 1.74
COSTOS INDIRECTOS
20 % | [6 empty] | 0.35
Precio Unitario Total ................................................................................................. | [6 empty] | 2.09
Son: | DOS CON 09/100 DÓLARES DE LOS ESTADOS UNIDOS DE AMÉRICA

## 501007(11)
Análisis de Precios Unitarios
Código: | 501007
Descrip.: | Replanteo de parques y plazoletas
Unidad: | m2
COSTOS DIRECTOS
Equipo y herramienta
Código | Descripción | Unidad | Cantidad | Precio | Rendim. | Total | %
101003 | Equipo de topografía | Hora | 1 | 2 | 0.012 | 0.02 | 4.651%
112001 | Herramientas varias | Hora | 1 | 0.4 | 0.012 | 0 | 0%
Subtotal de Equipo: | [5 empty] | 0.02 | 4.651%
Materiales
Código | Descripción | Unidad | Cantidad | Precio |  | Total | %
2EQ008 | Tabla ordinaria de monte 0.28 x 2.5 | u | 0.025 | 1.79 |  | 0.04 | 9.302%
253002 | Pingos de eucalipto | m | 0.025 | 1.46 |  | 0.04 | 9.302%
2EA084 | Clavos | kg | 0.05 | 2.45 |  | 0.12 | 27.91%
270022 | Pintura esmalte | gl | 0.003 | 16.93 |  | 0.05 | 11.63%
Subtotal de Materiales: | [5 empty] | 0.25 | 58.14%
Transporte
Código | Descripción | Unidad | Cantidad | Tarifa/U | Distancia | Total | %
Subtotal de Transporte: | [5 empty] | 0 | 0%
Mano de Obra
Código | Descripción |  | Número | S.R.H. | Rendim. | Total | %
402015 | Peón |  | 1 | 4.23 | 0.012 | 0.05 | 11.63%
421006 | Topógrafo 2: título y experiencia mayor a 5 años (Estr. Oc. C1) |  | 1 | 4.75 | 0.012 | 0.06 | 13.95%
403012 | Cadenero |  | 1 | 4.28 | 0.012 | 0.05 | 11.63%
Subtotal de Mano de Obra: | [5 empty] | 0.16 | 37.21%
Costo Directo Total: | [6 empty] | 0.43
COSTOS INDIRECTOS
20 % | [6 empty] | 0.09
Precio Unitario Total ................................................................................................. | [6 empty] | 0.52
Son: | CERO CON 52/100 DÓLARES DE LOS ESTADOS UNIDOS DE AMÉRICA

## 527080(9)
Análisis de Precios Unitarios
Código: | 527080
Descrip.: | Bordillo prefabricado de hormigón 15x40 cm, f´c = 300 Kg/cm2
Unidad: | m
COSTOS DIRECTOS
Equipo y herramienta
Código | Descripción | Unidad | Cantidad | Precio | Rendim. | Total | %
112001 | Herramientas varias | Hora | 3 | 0.4 | 0.1 | 0.12 | 0.5021%
Subtotal de Equipo: | [5 empty] | 0.12 | 0.5021%
Materiales
Código | Descripción | Unidad | Cantidad | Precio |  | Total | %
273421 | Bordillo prefabricado de hormigón 15x40 cm, f´c = 300 kg/cm2, en obra | u | 1 | 22.5 |  | 22.5 | 94.14%
Subtotal de Materiales: | [5 empty] | 22.5 | 94.14%
Transporte
Código | Descripción | Unidad | Cantidad | Tarifa/U | Distancia | Total | %
Subtotal de Transporte: | [5 empty] | 0 | 0%
Mano de Obra
Código | Descripción |  | Número | S.R.H. | Rendim. | Total | %
403001 | Albañil |  | 1 | 4.28 | 0.1 | 0.43 | 1.799%
402015 | Peón |  | 2 | 4.23 | 0.1 | 0.85 | 3.556%
Subtotal de Mano de Obra: | [5 empty] | 1.28 | 5.356%
Costo Directo Total: | [6 empty] | 23.9
COSTOS INDIRECTOS
20 % | [6 empty] | 4.78
Precio Unitario Total ................................................................................................. | [6 empty] | 28.68
Son: | VEINTE Y OCHO CON 68/100 DÓLARES DE LOS ESTADOS UNIDOS DE AMÉRICA

## 507005(7)
Análisis de Precios Unitarios
Código: | 507005
Descrip.: | Hormigón Simple f´c = 240 kg/cm2
Unidad: | m3
COSTOS DIRECTOS
Equipo y herramienta
Código | Descripción | Unidad | Cantidad | Precio | Rendim. | Total | %
102010 | Concretera un saco | Hora | 1 | 3.15 | 0.76 | 2.39 | 2.013%
112001 | Herramientas varias | Hora | 5 | 0.4 | 0.76 | 1.52 | 1.281%
Subtotal de Equipo: | [5 empty] | 3.91 | 3.294%
Materiales
Código | Descripción | Unidad | Cantidad | Precio |  | Total | %
223002 | Cemento Portland Tipo I puesto en obra | saco | 8 | 7.5 |  | 60 | 50.55%
2EI005 | Arena puesta en obra | m3 | 0.6 | 22 |  | 13.2 | 11.12%
2EI006 | Grava puesta en obra | m3 | 1 | 22 |  | 22 | 18.53%
2EA073 | Agua | lt | 180 | 0.01 |  | 1.8 | 1.516%
Subtotal de Materiales: | [5 empty] | 97 | 81.72%
Transporte
Código | Descripción | Unidad | Cantidad | Tarifa/U | Distancia | Total | %
Subtotal de Transporte: | [5 empty] | 0 | 0%
Mano de Obra
Código | Descripción |  | Número | S.R.H. | Rendim. | Total | %
402015 | Peón |  | 5 | 4.23 | 0.76 | 16.07 | 13.54%
405006 | Técnico obras civiles |  | 1 | 4.52 | 0.38 | 1.72 | 1.449%
Subtotal de Mano de Obra: | [5 empty] | 17.79 | 14.99%
Costo Directo Total: | [6 empty] | 118.7
COSTOS INDIRECTOS
20 % | [6 empty] | 23.74
Precio Unitario Total ................................................................................................. | [6 empty] | 142.44
Son: | CIENTO CUARENTA Y DOS CON 44/100 DÓLARES DE LOS ESTADOS UNIDOS DE AMÉRICA

## 513003(7)
Análisis de Precios Unitarios
Código: | 513003
Descrip.: | Acero de refuerzo, fy=4200Kg/cm2
Unidad: | Kg
COSTOS DIRECTOS
Equipo y herramienta
Código | Descripción | Unidad | Cantidad | Precio | Rendim. | Total | %
112001 | Herramientas varias | Hora | 2 | 0.4 | 0.03 | 0.02 | 1.149%
Subtotal de Equipo: | [5 empty] | 0.02 | 1.149%
Materiales
Código | Descripción | Unidad | Cantidad | Precio |  | Total | %
202001 | Acero en varillas | kg | 1.05 | 1.27 |  | 1.33 | 76.44%
209001 | Alambre de amarre No. 18 negro recocido | kg | 0.05 | 2.05 |  | 0.1 | 5.747%
Subtotal de Materiales: | [5 empty] | 1.43 | 82.18%
Transporte
Código | Descripción | Unidad | Cantidad | Tarifa/U | Distancia | Total | %
Subtotal de Transporte: | [5 empty] | 0 | 0%
Mano de Obra
Código | Descripción |  | Número | S.R.H. | Rendim. | Total | %
402015 | Peón |  | 1 | 4.23 | 0.03 | 0.13 | 7.471%
403004 | Fierrero |  | 1 | 4.28 | 0.03 | 0.13 | 7.471%
405006 | Técnico obras civiles |  | 1 | 4.52 | 0.006 | 0.03 | 1.724%
Subtotal de Mano de Obra: | [5 empty] | 0.29 | 16.67%
Costo Directo Total: | [6 empty] | 1.74
COSTOS INDIRECTOS
20 % | [6 empty] | 0.35
Precio Unitario Total ................................................................................................. | [6 empty] | 2.09
Son: | DOS CON 09/100 DÓLARES DE LOS ESTADOS UNIDOS DE AMÉRICA

## 512036(5)
Análisis de Precios Unitarios
Código: | 512036
Descrip.: | Encofrado de madera recto (2 usos)
Unidad: | m2
COSTOS DIRECTOS
Equipo y herramienta
Código | Descripción | Unidad | Cantidad | Precio | Rendim. | Total | %
112001 | Herramientas varias | Hora | 3 | 0.4 | 0.2 | 0.24 | 2.102%
Subtotal de Equipo: | [5 empty] | 0.24 | 2.102%
Materiales
Código | Descripción | Unidad | Cantidad | Precio |  | Total | %
253002 | Pingos de eucalipto | m | 3.5 | 1.46 |  | 5.11 | 44.75%
253004 | Tabla ordinaria de monte 28 x 2.5 x 300 cm | u | 0.8 | 2.5 |  | 2 | 17.51%
253005 | Tiras de eucalipto 4 x 5 x 300 cm | u | 0.5 | 1.76 |  | 0.88 | 7.706%
2EA084 | Clavos | kg | 0.15 | 2.45 |  | 0.37 | 3.24%
Subtotal de Materiales: | [5 empty] | 8.36 | 73.2%
Transporte
Código | Descripción | Unidad | Cantidad | Tarifa/U | Distancia | Total | %
Subtotal de Transporte: | [5 empty] | 0 | 0%
Mano de Obra
Código | Descripción |  | Número | S.R.H. | Rendim. | Total | %
402015 | Peón |  | 2 | 4.23 | 0.2 | 1.69 | 14.8%
405006 | Técnico obras civiles |  | 1 | 4.52 | 0.06 | 0.27 | 2.364%
403005 | Carpintero |  | 1 | 4.28 | 0.2 | 0.86 | 7.531%
Subtotal de Mano de Obra: | [5 empty] | 2.82 | 24.69%
Costo Directo Total: | [6 empty] | 11.42
COSTOS INDIRECTOS
20 % | [6 empty] | 2.28
Precio Unitario Total ................................................................................................. | [6 empty] | 13.7
Son: | TRECE CON 70/100 DÓLARES DE LOS ESTADOS UNIDOS DE AMÉRICA

## 532151(11)
Análisis de Precios Unitarios
Código: | 532151
Descrip.: | Siembra de kikuyo en chamba, incluye estacas
Unidad: | m2
COSTOS DIRECTOS
Equipo y herramienta
Código | Descripción | Unidad | Cantidad | Precio | Rendim. | Total | %
112001 | Herramientas varias | Hora | 1 | 0.4 | 0.15 | 0.06 | 1.76%
Subtotal de Equipo: | [5 empty] | 0.06 | 1.76%
Materiales
Código | Descripción | Unidad | Cantidad | Precio |  | Total | %
2EA079 | Kikuyo en chamba | m2 | 1 | 1 |  | 1 | 29.33%
2EA002 | Abono | saco | 0.0025 | 6 |  | 0.02 | 0.5865%
539340 | Poda de Kikuyo con moto Guadaña 1 HP | m2 | 1 | 0.47 |  | 0.47 | 13.78%
2EA073 | Agua | lt | 60 | 0.01 |  | 0.6 | 17.6%
253003 | Tabla de encofrado 24 x 3 cm x 300 cm | u | 0.18 | 1.9 |  | 0.34 | 9.971%
Subtotal de Materiales: | [5 empty] | 2.43 | 71.26%
Transporte
Código | Descripción | Unidad | Cantidad | Tarifa/U | Distancia | Total | %
Subtotal de Transporte: | [5 empty] | 0 | 0%
Mano de Obra
Código | Descripción |  | Número | S.R.H. | Rendim. | Total | %
402015 | Peón |  | 2 | 4.23 | 0.1 | 0.85 | 24.93%
405006 | Técnico obras civiles |  | 1 | 4.52 | 0.015 | 0.07 | 2.053%
Subtotal de Mano de Obra: | [5 empty] | 0.92 | 26.98%
Costo Directo Total: | [6 empty] | 3.41
COSTOS INDIRECTOS
20 % | [6 empty] | 0.68
Precio Unitario Total ................................................................................................. | [6 empty] | 4.09
Son: | CUATRO CON 09/100 DÓLARES DE LOS ESTADOS UNIDOS DE AMÉRICA

## 539340(11)
Análisis de Precios Unitarios
Código: | 539340
Descrip.: | Poda de Kikuyo con moto Guadaña 1 HP
Unidad: | m2
COSTOS DIRECTOS
Equipo y herramienta
Código | Descripción | Unidad | Cantidad | Precio | Rendim. | Total | %
106002 | Motoguadaña 1 HP | Hora | 1 | 0.5 | 0.05 | 0.03 | 6.383%
112001 | Herramientas varias | Hora | 1 | 0.4 | 0.05 | 0.02 | 4.255%
Subtotal de Equipo: | [5 empty] | 0.05 | 10.64%
Materiales
Código | Descripción | Unidad | Cantidad | Precio |  | Total | %
Subtotal de Materiales: | [5 empty] | 0 | 0%
Transporte
Código | Descripción | Unidad | Cantidad | Tarifa/U | Distancia | Total | %
Subtotal de Transporte: | [5 empty] | 0 | 0%
Mano de Obra
Código | Descripción |  | Número | S.R.H. | Rendim. | Total | %
402015 | Peón |  | 2 | 4.23 | 0.05 | 0.42 | 89.36%
Subtotal de Mano de Obra: | [5 empty] | 0.42 | 89.36%
Costo Directo Total: | [6 empty] | 0.47
COSTOS INDIRECTOS
20 % | [6 empty] | 0.09
Precio Unitario Total ................................................................................................. | [6 empty] | 0.56
Son: | CERO CON 56/100 DÓLARES DE LOS ESTADOS UNIDOS DE AMÉRICA

## 532025(11)
Análisis de Precios Unitarios
Código: | 532025
Descrip.: | Relleno Tierra Vegetal (50% Tierra Vegetal, 30% Compost, Arena 10% y 10% Cascarilla de Arroz)
Unidad: | m3
COSTOS DIRECTOS
Equipo y herramienta
Código | Descripción | Unidad | Cantidad | Precio | Rendim. | Total | %
112001 | Herramientas varias | Hora | 1 | 0.4 | 0.3 | 0.12 | 0.9203%
Subtotal de Equipo: | [5 empty] | 0.12 | 0.9203%
Materiales
Código | Descripción | Unidad | Cantidad | Precio |  | Total | %
2EA005 | Tierra vegetal | m3 | 0.6 | 1.68 |  | 1.01 | 7.745%
2EI005 | Arena puesta en obra | m3 | 0.4 | 22 |  | 8.8 | 67.48%
2EA002 | Abono | saco | 0.15 | 6 |  | 0.9 | 6.902%
Subtotal de Materiales: | [5 empty] | 10.71 | 82.13%
Transporte
Código | Descripción | Unidad | Cantidad | Tarifa/U | Distancia | Total | %
Subtotal de Transporte: | [5 empty] | 0 | 0%
Mano de Obra
Código | Descripción |  | Número | S.R.H. | Rendim. | Total | %
405006 | Técnico obras civiles |  | 1 | 4.52 | 0.02 | 0.09 | 0.6902%
402015 | Peón |  | 1 | 4.23 | 0.5 | 2.12 | 16.26%
Subtotal de Mano de Obra: | [5 empty] | 2.21 | 16.95%
Costo Directo Total: | [6 empty] | 13.04
COSTOS INDIRECTOS
20 % | [6 empty] | 2.61
Precio Unitario Total ................................................................................................. | [6 empty] | 15.65
Son: | QUINCE CON 65/100 DÓLARES DE LOS ESTADOS UNIDOS DE AMÉRICA

## 500058(5)
Análisis de Precios Unitarios
Código: | 500058
Descrip.: | **Banca de hormigón armado con revestimiento de Teca
Unidad: | u
COSTOS DIRECTOS
Equipo y herramienta
Código | Descripción | Unidad | Cantidad | Precio | Rendim. | Total | %
101030 | Herramienta menor | Hora | 1 | 1.2 | 1 | 1.2 | 0.9174%
Subtotal de Equipo: | [5 empty] | 1.2 | 0.9174%
Materiales
Código | Descripción | Unidad | Cantidad | Precio |  | Total | %
507005 | Hormigón Simple f´c = 240 kg/cm2 | m3 | 0.0532 | 118.7 |  | 6.31 | 4.824%
512036 | Encofrado de madera recto (2 usos) | m2 | 3.38 | 11.42 |  | 38.6 | 29.51%
513003 | Acero de refuerzo, fy=4200Kg/cm2 | Kg | 5.852 | 1.74 |  | 10.18 | 7.783%
513044 | Alambre Galvanizado No. 12 | m | 3 | 0.51 |  | 1.53 | 1.17%
513072 | Malla electrosoldada 15 x 15 cm x 4 mm | m2 | 0.6 | 2.74 |  | 1.64 | 1.254%
253285 | Deck de tablón teca 2.5 cm espesor | m2 | 0.6 | 95 |  | 57 | 43.58%
2EA594 | Tornillo autoperforante de acero inoxidable | u | 12 | 0.09 |  | 1.08 | 0.8257%
Subtotal de Materiales: | [5 empty] | 116.34 | 88.94%
Transporte
Código | Descripción | Unidad | Cantidad | Tarifa/U | Distancia | Total | %
Subtotal de Transporte: | [5 empty] | 0 | 0%
Mano de Obra
Código | Descripción |  | Número | S.R.H. | Rendim. | Total | %
403005 | Carpintero |  | 1 | 4.28 | 1 | 4.28 | 3.272%
404011 | Maestro mayor en ejecución de obras civiles |  | 1 | 4.75 | 1 | 4.75 | 3.631%
402015 | Peón |  | 1 | 4.23 | 1 | 4.23 | 3.234%
Subtotal de Mano de Obra: | [5 empty] | 13.26 | 10.14%
Costo Directo Total: | [6 empty] | 130.8
COSTOS INDIRECTOS
20 % | [6 empty] | 26.16
Precio Unitario Total ................................................................................................. | [6 empty] | 156.96
Son: | CIENTO CINCUENTA Y SEIS CON 96/100 DÓLARES DE LOS ESTADOS UNIDOS DE AMÉRICA

## 513072(5)
Análisis de Precios Unitarios
Código: | 513072
Descrip.: | Malla electrosoldada 15 x 15 cm x 4 mm
Unidad: | m2
COSTOS DIRECTOS
Equipo y herramienta
Código | Descripción | Unidad | Cantidad | Precio | Rendim. | Total | %
112001 | Herramientas varias | Hora | 2 | 0.4 | 0.1 | 0.08 | 2.92%
Subtotal de Equipo: | [5 empty] | 0.08 | 2.92%
Materiales
Código | Descripción | Unidad | Cantidad | Precio |  | Total | %
257004 | Malla electrosoldada R-84 (15 x 15 x 4 mm) | u | 0.07 | 24.5 |  | 1.72 | 62.77%
Subtotal de Materiales: | [5 empty] | 1.72 | 62.77%
Transporte
Código | Descripción | Unidad | Cantidad | Tarifa/U | Distancia | Total | %
Subtotal de Transporte: | [5 empty] | 0 | 0%
Mano de Obra
Código | Descripción |  | Número | S.R.H. | Rendim. | Total | %
402015 | Peón |  | 2 | 4.23 | 0.1 | 0.85 | 31.02%
405006 | Técnico obras civiles |  | 1 | 4.52 | 0.02 | 0.09 | 3.285%
Subtotal de Mano de Obra: | [5 empty] | 0.94 | 34.31%
Costo Directo Total: | [6 empty] | 2.74
COSTOS INDIRECTOS
20 % | [6 empty] | 0.55
Precio Unitario Total ................................................................................................. | [6 empty] | 3.29
Son: | TRES CON 29/100 DÓLARES DE LOS ESTADOS UNIDOS DE AMÉRICA

## 513044(5)
Análisis de Precios Unitarios
Código: | 513044
Descrip.: | Alambre Galvanizado No. 12
Unidad: | m
COSTOS DIRECTOS
Equipo y herramienta
Código | Descripción | Unidad | Cantidad | Precio | Rendim. | Total | %
112001 | Herramientas varias | Hora | 1 | 0.4 | 0.06 | 0.02 | 3.922%
Subtotal de Equipo: | [5 empty] | 0.02 | 3.922%
Materiales
Código | Descripción | Unidad | Cantidad | Precio |  | Total | %
209028 | Alambre galvanizado #12 3Zn Sve | Kg | 0.1 | 2.38 |  | 0.24 | 47.06%
Subtotal de Materiales: | [5 empty] | 0.24 | 47.06%
Transporte
Código | Descripción | Unidad | Cantidad | Tarifa/U | Distancia | Total | %
Subtotal de Transporte: | [5 empty] | 0 | 0%
Mano de Obra
Código | Descripción |  | Número | S.R.H. | Rendim. | Total | %
402015 | Peón |  | 1 | 4.23 | 0.06 | 0.25 | 49.02%
Subtotal de Mano de Obra: | [5 empty] | 0.25 | 49.02%
Costo Directo Total: | [6 empty] | 0.51
COSTOS INDIRECTOS
20 % | [6 empty] | 0.1
Precio Unitario Total ................................................................................................. | [6 empty] | 0.61
Son: | CERO CON 61/100 DÓLARES DE LOS ESTADOS UNIDOS DE AMÉRICA

## 507005(8)
Análisis de Precios Unitarios
Código: | 507005
Descrip.: | Hormigón Simple f´c = 240 kg/cm2
Unidad: | m3
COSTOS DIRECTOS
Equipo y herramienta
Código | Descripción | Unidad | Cantidad | Precio | Rendim. | Total | %
102010 | Concretera un saco | Hora | 1 | 3.15 | 0.76 | 2.39 | 2.013%
112001 | Herramientas varias | Hora | 5 | 0.4 | 0.76 | 1.52 | 1.281%
Subtotal de Equipo: | [5 empty] | 3.91 | 3.294%
Materiales
Código | Descripción | Unidad | Cantidad | Precio |  | Total | %
223002 | Cemento Portland Tipo I puesto en obra | saco | 8 | 7.5 |  | 60 | 50.55%
2EI005 | Arena puesta en obra | m3 | 0.6 | 22 |  | 13.2 | 11.12%
2EI006 | Grava puesta en obra | m3 | 1 | 22 |  | 22 | 18.53%
2EA073 | Agua | lt | 180 | 0.01 |  | 1.8 | 1.516%
Subtotal de Materiales: | [5 empty] | 97 | 81.72%
Transporte
Código | Descripción | Unidad | Cantidad | Tarifa/U | Distancia | Total | %
Subtotal de Transporte: | [5 empty] | 0 | 0%
Mano de Obra
Código | Descripción |  | Número | S.R.H. | Rendim. | Total | %
402015 | Peón |  | 5 | 4.23 | 0.76 | 16.07 | 13.54%
405006 | Técnico obras civiles |  | 1 | 4.52 | 0.38 | 1.72 | 1.449%
Subtotal de Mano de Obra: | [5 empty] | 17.79 | 14.99%
Costo Directo Total: | [6 empty] | 118.7
COSTOS INDIRECTOS
20 % | [6 empty] | 23.74
Precio Unitario Total ................................................................................................. | [6 empty] | 142.44
Son: | CIENTO CUARENTA Y DOS CON 44/100 DÓLARES DE LOS ESTADOS UNIDOS DE AMÉRICA

## 512036(6)
Análisis de Precios Unitarios
Código: | 512036
Descrip.: | Encofrado de madera recto (2 usos)
Unidad: | m2
COSTOS DIRECTOS
Equipo y herramienta
Código | Descripción | Unidad | Cantidad | Precio | Rendim. | Total | %
112001 | Herramientas varias | Hora | 3 | 0.4 | 0.2 | 0.24 | 2.102%
Subtotal de Equipo: | [5 empty] | 0.24 | 2.102%
Materiales
Código | Descripción | Unidad | Cantidad | Precio |  | Total | %
253002 | Pingos de eucalipto | m | 3.5 | 1.46 |  | 5.11 | 44.75%
253004 | Tabla ordinaria de monte 28 x 2.5 x 300 cm | u | 0.8 | 2.5 |  | 2 | 17.51%
253005 | Tiras de eucalipto 4 x 5 x 300 cm | u | 0.5 | 1.76 |  | 0.88 | 7.706%
2EA084 | Clavos | kg | 0.15 | 2.45 |  | 0.37 | 3.24%
Subtotal de Materiales: | [5 empty] | 8.36 | 73.2%
Transporte
Código | Descripción | Unidad | Cantidad | Tarifa/U | Distancia | Total | %
Subtotal de Transporte: | [5 empty] | 0 | 0%
Mano de Obra
Código | Descripción |  | Número | S.R.H. | Rendim. | Total | %
402015 | Peón |  | 2 | 4.23 | 0.2 | 1.69 | 14.8%
405006 | Técnico obras civiles |  | 1 | 4.52 | 0.06 | 0.27 | 2.364%
403005 | Carpintero |  | 1 | 4.28 | 0.2 | 0.86 | 7.531%
Subtotal de Mano de Obra: | [5 empty] | 2.82 | 24.69%
Costo Directo Total: | [6 empty] | 11.42
COSTOS INDIRECTOS
20 % | [6 empty] | 2.28
Precio Unitario Total ................................................................................................. | [6 empty] | 13.7
Son: | TRECE CON 70/100 DÓLARES DE LOS ESTADOS UNIDOS DE AMÉRICA

## 513003(8)
Análisis de Precios Unitarios
Código: | 513003
Descrip.: | Acero de refuerzo, fy=4200Kg/cm2
Unidad: | Kg
COSTOS DIRECTOS
Equipo y herramienta
Código | Descripción | Unidad | Cantidad | Precio | Rendim. | Total | %
112001 | Herramientas varias | Hora | 2 | 0.4 | 0.03 | 0.02 | 1.149%
Subtotal de Equipo: | [5 empty] | 0.02 | 1.149%
Materiales
Código | Descripción | Unidad | Cantidad | Precio |  | Total | %
202001 | Acero en varillas | kg | 1.05 | 1.27 |  | 1.33 | 76.44%
209001 | Alambre de amarre No. 18 negro recocido | kg | 0.05 | 2.05 |  | 0.1 | 5.747%
Subtotal de Materiales: | [5 empty] | 1.43 | 82.18%
Transporte
Código | Descripción | Unidad | Cantidad | Tarifa/U | Distancia | Total | %
Subtotal de Transporte: | [5 empty] | 0 | 0%
Mano de Obra
Código | Descripción |  | Número | S.R.H. | Rendim. | Total | %
402015 | Peón |  | 1 | 4.23 | 0.03 | 0.13 | 7.471%
403004 | Fierrero |  | 1 | 4.28 | 0.03 | 0.13 | 7.471%
405006 | Técnico obras civiles |  | 1 | 4.52 | 0.006 | 0.03 | 1.724%
Subtotal de Mano de Obra: | [5 empty] | 0.29 | 16.67%
Costo Directo Total: | [6 empty] | 1.74
COSTOS INDIRECTOS
20 % | [6 empty] | 0.35
Precio Unitario Total ................................................................................................. | [6 empty] | 2.09
Son: | DOS CON 09/100 DÓLARES DE LOS ESTADOS UNIDOS DE AMÉRICA

## 501007(12)
Análisis de Precios Unitarios
Código: | 501007
Descrip.: | Replanteo de parques y plazoletas
Unidad: | m2
COSTOS DIRECTOS
Equipo y herramienta
Código | Descripción | Unidad | Cantidad | Precio | Rendim. | Total | %
101003 | Equipo de topografía | Hora | 1 | 2 | 0.012 | 0.02 | 4.651%
112001 | Herramientas varias | Hora | 1 | 0.4 | 0.012 | 0 | 0%
Subtotal de Equipo: | [5 empty] | 0.02 | 4.651%
Materiales
Código | Descripción | Unidad | Cantidad | Precio |  | Total | %
2EQ008 | Tabla ordinaria de monte 0.28 x 2.5 | u | 0.025 | 1.79 |  | 0.04 | 9.302%
253002 | Pingos de eucalipto | m | 0.025 | 1.46 |  | 0.04 | 9.302%
2EA084 | Clavos | kg | 0.05 | 2.45 |  | 0.12 | 27.91%
270022 | Pintura esmalte | gl | 0.003 | 16.93 |  | 0.05 | 11.63%
Subtotal de Materiales: | [5 empty] | 0.25 | 58.14%
Transporte
Código | Descripción | Unidad | Cantidad | Tarifa/U | Distancia | Total | %
Subtotal de Transporte: | [5 empty] | 0 | 0%
Mano de Obra
Código | Descripción |  | Número | S.R.H. | Rendim. | Total | %
402015 | Peón |  | 1 | 4.23 | 0.012 | 0.05 | 11.63%
421006 | Topógrafo 2: título y experiencia mayor a 5 años (Estr. Oc. C1) |  | 1 | 4.75 | 0.012 | 0.06 | 13.95%
403012 | Cadenero |  | 1 | 4.28 | 0.012 | 0.05 | 11.63%
Subtotal de Mano de Obra: | [5 empty] | 0.16 | 37.21%
Costo Directo Total: | [6 empty] | 0.43
COSTOS INDIRECTOS
20 % | [6 empty] | 0.09
Precio Unitario Total ................................................................................................. | [6 empty] | 0.52
Son: | CERO CON 52/100 DÓLARES DE LOS ESTADOS UNIDOS DE AMÉRICA

## 527080(10)
Análisis de Precios Unitarios
Código: | 527080
Descrip.: | Bordillo prefabricado de hormigón 15x40 cm, f´c = 300 Kg/cm2
Unidad: | m
COSTOS DIRECTOS
Equipo y herramienta
Código | Descripción | Unidad | Cantidad | Precio | Rendim. | Total | %
112001 | Herramientas varias | Hora | 3 | 0.4 | 0.1 | 0.12 | 0.5021%
Subtotal de Equipo: | [5 empty] | 0.12 | 0.5021%
Materiales
Código | Descripción | Unidad | Cantidad | Precio |  | Total | %
273421 | Bordillo prefabricado de hormigón 15x40 cm, f´c = 300 kg/cm2, en obra | u | 1 | 22.5 |  | 22.5 | 94.14%
Subtotal de Materiales: | [5 empty] | 22.5 | 94.14%
Transporte
Código | Descripción | Unidad | Cantidad | Tarifa/U | Distancia | Total | %
Subtotal de Transporte: | [5 empty] | 0 | 0%
Mano de Obra
Código | Descripción |  | Número | S.R.H. | Rendim. | Total | %
403001 | Albañil |  | 1 | 4.28 | 0.1 | 0.43 | 1.799%
402015 | Peón |  | 2 | 4.23 | 0.1 | 0.85 | 3.556%
Subtotal de Mano de Obra: | [5 empty] | 1.28 | 5.356%
Costo Directo Total: | [6 empty] | 23.9
COSTOS INDIRECTOS
20 % | [6 empty] | 4.78
Precio Unitario Total ................................................................................................. | [6 empty] | 28.68
Son: | VEINTE Y OCHO CON 68/100 DÓLARES DE LOS ESTADOS UNIDOS DE AMÉRICA

## 532151(12)
Análisis de Precios Unitarios
Código: | 532151
Descrip.: | Siembra de kikuyo en chamba, incluye estacas
Unidad: | m2
COSTOS DIRECTOS
Equipo y herramienta
Código | Descripción | Unidad | Cantidad | Precio | Rendim. | Total | %
112001 | Herramientas varias | Hora | 1 | 0.4 | 0.15 | 0.06 | 1.76%
Subtotal de Equipo: | [5 empty] | 0.06 | 1.76%
Materiales
Código | Descripción | Unidad | Cantidad | Precio |  | Total | %
2EA079 | Kikuyo en chamba | m2 | 1 | 1 |  | 1 | 29.33%
2EA002 | Abono | saco | 0.0025 | 6 |  | 0.02 | 0.5865%
539340 | Poda de Kikuyo con moto Guadaña 1 HP | m2 | 1 | 0.47 |  | 0.47 | 13.78%
2EA073 | Agua | lt | 60 | 0.01 |  | 0.6 | 17.6%
253003 | Tabla de encofrado 24 x 3 cm x 300 cm | u | 0.18 | 1.9 |  | 0.34 | 9.971%
Subtotal de Materiales: | [5 empty] | 2.43 | 71.26%
Transporte
Código | Descripción | Unidad | Cantidad | Tarifa/U | Distancia | Total | %
Subtotal de Transporte: | [5 empty] | 0 | 0%
Mano de Obra
Código | Descripción |  | Número | S.R.H. | Rendim. | Total | %
402015 | Peón |  | 2 | 4.23 | 0.1 | 0.85 | 24.93%
405006 | Técnico obras civiles |  | 1 | 4.52 | 0.015 | 0.07 | 2.053%
Subtotal de Mano de Obra: | [5 empty] | 0.92 | 26.98%
Costo Directo Total: | [6 empty] | 3.41
COSTOS INDIRECTOS
20 % | [6 empty] | 0.68
Precio Unitario Total ................................................................................................. | [6 empty] | 4.09
Son: | CUATRO CON 09/100 DÓLARES DE LOS ESTADOS UNIDOS DE AMÉRICA

## 539340(12)
Análisis de Precios Unitarios
Código: | 539340
Descrip.: | Poda de Kikuyo con moto Guadaña 1 HP
Unidad: | m2
COSTOS DIRECTOS
Equipo y herramienta
Código | Descripción | Unidad | Cantidad | Precio | Rendim. | Total | %
106002 | Motoguadaña 1 HP | Hora | 1 | 0.5 | 0.05 | 0.03 | 6.383%
112001 | Herramientas varias | Hora | 1 | 0.4 | 0.05 | 0.02 | 4.255%
Subtotal de Equipo: | [5 empty] | 0.05 | 10.64%
Materiales
Código | Descripción | Unidad | Cantidad | Precio |  | Total | %
Subtotal de Materiales: | [5 empty] | 0 | 0%
Transporte
Código | Descripción | Unidad | Cantidad | Tarifa/U | Distancia | Total | %
Subtotal de Transporte: | [5 empty] | 0 | 0%
Mano de Obra
Código | Descripción |  | Número | S.R.H. | Rendim. | Total | %
402015 | Peón |  | 2 | 4.23 | 0.05 | 0.42 | 89.36%
Subtotal de Mano de Obra: | [5 empty] | 0.42 | 89.36%
Costo Directo Total: | [6 empty] | 0.47
COSTOS INDIRECTOS
20 % | [6 empty] | 0.09
Precio Unitario Total ................................................................................................. | [6 empty] | 0.56
Son: | CERO CON 56/100 DÓLARES DE LOS ESTADOS UNIDOS DE AMÉRICA

## 532025(12)
Análisis de Precios Unitarios
Código: | 532025
Descrip.: | Relleno Tierra Vegetal (50% Tierra Vegetal, 30% Compost, Arena 10% y 10% Cascarilla de Arroz)
Unidad: | m3
COSTOS DIRECTOS
Equipo y herramienta
Código | Descripción | Unidad | Cantidad | Precio | Rendim. | Total | %
112001 | Herramientas varias | Hora | 1 | 0.4 | 0.3 | 0.12 | 0.9203%
Subtotal de Equipo: | [5 empty] | 0.12 | 0.9203%
Materiales
Código | Descripción | Unidad | Cantidad | Precio |  | Total | %
2EA005 | Tierra vegetal | m3 | 0.6 | 1.68 |  | 1.01 | 7.745%
2EI005 | Arena puesta en obra | m3 | 0.4 | 22 |  | 8.8 | 67.48%
2EA002 | Abono | saco | 0.15 | 6 |  | 0.9 | 6.902%
Subtotal de Materiales: | [5 empty] | 10.71 | 82.13%
Transporte
Código | Descripción | Unidad | Cantidad | Tarifa/U | Distancia | Total | %
Subtotal de Transporte: | [5 empty] | 0 | 0%
Mano de Obra
Código | Descripción |  | Número | S.R.H. | Rendim. | Total | %
405006 | Técnico obras civiles |  | 1 | 4.52 | 0.02 | 0.09 | 0.6902%
402015 | Peón |  | 1 | 4.23 | 0.5 | 2.12 | 16.26%
Subtotal de Mano de Obra: | [5 empty] | 2.21 | 16.95%
Costo Directo Total: | [6 empty] | 13.04
COSTOS INDIRECTOS
20 % | [6 empty] | 2.61
Precio Unitario Total ................................................................................................. | [6 empty] | 15.65
Son: | QUINCE CON 65/100 DÓLARES DE LOS ESTADOS UNIDOS DE AMÉRICA

## 500058(6)
Análisis de Precios Unitarios
Código: | 500058
Descrip.: | **Banca de hormigón armado con revestimiento de Teca
Unidad: | u
COSTOS DIRECTOS
Equipo y herramienta
Código | Descripción | Unidad | Cantidad | Precio | Rendim. | Total | %
101030 | Herramienta menor | Hora | 1 | 1.2 | 1 | 1.2 | 0.9174%
Subtotal de Equipo: | [5 empty] | 1.2 | 0.9174%
Materiales
Código | Descripción | Unidad | Cantidad | Precio |  | Total | %
507005 | Hormigón Simple f´c = 240 kg/cm2 | m3 | 0.0532 | 118.7 |  | 6.31 | 4.824%
512036 | Encofrado de madera recto (2 usos) | m2 | 3.38 | 11.42 |  | 38.6 | 29.51%
513003 | Acero de refuerzo, fy=4200Kg/cm2 | Kg | 5.852 | 1.74 |  | 10.18 | 7.783%
513044 | Alambre Galvanizado No. 12 | m | 3 | 0.51 |  | 1.53 | 1.17%
513072 | Malla electrosoldada 15 x 15 cm x 4 mm | m2 | 0.6 | 2.74 |  | 1.64 | 1.254%
253285 | Deck de tablón teca 2.5 cm espesor | m2 | 0.6 | 95 |  | 57 | 43.58%
2EA594 | Tornillo autoperforante de acero inoxidable | u | 12 | 0.09 |  | 1.08 | 0.8257%
Subtotal de Materiales: | [5 empty] | 116.34 | 88.94%
Transporte
Código | Descripción | Unidad | Cantidad | Tarifa/U | Distancia | Total | %
Subtotal de Transporte: | [5 empty] | 0 | 0%
Mano de Obra
Código | Descripción |  | Número | S.R.H. | Rendim. | Total | %
403005 | Carpintero |  | 1 | 4.28 | 1 | 4.28 | 3.272%
404011 | Maestro mayor en ejecución de obras civiles |  | 1 | 4.75 | 1 | 4.75 | 3.631%
402015 | Peón |  | 1 | 4.23 | 1 | 4.23 | 3.234%
Subtotal de Mano de Obra: | [5 empty] | 13.26 | 10.14%
Costo Directo Total: | [6 empty] | 130.8
COSTOS INDIRECTOS
20 % | [6 empty] | 26.16
Precio Unitario Total ................................................................................................. | [6 empty] | 156.96
Son: | CIENTO CINCUENTA Y SEIS CON 96/100 DÓLARES DE LOS ESTADOS UNIDOS DE AMÉRICA

## 513072(6)
Análisis de Precios Unitarios
Código: | 513072
Descrip.: | Malla electrosoldada 15 x 15 cm x 4 mm
Unidad: | m2
COSTOS DIRECTOS
Equipo y herramienta
Código | Descripción | Unidad | Cantidad | Precio | Rendim. | Total | %
112001 | Herramientas varias | Hora | 2 | 0.4 | 0.1 | 0.08 | 2.92%
Subtotal de Equipo: | [5 empty] | 0.08 | 2.92%
Materiales
Código | Descripción | Unidad | Cantidad | Precio |  | Total | %
257004 | Malla electrosoldada R-84 (15 x 15 x 4 mm) | u | 0.07 | 24.5 |  | 1.72 | 62.77%
Subtotal de Materiales: | [5 empty] | 1.72 | 62.77%
Transporte
Código | Descripción | Unidad | Cantidad | Tarifa/U | Distancia | Total | %
Subtotal de Transporte: | [5 empty] | 0 | 0%
Mano de Obra
Código | Descripción |  | Número | S.R.H. | Rendim. | Total | %
402015 | Peón |  | 2 | 4.23 | 0.1 | 0.85 | 31.02%
405006 | Técnico obras civiles |  | 1 | 4.52 | 0.02 | 0.09 | 3.285%
Subtotal de Mano de Obra: | [5 empty] | 0.94 | 34.31%
Costo Directo Total: | [6 empty] | 2.74
COSTOS INDIRECTOS
20 % | [6 empty] | 0.55
Precio Unitario Total ................................................................................................. | [6 empty] | 3.29
Son: | TRES CON 29/100 DÓLARES DE LOS ESTADOS UNIDOS DE AMÉRICA

## 513044(6)
Análisis de Precios Unitarios
Código: | 513044
Descrip.: | Alambre Galvanizado No. 12
Unidad: | m
COSTOS DIRECTOS
Equipo y herramienta
Código | Descripción | Unidad | Cantidad | Precio | Rendim. | Total | %
112001 | Herramientas varias | Hora | 1 | 0.4 | 0.06 | 0.02 | 3.922%
Subtotal de Equipo: | [5 empty] | 0.02 | 3.922%
Materiales
Código | Descripción | Unidad | Cantidad | Precio |  | Total | %
209028 | Alambre galvanizado #12 3Zn Sve | Kg | 0.1 | 2.38 |  | 0.24 | 47.06%
Subtotal de Materiales: | [5 empty] | 0.24 | 47.06%
Transporte
Código | Descripción | Unidad | Cantidad | Tarifa/U | Distancia | Total | %
Subtotal de Transporte: | [5 empty] | 0 | 0%
Mano de Obra
Código | Descripción |  | Número | S.R.H. | Rendim. | Total | %
402015 | Peón |  | 1 | 4.23 | 0.06 | 0.25 | 49.02%
Subtotal de Mano de Obra: | [5 empty] | 0.25 | 49.02%
Costo Directo Total: | [6 empty] | 0.51
COSTOS INDIRECTOS
20 % | [6 empty] | 0.1
Precio Unitario Total ................................................................................................. | [6 empty] | 0.61
Son: | CERO CON 61/100 DÓLARES DE LOS ESTADOS UNIDOS DE AMÉRICA

## 507005(9)
Análisis de Precios Unitarios
Código: | 507005
Descrip.: | Hormigón Simple f´c = 240 kg/cm2
Unidad: | m3
COSTOS DIRECTOS
Equipo y herramienta
Código | Descripción | Unidad | Cantidad | Precio | Rendim. | Total | %
102010 | Concretera un saco | Hora | 1 | 3.15 | 0.76 | 2.39 | 2.013%
112001 | Herramientas varias | Hora | 5 | 0.4 | 0.76 | 1.52 | 1.281%
Subtotal de Equipo: | [5 empty] | 3.91 | 3.294%
Materiales
Código | Descripción | Unidad | Cantidad | Precio |  | Total | %
223002 | Cemento Portland Tipo I puesto en obra | saco | 8 | 7.5 |  | 60 | 50.55%
2EI005 | Arena puesta en obra | m3 | 0.6 | 22 |  | 13.2 | 11.12%
2EI006 | Grava puesta en obra | m3 | 1 | 22 |  | 22 | 18.53%
2EA073 | Agua | lt | 180 | 0.01 |  | 1.8 | 1.516%
Subtotal de Materiales: | [5 empty] | 97 | 81.72%
Transporte
Código | Descripción | Unidad | Cantidad | Tarifa/U | Distancia | Total | %
Subtotal de Transporte: | [5 empty] | 0 | 0%
Mano de Obra
Código | Descripción |  | Número | S.R.H. | Rendim. | Total | %
402015 | Peón |  | 5 | 4.23 | 0.76 | 16.07 | 13.54%
405006 | Técnico obras civiles |  | 1 | 4.52 | 0.38 | 1.72 | 1.449%
Subtotal de Mano de Obra: | [5 empty] | 17.79 | 14.99%
Costo Directo Total: | [6 empty] | 118.7
COSTOS INDIRECTOS
20 % | [6 empty] | 23.74
Precio Unitario Total ................................................................................................. | [6 empty] | 142.44
Son: | CIENTO CUARENTA Y DOS CON 44/100 DÓLARES DE LOS ESTADOS UNIDOS DE AMÉRICA

## 512036(7)
Análisis de Precios Unitarios
Código: | 512036
Descrip.: | Encofrado de madera recto (2 usos)
Unidad: | m2
COSTOS DIRECTOS
Equipo y herramienta
Código | Descripción | Unidad | Cantidad | Precio | Rendim. | Total | %
112001 | Herramientas varias | Hora | 3 | 0.4 | 0.2 | 0.24 | 2.102%
Subtotal de Equipo: | [5 empty] | 0.24 | 2.102%
Materiales
Código | Descripción | Unidad | Cantidad | Precio |  | Total | %
253002 | Pingos de eucalipto | m | 3.5 | 1.46 |  | 5.11 | 44.75%
253004 | Tabla ordinaria de monte 28 x 2.5 x 300 cm | u | 0.8 | 2.5 |  | 2 | 17.51%
253005 | Tiras de eucalipto 4 x 5 x 300 cm | u | 0.5 | 1.76 |  | 0.88 | 7.706%
2EA084 | Clavos | kg | 0.15 | 2.45 |  | 0.37 | 3.24%
Subtotal de Materiales: | [5 empty] | 8.36 | 73.2%
Transporte
Código | Descripción | Unidad | Cantidad | Tarifa/U | Distancia | Total | %
Subtotal de Transporte: | [5 empty] | 0 | 0%
Mano de Obra
Código | Descripción |  | Número | S.R.H. | Rendim. | Total | %
402015 | Peón |  | 2 | 4.23 | 0.2 | 1.69 | 14.8%
405006 | Técnico obras civiles |  | 1 | 4.52 | 0.06 | 0.27 | 2.364%
403005 | Carpintero |  | 1 | 4.28 | 0.2 | 0.86 | 7.531%
Subtotal de Mano de Obra: | [5 empty] | 2.82 | 24.69%
Costo Directo Total: | [6 empty] | 11.42
COSTOS INDIRECTOS
20 % | [6 empty] | 2.28
Precio Unitario Total ................................................................................................. | [6 empty] | 13.7
Son: | TRECE CON 70/100 DÓLARES DE LOS ESTADOS UNIDOS DE AMÉRICA

## 513003(9)
Análisis de Precios Unitarios
Código: | 513003
Descrip.: | Acero de refuerzo, fy=4200Kg/cm2
Unidad: | Kg
COSTOS DIRECTOS
Equipo y herramienta
Código | Descripción | Unidad | Cantidad | Precio | Rendim. | Total | %
112001 | Herramientas varias | Hora | 2 | 0.4 | 0.03 | 0.02 | 1.149%
Subtotal de Equipo: | [5 empty] | 0.02 | 1.149%
Materiales
Código | Descripción | Unidad | Cantidad | Precio |  | Total | %
202001 | Acero en varillas | kg | 1.05 | 1.27 |  | 1.33 | 76.44%
209001 | Alambre de amarre No. 18 negro recocido | kg | 0.05 | 2.05 |  | 0.1 | 5.747%
Subtotal de Materiales: | [5 empty] | 1.43 | 82.18%
Transporte
Código | Descripción | Unidad | Cantidad | Tarifa/U | Distancia | Total | %
Subtotal de Transporte: | [5 empty] | 0 | 0%
Mano de Obra
Código | Descripción |  | Número | S.R.H. | Rendim. | Total | %
402015 | Peón |  | 1 | 4.23 | 0.03 | 0.13 | 7.471%
403004 | Fierrero |  | 1 | 4.28 | 0.03 | 0.13 | 7.471%
405006 | Técnico obras civiles |  | 1 | 4.52 | 0.006 | 0.03 | 1.724%
Subtotal de Mano de Obra: | [5 empty] | 0.29 | 16.67%
Costo Directo Total: | [6 empty] | 1.74
COSTOS INDIRECTOS
20 % | [6 empty] | 0.35
Precio Unitario Total ................................................................................................. | [6 empty] | 2.09
Son: | DOS CON 09/100 DÓLARES DE LOS ESTADOS UNIDOS DE AMÉRICA

## 501007(13)
Análisis de Precios Unitarios
Código: | 501007
Descrip.: | Replanteo de parques y plazoletas
Unidad: | m2
COSTOS DIRECTOS
Equipo y herramienta
Código | Descripción | Unidad | Cantidad | Precio | Rendim. | Total | %
101003 | Equipo de topografía | Hora | 1 | 2 | 0.012 | 0.02 | 4.651%
112001 | Herramientas varias | Hora | 1 | 0.4 | 0.012 | 0 | 0%
Subtotal de Equipo: | [5 empty] | 0.02 | 4.651%
Materiales
Código | Descripción | Unidad | Cantidad | Precio |  | Total | %
2EQ008 | Tabla ordinaria de monte 0.28 x 2.5 | u | 0.025 | 1.79 |  | 0.04 | 9.302%
253002 | Pingos de eucalipto | m | 0.025 | 1.46 |  | 0.04 | 9.302%
2EA084 | Clavos | kg | 0.05 | 2.45 |  | 0.12 | 27.91%
270022 | Pintura esmalte | gl | 0.003 | 16.93 |  | 0.05 | 11.63%
Subtotal de Materiales: | [5 empty] | 0.25 | 58.14%
Transporte
Código | Descripción | Unidad | Cantidad | Tarifa/U | Distancia | Total | %
Subtotal de Transporte: | [5 empty] | 0 | 0%
Mano de Obra
Código | Descripción |  | Número | S.R.H. | Rendim. | Total | %
402015 | Peón |  | 1 | 4.23 | 0.012 | 0.05 | 11.63%
421006 | Topógrafo 2: título y experiencia mayor a 5 años (Estr. Oc. C1) |  | 1 | 4.75 | 0.012 | 0.06 | 13.95%
403012 | Cadenero |  | 1 | 4.28 | 0.012 | 0.05 | 11.63%
Subtotal de Mano de Obra: | [5 empty] | 0.16 | 37.21%
Costo Directo Total: | [6 empty] | 0.43
COSTOS INDIRECTOS
20 % | [6 empty] | 0.09
Precio Unitario Total ................................................................................................. | [6 empty] | 0.52
Son: | CERO CON 52/100 DÓLARES DE LOS ESTADOS UNIDOS DE AMÉRICA

## 527080(11)
Análisis de Precios Unitarios
Código: | 527080
Descrip.: | Bordillo prefabricado de hormigón 15x40 cm, f´c = 300 Kg/cm2
Unidad: | m
COSTOS DIRECTOS
Equipo y herramienta
Código | Descripción | Unidad | Cantidad | Precio | Rendim. | Total | %
112001 | Herramientas varias | Hora | 3 | 0.4 | 0.1 | 0.12 | 0.5021%
Subtotal de Equipo: | [5 empty] | 0.12 | 0.5021%
Materiales
Código | Descripción | Unidad | Cantidad | Precio |  | Total | %
273421 | Bordillo prefabricado de hormigón 15x40 cm, f´c = 300 kg/cm2, en obra | u | 1 | 22.5 |  | 22.5 | 94.14%
Subtotal de Materiales: | [5 empty] | 22.5 | 94.14%
Transporte
Código | Descripción | Unidad | Cantidad | Tarifa/U | Distancia | Total | %
Subtotal de Transporte: | [5 empty] | 0 | 0%
Mano de Obra
Código | Descripción |  | Número | S.R.H. | Rendim. | Total | %
403001 | Albañil |  | 1 | 4.28 | 0.1 | 0.43 | 1.799%
402015 | Peón |  | 2 | 4.23 | 0.1 | 0.85 | 3.556%
Subtotal de Mano de Obra: | [5 empty] | 1.28 | 5.356%
Costo Directo Total: | [6 empty] | 23.9
COSTOS INDIRECTOS
20 % | [6 empty] | 4.78
Precio Unitario Total ................................................................................................. | [6 empty] | 28.68
Son: | VEINTE Y OCHO CON 68/100 DÓLARES DE LOS ESTADOS UNIDOS DE AMÉRICA

## 532151(13)
Análisis de Precios Unitarios
Código: | 532151
Descrip.: | Siembra de kikuyo en chamba, incluye estacas
Unidad: | m2
COSTOS DIRECTOS
Equipo y herramienta
Código | Descripción | Unidad | Cantidad | Precio | Rendim. | Total | %
112001 | Herramientas varias | Hora | 1 | 0.4 | 0.15 | 0.06 | 1.76%
Subtotal de Equipo: | [5 empty] | 0.06 | 1.76%
Materiales
Código | Descripción | Unidad | Cantidad | Precio |  | Total | %
2EA079 | Kikuyo en chamba | m2 | 1 | 1 |  | 1 | 29.33%
2EA002 | Abono | saco | 0.0025 | 6 |  | 0.02 | 0.5865%
539340 | Poda de Kikuyo con moto Guadaña 1 HP | m2 | 1 | 0.47 |  | 0.47 | 13.78%
2EA073 | Agua | lt | 60 | 0.01 |  | 0.6 | 17.6%
253003 | Tabla de encofrado 24 x 3 cm x 300 cm | u | 0.18 | 1.9 |  | 0.34 | 9.971%
Subtotal de Materiales: | [5 empty] | 2.43 | 71.26%
Transporte
Código | Descripción | Unidad | Cantidad | Tarifa/U | Distancia | Total | %
Subtotal de Transporte: | [5 empty] | 0 | 0%
Mano de Obra
Código | Descripción |  | Número | S.R.H. | Rendim. | Total | %
402015 | Peón |  | 2 | 4.23 | 0.1 | 0.85 | 24.93%
405006 | Técnico obras civiles |  | 1 | 4.52 | 0.015 | 0.07 | 2.053%
Subtotal de Mano de Obra: | [5 empty] | 0.92 | 26.98%
Costo Directo Total: | [6 empty] | 3.41
COSTOS INDIRECTOS
20 % | [6 empty] | 0.68
Precio Unitario Total ................................................................................................. | [6 empty] | 4.09
Son: | CUATRO CON 09/100 DÓLARES DE LOS ESTADOS UNIDOS DE AMÉRICA

## 539340(13)
Análisis de Precios Unitarios
Código: | 539340
Descrip.: | Poda de Kikuyo con moto Guadaña 1 HP
Unidad: | m2
COSTOS DIRECTOS
Equipo y herramienta
Código | Descripción | Unidad | Cantidad | Precio | Rendim. | Total | %
106002 | Motoguadaña 1 HP | Hora | 1 | 0.5 | 0.05 | 0.03 | 6.383%
112001 | Herramientas varias | Hora | 1 | 0.4 | 0.05 | 0.02 | 4.255%
Subtotal de Equipo: | [5 empty] | 0.05 | 10.64%
Materiales
Código | Descripción | Unidad | Cantidad | Precio |  | Total | %
Subtotal de Materiales: | [5 empty] | 0 | 0%
Transporte
Código | Descripción | Unidad | Cantidad | Tarifa/U | Distancia | Total | %
Subtotal de Transporte: | [5 empty] | 0 | 0%
Mano de Obra
Código | Descripción |  | Número | S.R.H. | Rendim. | Total | %
402015 | Peón |  | 2 | 4.23 | 0.05 | 0.42 | 89.36%
Subtotal de Mano de Obra: | [5 empty] | 0.42 | 89.36%
Costo Directo Total: | [6 empty] | 0.47
COSTOS INDIRECTOS
20 % | [6 empty] | 0.09
Precio Unitario Total ................................................................................................. | [6 empty] | 0.56
Son: | CERO CON 56/100 DÓLARES DE LOS ESTADOS UNIDOS DE AMÉRICA

## 532025(13)
Análisis de Precios Unitarios
Código: | 532025
Descrip.: | Relleno Tierra Vegetal (50% Tierra Vegetal, 30% Compost, Arena 10% y 10% Cascarilla de Arroz)
Unidad: | m3
COSTOS DIRECTOS
Equipo y herramienta
Código | Descripción | Unidad | Cantidad | Precio | Rendim. | Total | %
112001 | Herramientas varias | Hora | 1 | 0.4 | 0.3 | 0.12 | 0.9203%
Subtotal de Equipo: | [5 empty] | 0.12 | 0.9203%
Materiales
Código | Descripción | Unidad | Cantidad | Precio |  | Total | %
2EA005 | Tierra vegetal | m3 | 0.6 | 1.68 |  | 1.01 | 7.745%
2EI005 | Arena puesta en obra | m3 | 0.4 | 22 |  | 8.8 | 67.48%
2EA002 | Abono | saco | 0.15 | 6 |  | 0.9 | 6.902%
Subtotal de Materiales: | [5 empty] | 10.71 | 82.13%
Transporte
Código | Descripción | Unidad | Cantidad | Tarifa/U | Distancia | Total | %
Subtotal de Transporte: | [5 empty] | 0 | 0%
Mano de Obra
Código | Descripción |  | Número | S.R.H. | Rendim. | Total | %
405006 | Técnico obras civiles |  | 1 | 4.52 | 0.02 | 0.09 | 0.6902%
402015 | Peón |  | 1 | 4.23 | 0.5 | 2.12 | 16.26%
Subtotal de Mano de Obra: | [5 empty] | 2.21 | 16.95%
Costo Directo Total: | [6 empty] | 13.04
COSTOS INDIRECTOS
20 % | [6 empty] | 2.61
Precio Unitario Total ................................................................................................. | [6 empty] | 15.65
Son: | QUINCE CON 65/100 DÓLARES DE LOS ESTADOS UNIDOS DE AMÉRICA

## 500058(7)
Análisis de Precios Unitarios
Código: | 500058
Descrip.: | **Banca de hormigón armado con revestimiento de Teca
Unidad: | u
COSTOS DIRECTOS
Equipo y herramienta
Código | Descripción | Unidad | Cantidad | Precio | Rendim. | Total | %
101030 | Herramienta menor | Hora | 1 | 1.2 | 1 | 1.2 | 0.9174%
Subtotal de Equipo: | [5 empty] | 1.2 | 0.9174%
Materiales
Código | Descripción | Unidad | Cantidad | Precio |  | Total | %
507005 | Hormigón Simple f´c = 240 kg/cm2 | m3 | 0.0532 | 118.7 |  | 6.31 | 4.824%
512036 | Encofrado de madera recto (2 usos) | m2 | 3.38 | 11.42 |  | 38.6 | 29.51%
513003 | Acero de refuerzo, fy=4200Kg/cm2 | Kg | 5.852 | 1.74 |  | 10.18 | 7.783%
513044 | Alambre Galvanizado No. 12 | m | 3 | 0.51 |  | 1.53 | 1.17%
513072 | Malla electrosoldada 15 x 15 cm x 4 mm | m2 | 0.6 | 2.74 |  | 1.64 | 1.254%
253285 | Deck de tablón teca 2.5 cm espesor | m2 | 0.6 | 95 |  | 57 | 43.58%
2EA594 | Tornillo autoperforante de acero inoxidable | u | 12 | 0.09 |  | 1.08 | 0.8257%
Subtotal de Materiales: | [5 empty] | 116.34 | 88.94%
Transporte
Código | Descripción | Unidad | Cantidad | Tarifa/U | Distancia | Total | %
Subtotal de Transporte: | [5 empty] | 0 | 0%
Mano de Obra
Código | Descripción |  | Número | S.R.H. | Rendim. | Total | %
403005 | Carpintero |  | 1 | 4.28 | 1 | 4.28 | 3.272%
404011 | Maestro mayor en ejecución de obras civiles |  | 1 | 4.75 | 1 | 4.75 | 3.631%
402015 | Peón |  | 1 | 4.23 | 1 | 4.23 | 3.234%
Subtotal de Mano de Obra: | [5 empty] | 13.26 | 10.14%
Costo Directo Total: | [6 empty] | 130.8
COSTOS INDIRECTOS
20 % | [6 empty] | 26.16
Precio Unitario Total ................................................................................................. | [6 empty] | 156.96
Son: | CIENTO CINCUENTA Y SEIS CON 96/100 DÓLARES DE LOS ESTADOS UNIDOS DE AMÉRICA

## 513072(7)
Análisis de Precios Unitarios
Código: | 513072
Descrip.: | Malla electrosoldada 15 x 15 cm x 4 mm
Unidad: | m2
COSTOS DIRECTOS
Equipo y herramienta
Código | Descripción | Unidad | Cantidad | Precio | Rendim. | Total | %
112001 | Herramientas varias | Hora | 2 | 0.4 | 0.1 | 0.08 | 2.92%
Subtotal de Equipo: | [5 empty] | 0.08 | 2.92%
Materiales
Código | Descripción | Unidad | Cantidad | Precio |  | Total | %
257004 | Malla electrosoldada R-84 (15 x 15 x 4 mm) | u | 0.07 | 24.5 |  | 1.72 | 62.77%
Subtotal de Materiales: | [5 empty] | 1.72 | 62.77%
Transporte
Código | Descripción | Unidad | Cantidad | Tarifa/U | Distancia | Total | %
Subtotal de Transporte: | [5 empty] | 0 | 0%
Mano de Obra
Código | Descripción |  | Número | S.R.H. | Rendim. | Total | %
402015 | Peón |  | 2 | 4.23 | 0.1 | 0.85 | 31.02%
405006 | Técnico obras civiles |  | 1 | 4.52 | 0.02 | 0.09 | 3.285%
Subtotal de Mano de Obra: | [5 empty] | 0.94 | 34.31%
Costo Directo Total: | [6 empty] | 2.74
COSTOS INDIRECTOS
20 % | [6 empty] | 0.55
Precio Unitario Total ................................................................................................. | [6 empty] | 3.29
Son: | TRES CON 29/100 DÓLARES DE LOS ESTADOS UNIDOS DE AMÉRICA

## 513044(7)
Análisis de Precios Unitarios
Código: | 513044
Descrip.: | Alambre Galvanizado No. 12
Unidad: | m
COSTOS DIRECTOS
Equipo y herramienta
Código | Descripción | Unidad | Cantidad | Precio | Rendim. | Total | %
112001 | Herramientas varias | Hora | 1 | 0.4 | 0.06 | 0.02 | 3.922%
Subtotal de Equipo: | [5 empty] | 0.02 | 3.922%
Materiales
Código | Descripción | Unidad | Cantidad | Precio |  | Total | %
209028 | Alambre galvanizado #12 3Zn Sve | Kg | 0.1 | 2.38 |  | 0.24 | 47.06%
Subtotal de Materiales: | [5 empty] | 0.24 | 47.06%
Transporte
Código | Descripción | Unidad | Cantidad | Tarifa/U | Distancia | Total | %
Subtotal de Transporte: | [5 empty] | 0 | 0%
Mano de Obra
Código | Descripción |  | Número | S.R.H. | Rendim. | Total | %
402015 | Peón |  | 1 | 4.23 | 0.06 | 0.25 | 49.02%
Subtotal de Mano de Obra: | [5 empty] | 0.25 | 49.02%
Costo Directo Total: | [6 empty] | 0.51
COSTOS INDIRECTOS
20 % | [6 empty] | 0.1
Precio Unitario Total ................................................................................................. | [6 empty] | 0.61
Son: | CERO CON 61/100 DÓLARES DE LOS ESTADOS UNIDOS DE AMÉRICA

## 507005(10)
Análisis de Precios Unitarios
Código: | 507005
Descrip.: | Hormigón Simple f´c = 240 kg/cm2
Unidad: | m3
COSTOS DIRECTOS
Equipo y herramienta
Código | Descripción | Unidad | Cantidad | Precio | Rendim. | Total | %
102010 | Concretera un saco | Hora | 1 | 3.15 | 0.76 | 2.39 | 2.013%
112001 | Herramientas varias | Hora | 5 | 0.4 | 0.76 | 1.52 | 1.281%
Subtotal de Equipo: | [5 empty] | 3.91 | 3.294%
Materiales
Código | Descripción | Unidad | Cantidad | Precio |  | Total | %
223002 | Cemento Portland Tipo I puesto en obra | saco | 8 | 7.5 |  | 60 | 50.55%
2EI005 | Arena puesta en obra | m3 | 0.6 | 22 |  | 13.2 | 11.12%
2EI006 | Grava puesta en obra | m3 | 1 | 22 |  | 22 | 18.53%
2EA073 | Agua | lt | 180 | 0.01 |  | 1.8 | 1.516%
Subtotal de Materiales: | [5 empty] | 97 | 81.72%
Transporte
Código | Descripción | Unidad | Cantidad | Tarifa/U | Distancia | Total | %
Subtotal de Transporte: | [5 empty] | 0 | 0%
Mano de Obra
Código | Descripción |  | Número | S.R.H. | Rendim. | Total | %
402015 | Peón |  | 5 | 4.23 | 0.76 | 16.07 | 13.54%
405006 | Técnico obras civiles |  | 1 | 4.52 | 0.38 | 1.72 | 1.449%
Subtotal de Mano de Obra: | [5 empty] | 17.79 | 14.99%
Costo Directo Total: | [6 empty] | 118.7
COSTOS INDIRECTOS
20 % | [6 empty] | 23.74
Precio Unitario Total ................................................................................................. | [6 empty] | 142.44
Son: | CIENTO CUARENTA Y DOS CON 44/100 DÓLARES DE LOS ESTADOS UNIDOS DE AMÉRICA

## 512036(8)
Análisis de Precios Unitarios
Código: | 512036
Descrip.: | Encofrado de madera recto (2 usos)
Unidad: | m2
COSTOS DIRECTOS
Equipo y herramienta
Código | Descripción | Unidad | Cantidad | Precio | Rendim. | Total | %
112001 | Herramientas varias | Hora | 3 | 0.4 | 0.2 | 0.24 | 2.102%
Subtotal de Equipo: | [5 empty] | 0.24 | 2.102%
Materiales
Código | Descripción | Unidad | Cantidad | Precio |  | Total | %
253002 | Pingos de eucalipto | m | 3.5 | 1.46 |  | 5.11 | 44.75%
253004 | Tabla ordinaria de monte 28 x 2.5 x 300 cm | u | 0.8 | 2.5 |  | 2 | 17.51%
253005 | Tiras de eucalipto 4 x 5 x 300 cm | u | 0.5 | 1.76 |  | 0.88 | 7.706%
2EA084 | Clavos | kg | 0.15 | 2.45 |  | 0.37 | 3.24%
Subtotal de Materiales: | [5 empty] | 8.36 | 73.2%
Transporte
Código | Descripción | Unidad | Cantidad | Tarifa/U | Distancia | Total | %
Subtotal de Transporte: | [5 empty] | 0 | 0%
Mano de Obra
Código | Descripción |  | Número | S.R.H. | Rendim. | Total | %
402015 | Peón |  | 2 | 4.23 | 0.2 | 1.69 | 14.8%
405006 | Técnico obras civiles |  | 1 | 4.52 | 0.06 | 0.27 | 2.364%
403005 | Carpintero |  | 1 | 4.28 | 0.2 | 0.86 | 7.531%
Subtotal de Mano de Obra: | [5 empty] | 2.82 | 24.69%
Costo Directo Total: | [6 empty] | 11.42
COSTOS INDIRECTOS
20 % | [6 empty] | 2.28
Precio Unitario Total ................................................................................................. | [6 empty] | 13.7
Son: | TRECE CON 70/100 DÓLARES DE LOS ESTADOS UNIDOS DE AMÉRICA

## 513003(10)
Análisis de Precios Unitarios
Código: | 513003
Descrip.: | Acero de refuerzo, fy=4200Kg/cm2
Unidad: | Kg
COSTOS DIRECTOS
Equipo y herramienta
Código | Descripción | Unidad | Cantidad | Precio | Rendim. | Total | %
112001 | Herramientas varias | Hora | 2 | 0.4 | 0.03 | 0.02 | 1.149%
Subtotal de Equipo: | [5 empty] | 0.02 | 1.149%
Materiales
Código | Descripción | Unidad | Cantidad | Precio |  | Total | %
202001 | Acero en varillas | kg | 1.05 | 1.27 |  | 1.33 | 76.44%
209001 | Alambre de amarre No. 18 negro recocido | kg | 0.05 | 2.05 |  | 0.1 | 5.747%
Subtotal de Materiales: | [5 empty] | 1.43 | 82.18%
Transporte
Código | Descripción | Unidad | Cantidad | Tarifa/U | Distancia | Total | %
Subtotal de Transporte: | [5 empty] | 0 | 0%
Mano de Obra
Código | Descripción |  | Número | S.R.H. | Rendim. | Total | %
402015 | Peón |  | 1 | 4.23 | 0.03 | 0.13 | 7.471%
403004 | Fierrero |  | 1 | 4.28 | 0.03 | 0.13 | 7.471%
405006 | Técnico obras civiles |  | 1 | 4.52 | 0.006 | 0.03 | 1.724%
Subtotal de Mano de Obra: | [5 empty] | 0.29 | 16.67%
Costo Directo Total: | [6 empty] | 1.74
COSTOS INDIRECTOS
20 % | [6 empty] | 0.35
Precio Unitario Total ................................................................................................. | [6 empty] | 2.09
Son: | DOS CON 09/100 DÓLARES DE LOS ESTADOS UNIDOS DE AMÉRICA

## 501007(14)
Análisis de Precios Unitarios
Código: | 501007
Descrip.: | Replanteo de parques y plazoletas
Unidad: | m2
COSTOS DIRECTOS
Equipo y herramienta
Código | Descripción | Unidad | Cantidad | Precio | Rendim. | Total | %
101003 | Equipo de topografía | Hora | 1 | 2 | 0.012 | 0.02 | 4.651%
112001 | Herramientas varias | Hora | 1 | 0.4 | 0.012 | 0 | 0%
Subtotal de Equipo: | [5 empty] | 0.02 | 4.651%
Materiales
Código | Descripción | Unidad | Cantidad | Precio |  | Total | %
2EQ008 | Tabla ordinaria de monte 0.28 x 2.5 | u | 0.025 | 1.79 |  | 0.04 | 9.302%
253002 | Pingos de eucalipto | m | 0.025 | 1.46 |  | 0.04 | 9.302%
2EA084 | Clavos | kg | 0.05 | 2.45 |  | 0.12 | 27.91%
270022 | Pintura esmalte | gl | 0.003 | 16.93 |  | 0.05 | 11.63%
Subtotal de Materiales: | [5 empty] | 0.25 | 58.14%
Transporte
Código | Descripción | Unidad | Cantidad | Tarifa/U | Distancia | Total | %
Subtotal de Transporte: | [5 empty] | 0 | 0%
Mano de Obra
Código | Descripción |  | Número | S.R.H. | Rendim. | Total | %
402015 | Peón |  | 1 | 4.23 | 0.012 | 0.05 | 11.63%
421006 | Topógrafo 2: título y experiencia mayor a 5 años (Estr. Oc. C1) |  | 1 | 4.75 | 0.012 | 0.06 | 13.95%
403012 | Cadenero |  | 1 | 4.28 | 0.012 | 0.05 | 11.63%
Subtotal de Mano de Obra: | [5 empty] | 0.16 | 37.21%
Costo Directo Total: | [6 empty] | 0.43
COSTOS INDIRECTOS
20 % | [6 empty] | 0.09
Precio Unitario Total ................................................................................................. | [6 empty] | 0.52
Son: | CERO CON 52/100 DÓLARES DE LOS ESTADOS UNIDOS DE AMÉRICA

## 500020(2)
Análisis de Precios Unitarios
Código: | 500020
Descrip.: | Piedra Andesitica 30x60x1.5 cm, suministro y colocación en áreas definidas
Unidad: | m2
COSTOS DIRECTOS
Equipo y herramienta
Código | Descripción | Unidad | Cantidad | Precio | Rendim. | Total | %
102015 | Amoladora | Hora | 2 | 0.22 | 0.5 | 0.22 | 1.694%
112001 | Herramientas varias | Hora | 2 | 0.4 | 0.5 | 0.4 | 3.079%
Subtotal de Equipo: | [5 empty] | 0.62 | 4.773%
Materiales
Código | Descripción | Unidad | Cantidad | Precio |  | Total | %
2EA073 | Agua | lt | 4 | 0.01 |  | 0.04 | 0.3079%
508006 | Mortero de cemento 1:1 | m3 | 0.03 | 159.69 |  | 4.79 | 36.87%
Subtotal de Materiales: | [5 empty] | 4.83 | 37.18%
Transporte
Código | Descripción | Unidad | Cantidad | Tarifa/U | Distancia | Total | %
301008 | Transporte de adoquines | m2 | 0.04 | 0.15 | 1 | 0.01 | 0.07698%
Subtotal de Transporte: | [5 empty] | 0.01 | 0.07698%
Mano de Obra
Código | Descripción |  | Número | S.R.H. | Rendim. | Total | %
402015 | Peón |  | 1 | 4.23 | 0.5 | 2.12 | 16.32%
403001 | Albañil |  | 2 | 4.28 | 0.5 | 4.28 | 32.95%
405006 | Técnico obras civiles |  | 1 | 4.52 | 0.25 | 1.13 | 8.699%
Subtotal de Mano de Obra: | [5 empty] | 7.53 | 57.97%
Costo Directo Total: | [6 empty] | 12.99
COSTOS INDIRECTOS
20 % | [6 empty] | 2.6
Precio Unitario Total ................................................................................................. | [6 empty] | 15.59
Son: | QUINCE CON 59/100 DÓLARES DE LOS ESTADOS UNIDOS DE AMÉRICA

## 508006(2)
Análisis de Precios Unitarios
Código: | 508006
Descrip.: | Mortero de cemento 1:1
Unidad: | m3
COSTOS DIRECTOS
Equipo y herramienta
Código | Descripción | Unidad | Cantidad | Precio | Rendim. | Total | %
112001 | Herramientas varias | Hora | 3 | 0.4 | 0.8 | 0.96 | 0.6012%
112011 | Parihuela de 33 cm. | Hora | 2 | 0.01 | 0.8 | 0.02 | 0.01252%
102010 | Concretera un saco | Hora | 1 | 3.15 | 0.8 | 2.52 | 1.578%
Subtotal de Equipo: | [5 empty] | 3.5 | 2.192%
Materiales
Código | Descripción | Unidad | Cantidad | Precio |  | Total | %
223002 | Cemento Portland Tipo I puesto en obra | saco | 16 | 7.5 |  | 120 | 75.15%
2EI005 | Arena puesta en obra | m3 | 0.85 | 22 |  | 18.7 | 11.71%
2EA073 | Agua | lt | 250 | 0.01 |  | 2.5 | 1.566%
Subtotal de Materiales: | [5 empty] | 141.2 | 88.42%
Transporte
Código | Descripción | Unidad | Cantidad | Tarifa/U | Distancia | Total | %
Subtotal de Transporte: | [5 empty] | 0 | 0%
Mano de Obra
Código | Descripción |  | Número | S.R.H. | Rendim. | Total | %
402015 | Peón |  | 4 | 4.23 | 0.8 | 13.54 | 8.479%
405006 | Técnico obras civiles |  | 1 | 4.52 | 0.32 | 1.45 | 0.908%
Subtotal de Mano de Obra: | [5 empty] | 14.99 | 9.387%
Costo Directo Total: | [6 empty] | 159.69
COSTOS INDIRECTOS
20 % | [6 empty] | 31.94
Precio Unitario Total ................................................................................................. | [6 empty] | 191.63
Son: | CIENTO NOVENTA Y UNO CON 63/100 DÓLARES DE LOS ESTADOS UNIDOS DE AMÉRICA

## 527080(12)
Análisis de Precios Unitarios
Código: | 527080
Descrip.: | Bordillo prefabricado de hormigón 15x40 cm, f´c = 300 Kg/cm2
Unidad: | m
COSTOS DIRECTOS
Equipo y herramienta
Código | Descripción | Unidad | Cantidad | Precio | Rendim. | Total | %
112001 | Herramientas varias | Hora | 3 | 0.4 | 0.1 | 0.12 | 0.5021%
Subtotal de Equipo: | [5 empty] | 0.12 | 0.5021%
Materiales
Código | Descripción | Unidad | Cantidad | Precio |  | Total | %
273421 | Bordillo prefabricado de hormigón 15x40 cm, f´c = 300 kg/cm2, en obra | u | 1 | 22.5 |  | 22.5 | 94.14%
Subtotal de Materiales: | [5 empty] | 22.5 | 94.14%
Transporte
Código | Descripción | Unidad | Cantidad | Tarifa/U | Distancia | Total | %
Subtotal de Transporte: | [5 empty] | 0 | 0%
Mano de Obra
Código | Descripción |  | Número | S.R.H. | Rendim. | Total | %
403001 | Albañil |  | 1 | 4.28 | 0.1 | 0.43 | 1.799%
402015 | Peón |  | 2 | 4.23 | 0.1 | 0.85 | 3.556%
Subtotal de Mano de Obra: | [5 empty] | 1.28 | 5.356%
Costo Directo Total: | [6 empty] | 23.9
COSTOS INDIRECTOS
20 % | [6 empty] | 4.78
Precio Unitario Total ................................................................................................. | [6 empty] | 28.68
Son: | VEINTE Y OCHO CON 68/100 DÓLARES DE LOS ESTADOS UNIDOS DE AMÉRICA

## 540269
Análisis de Precios Unitarios
Código: | 540269
Descrip.: | Replantillo de hormigón simple f´c=180 kg/cm2
Unidad: | m3
COSTOS DIRECTOS
Equipo y herramienta
Código | Descripción | Unidad | Cantidad | Precio | Rendim. | Total | %
112001 | Herramientas varias | Hora | 5 | 0.4 | 0.1 | 0.2 | 0.1772%
Subtotal de Equipo: | [5 empty] | 0.2 | 0.1772%
Materiales
Código | Descripción | Unidad | Cantidad | Precio |  | Total | %
507001 | Hormigón Simple f´c = 180 kg/cm2 | m3 | 1 | 110.31 |  | 110.31 | 97.74%
Subtotal de Materiales: | [5 empty] | 110.31 | 97.74%
Transporte
Código | Descripción | Unidad | Cantidad | Tarifa/U | Distancia | Total | %
Subtotal de Transporte: | [5 empty] | 0 | 0%
Mano de Obra
Código | Descripción |  | Número | S.R.H. | Rendim. | Total | %
402015 | Peón |  | 4 | 4.23 | 0.1 | 1.69 | 1.497%
403001 | Albañil |  | 1 | 4.28 | 0.1 | 0.43 | 0.381%
405006 | Técnico obras civiles |  | 1 | 4.52 | 0.05 | 0.23 | 0.2038%
Subtotal de Mano de Obra: | [5 empty] | 2.35 | 2.082%
Costo Directo Total: | [6 empty] | 112.86
COSTOS INDIRECTOS
20 % | [6 empty] | 22.57
Precio Unitario Total ................................................................................................. | [6 empty] | 135.43
Son: | CIENTO TREINTA Y CINCO CON 43/100 DÓLARES DE LOS ESTADOS UNIDOS DE AMÉRICA

## 507001
Análisis de Precios Unitarios
Código: | 507001
Descrip.: | Hormigón Simple f´c = 180 kg/cm2
Unidad: | m3
COSTOS DIRECTOS
Equipo y herramienta
Código | Descripción | Unidad | Cantidad | Precio | Rendim. | Total | %
102010 | Concretera un saco | Hora | 1 | 3.15 | 0.75 | 2.36 | 2.139%
112001 | Herramientas varias | Hora | 5 | 0.4 | 0.75 | 1.5 | 1.36%
102014 | Vibrador | Hora | 1 | 1.8 | 0.075 | 0.14 | 0.1269%
Subtotal de Equipo: | [5 empty] | 4 | 3.626%
Materiales
Código | Descripción | Unidad | Cantidad | Precio |  | Total | %
223002 | Cemento Portland Tipo I puesto en obra | saco | 6.9 | 7.5 |  | 51.75 | 46.91%
2EI005 | Arena puesta en obra | m3 | 0.6 | 22 |  | 13.2 | 11.97%
2EI006 | Grava puesta en obra | m3 | 1 | 22 |  | 22 | 19.94%
2EA073 | Agua | lt | 180 | 0.01 |  | 1.8 | 1.632%
Subtotal de Materiales: | [5 empty] | 88.75 | 80.46%
Transporte
Código | Descripción | Unidad | Cantidad | Tarifa/U | Distancia | Total | %
Subtotal de Transporte: | [5 empty] | 0 | 0%
Mano de Obra
Código | Descripción |  | Número | S.R.H. | Rendim. | Total | %
402015 | Peón |  | 5 | 4.23 | 0.75 | 15.86 | 14.38%
405006 | Técnico obras civiles |  | 1 | 4.52 | 0.375 | 1.7 | 1.541%
Subtotal de Mano de Obra: | [5 empty] | 17.56 | 15.92%
Costo Directo Total: | [6 empty] | 110.31
COSTOS INDIRECTOS
20 % | [6 empty] | 22.06
Precio Unitario Total ................................................................................................. | [6 empty] | 132.37
Son: | CIENTO TREINTA Y DOS CON 37/100 DÓLARES DE LOS ESTADOS UNIDOS DE AMÉRICA

## 540052
Análisis de Precios Unitarios
Código: | 540052
Descrip.: | Hormigón simple f´c=240 kg/cm2, bombeado
Unidad: | m3
COSTOS DIRECTOS
Equipo y herramienta
Código | Descripción | Unidad | Cantidad | Precio | Rendim. | Total | %
112001 | Herramientas varias | Hora | 1 | 0.4 | 0.16 | 0.06 | 0.04509%
102014 | Vibrador | Hora | 1 | 1.8 | 0.16 | 0.29 | 0.218%
Subtotal de Equipo: | [5 empty] | 0.35 | 0.263%
Materiales
Código | Descripción | Unidad | Cantidad | Precio |  | Total | %
243006 | Alquiler de bomba para hormigón | m3 | 1 | 9.5 |  | 9.5 | 7.14%
507005 | Hormigón Simple f´c = 240 kg/cm2 | m3 | 1 | 118.7 |  | 118.7 | 89.21%
Subtotal de Materiales: | [5 empty] | 128.2 | 96.35%
Transporte
Código | Descripción | Unidad | Cantidad | Tarifa/U | Distancia | Total | %
Subtotal de Transporte: | [5 empty] | 0 | 0%
Mano de Obra
Código | Descripción |  | Número | S.R.H. | Rendim. | Total | %
402015 | Peón |  | 4 | 4.23 | 0.16 | 2.71 | 2.037%
403001 | Albañil |  | 2 | 4.28 | 0.16 | 1.37 | 1.03%
405006 | Técnico obras civiles |  | 1 | 4.52 | 0.096 | 0.43 | 0.3232%
Subtotal de Mano de Obra: | [5 empty] | 4.51 | 3.389%
Costo Directo Total: | [6 empty] | 133.06
COSTOS INDIRECTOS
20 % | [6 empty] | 26.61
Precio Unitario Total ................................................................................................. | [6 empty] | 159.67
Son: | CIENTO CINCUENTA Y NUEVE CON 67/100 DÓLARES DE LOS ESTADOS UNIDOS DE AMÉRICA

## 507005(11)
Análisis de Precios Unitarios
Código: | 507005
Descrip.: | Hormigón Simple f´c = 240 kg/cm2
Unidad: | m3
COSTOS DIRECTOS
Equipo y herramienta
Código | Descripción | Unidad | Cantidad | Precio | Rendim. | Total | %
102010 | Concretera un saco | Hora | 1 | 3.15 | 0.76 | 2.39 | 2.013%
112001 | Herramientas varias | Hora | 5 | 0.4 | 0.76 | 1.52 | 1.281%
Subtotal de Equipo: | [5 empty] | 3.91 | 3.294%
Materiales
Código | Descripción | Unidad | Cantidad | Precio |  | Total | %
223002 | Cemento Portland Tipo I puesto en obra | saco | 8 | 7.5 |  | 60 | 50.55%
2EI005 | Arena puesta en obra | m3 | 0.6 | 22 |  | 13.2 | 11.12%
2EI006 | Grava puesta en obra | m3 | 1 | 22 |  | 22 | 18.53%
2EA073 | Agua | lt | 180 | 0.01 |  | 1.8 | 1.516%
Subtotal de Materiales: | [5 empty] | 97 | 81.72%
Transporte
Código | Descripción | Unidad | Cantidad | Tarifa/U | Distancia | Total | %
Subtotal de Transporte: | [5 empty] | 0 | 0%
Mano de Obra
Código | Descripción |  | Número | S.R.H. | Rendim. | Total | %
402015 | Peón |  | 5 | 4.23 | 0.76 | 16.07 | 13.54%
405006 | Técnico obras civiles |  | 1 | 4.52 | 0.38 | 1.72 | 1.449%
Subtotal de Mano de Obra: | [5 empty] | 17.79 | 14.99%
Costo Directo Total: | [6 empty] | 118.7
COSTOS INDIRECTOS
20 % | [6 empty] | 23.74
Precio Unitario Total ................................................................................................. | [6 empty] | 142.44
Son: | CIENTO CUARENTA Y DOS CON 44/100 DÓLARES DE LOS ESTADOS UNIDOS DE AMÉRICA

## 512036(9)
Análisis de Precios Unitarios
Código: | 512036
Descrip.: | Encofrado de madera recto (2 usos)
Unidad: | m2
COSTOS DIRECTOS
Equipo y herramienta
Código | Descripción | Unidad | Cantidad | Precio | Rendim. | Total | %
112001 | Herramientas varias | Hora | 3 | 0.4 | 0.2 | 0.24 | 2.102%
Subtotal de Equipo: | [5 empty] | 0.24 | 2.102%
Materiales
Código | Descripción | Unidad | Cantidad | Precio |  | Total | %
253002 | Pingos de eucalipto | m | 3.5 | 1.46 |  | 5.11 | 44.75%
253004 | Tabla ordinaria de monte 28 x 2.5 x 300 cm | u | 0.8 | 2.5 |  | 2 | 17.51%
253005 | Tiras de eucalipto 4 x 5 x 300 cm | u | 0.5 | 1.76 |  | 0.88 | 7.706%
2EA084 | Clavos | kg | 0.15 | 2.45 |  | 0.37 | 3.24%
Subtotal de Materiales: | [5 empty] | 8.36 | 73.2%
Transporte
Código | Descripción | Unidad | Cantidad | Tarifa/U | Distancia | Total | %
Subtotal de Transporte: | [5 empty] | 0 | 0%
Mano de Obra
Código | Descripción |  | Número | S.R.H. | Rendim. | Total | %
402015 | Peón |  | 2 | 4.23 | 0.2 | 1.69 | 14.8%
405006 | Técnico obras civiles |  | 1 | 4.52 | 0.06 | 0.27 | 2.364%
403005 | Carpintero |  | 1 | 4.28 | 0.2 | 0.86 | 7.531%
Subtotal de Mano de Obra: | [5 empty] | 2.82 | 24.69%
Costo Directo Total: | [6 empty] | 11.42
COSTOS INDIRECTOS
20 % | [6 empty] | 2.28
Precio Unitario Total ................................................................................................. | [6 empty] | 13.7
Son: | TRECE CON 70/100 DÓLARES DE LOS ESTADOS UNIDOS DE AMÉRICA

## 513003(11)
Análisis de Precios Unitarios
Código: | 513003
Descrip.: | Acero de refuerzo, fy=4200Kg/cm2
Unidad: | Kg
COSTOS DIRECTOS
Equipo y herramienta
Código | Descripción | Unidad | Cantidad | Precio | Rendim. | Total | %
112001 | Herramientas varias | Hora | 2 | 0.4 | 0.03 | 0.02 | 1.149%
Subtotal de Equipo: | [5 empty] | 0.02 | 1.149%
Materiales
Código | Descripción | Unidad | Cantidad | Precio |  | Total | %
202001 | Acero en varillas | kg | 1.05 | 1.27 |  | 1.33 | 76.44%
209001 | Alambre de amarre No. 18 negro recocido | kg | 0.05 | 2.05 |  | 0.1 | 5.747%
Subtotal de Materiales: | [5 empty] | 1.43 | 82.18%
Transporte
Código | Descripción | Unidad | Cantidad | Tarifa/U | Distancia | Total | %
Subtotal de Transporte: | [5 empty] | 0 | 0%
Mano de Obra
Código | Descripción |  | Número | S.R.H. | Rendim. | Total | %
402015 | Peón |  | 1 | 4.23 | 0.03 | 0.13 | 7.471%
403004 | Fierrero |  | 1 | 4.28 | 0.03 | 0.13 | 7.471%
405006 | Técnico obras civiles |  | 1 | 4.52 | 0.006 | 0.03 | 1.724%
Subtotal de Mano de Obra: | [5 empty] | 0.29 | 16.67%
Costo Directo Total: | [6 empty] | 1.74
COSTOS INDIRECTOS
20 % | [6 empty] | 0.35
Precio Unitario Total ................................................................................................. | [6 empty] | 2.09
Son: | DOS CON 09/100 DÓLARES DE LOS ESTADOS UNIDOS DE AMÉRICA

## 540157
Análisis de Precios Unitarios
Código: | 540157
Descrip.: | Revestimiento de Ceramicos de primera
Unidad: | m2
COSTOS DIRECTOS
Equipo y herramienta
Código | Descripción | Unidad | Cantidad | Precio | Rendim. | Total | %
112001 | Herramientas varias | Hora | 1 | 0.4 | 0.8 | 0.32 | 1.502%
Subtotal de Equipo: | [5 empty] | 0.32 | 1.502%
Materiales
Código | Descripción | Unidad | Cantidad | Precio |  | Total | %
2FM009 | Ceramico revestimiento (de primera) | m2 | 1 | 11.16 |  | 11.16 | 52.37%
508003 | Mortero de cemento 1:3 | m3 | 0.02 | 122.98 |  | 2.46 | 11.54%
225009 | Emporado para pisos y paredes | Kg | 0.1 | 1.08 |  | 0.11 | 0.5162%
2EA073 | Agua | lt | 0.5 | 0.01 |  | 0.01 | 0.04693%
Subtotal de Materiales: | [5 empty] | 13.74 | 64.48%
Transporte
Código | Descripción | Unidad | Cantidad | Tarifa/U | Distancia | Total | %
Subtotal de Transporte: | [5 empty] | 0 | 0%
Mano de Obra
Código | Descripción |  | Número | S.R.H. | Rendim. | Total | %
402015 | Peón |  | 1 | 4.23 | 0.8 | 3.38 | 15.86%
405006 | Técnico obras civiles |  | 1 | 4.52 | 0.1 | 0.45 | 2.112%
403001 | Albañil |  | 1 | 4.28 | 0.8 | 3.42 | 16.05%
Subtotal de Mano de Obra: | [5 empty] | 7.25 | 34.02%
Costo Directo Total: | [6 empty] | 21.31
COSTOS INDIRECTOS
20 % | [6 empty] | 4.26
Precio Unitario Total ................................................................................................. | [6 empty] | 25.57
Son: | VEINTE Y CINCO CON 57/100 DÓLARES DE LOS ESTADOS UNIDOS DE AMÉRICA

## 508003
Análisis de Precios Unitarios
Código: | 508003
Descrip.: | Mortero de cemento 1:3
Unidad: | m3
COSTOS DIRECTOS
Equipo y herramienta
Código | Descripción | Unidad | Cantidad | Precio | Rendim. | Total | %
112001 | Herramientas varias | Hora | 4 | 0.4 | 0.91 | 1.46 | 1.187%
102010 | Concretera un saco | Hora | 1 | 3.15 | 0.91 | 2.87 | 2.334%
Subtotal de Equipo: | [5 empty] | 4.33 | 3.521%
Materiales
Código | Descripción | Unidad | Cantidad | Precio |  | Total | %
223002 | Cemento Portland Tipo I puesto en obra | saco | 10 | 7.5 |  | 75 | 60.99%
2EI005 | Arena puesta en obra | m3 | 1.15 | 22 |  | 25.3 | 20.57%
2EA073 | Agua | lt | 250 | 0.01 |  | 2.5 | 2.033%
Subtotal de Materiales: | [5 empty] | 102.8 | 83.59%
Transporte
Código | Descripción | Unidad | Cantidad | Tarifa/U | Distancia | Total | %
Subtotal de Transporte: | [5 empty] | 0 | 0%
Mano de Obra
Código | Descripción |  | Número | S.R.H. | Rendim. | Total | %
402015 | Peón |  | 3 | 4.23 | 0.91 | 11.55 | 9.392%
405006 | Técnico obras civiles |  | 1 | 4.52 | 0.091 | 0.41 | 0.3334%
403001 | Albañil |  | 1 | 4.28 | 0.91 | 3.89 | 3.163%
Subtotal de Mano de Obra: | [5 empty] | 15.85 | 12.89%
Costo Directo Total: | [6 empty] | 122.98
COSTOS INDIRECTOS
20 % | [6 empty] | 24.6
Precio Unitario Total ................................................................................................. | [6 empty] | 147.58
Son: | CIENTO CUARENTA Y SIETE CON 58/100 DÓLARES DE LOS ESTADOS UNIDOS DE AMÉRICA

## 500058(8)
Análisis de Precios Unitarios
Código: | 500058
Descrip.: | **Banca de hormigón armado con revestimiento de Teca
Unidad: | u
COSTOS DIRECTOS
Equipo y herramienta
Código | Descripción | Unidad | Cantidad | Precio | Rendim. | Total | %
101030 | Herramienta menor | Hora | 1 | 1.2 | 1 | 1.2 | 0.9174%
Subtotal de Equipo: | [5 empty] | 1.2 | 0.9174%
Materiales
Código | Descripción | Unidad | Cantidad | Precio |  | Total | %
507005 | Hormigón Simple f´c = 240 kg/cm2 | m3 | 0.0532 | 118.7 |  | 6.31 | 4.824%
512036 | Encofrado de madera recto (2 usos) | m2 | 3.38 | 11.42 |  | 38.6 | 29.51%
513003 | Acero de refuerzo, fy=4200Kg/cm2 | Kg | 5.852 | 1.74 |  | 10.18 | 7.783%
513044 | Alambre Galvanizado No. 12 | m | 3 | 0.51 |  | 1.53 | 1.17%
513072 | Malla electrosoldada 15 x 15 cm x 4 mm | m2 | 0.6 | 2.74 |  | 1.64 | 1.254%
253285 | Deck de tablón teca 2.5 cm espesor | m2 | 0.6 | 95 |  | 57 | 43.58%
2EA594 | Tornillo autoperforante de acero inoxidable | u | 12 | 0.09 |  | 1.08 | 0.8257%
Subtotal de Materiales: | [5 empty] | 116.34 | 88.94%
Transporte
Código | Descripción | Unidad | Cantidad | Tarifa/U | Distancia | Total | %
Subtotal de Transporte: | [5 empty] | 0 | 0%
Mano de Obra
Código | Descripción |  | Número | S.R.H. | Rendim. | Total | %
403005 | Carpintero |  | 1 | 4.28 | 1 | 4.28 | 3.272%
404011 | Maestro mayor en ejecución de obras civiles |  | 1 | 4.75 | 1 | 4.75 | 3.631%
402015 | Peón |  | 1 | 4.23 | 1 | 4.23 | 3.234%
Subtotal de Mano de Obra: | [5 empty] | 13.26 | 10.14%
Costo Directo Total: | [6 empty] | 130.8
COSTOS INDIRECTOS
20 % | [6 empty] | 26.16
Precio Unitario Total ................................................................................................. | [6 empty] | 156.96
Son: | CIENTO CINCUENTA Y SEIS CON 96/100 DÓLARES DE LOS ESTADOS UNIDOS DE AMÉRICA

## 513072(8)
Análisis de Precios Unitarios
Código: | 513072
Descrip.: | Malla electrosoldada 15 x 15 cm x 4 mm
Unidad: | m2
COSTOS DIRECTOS
Equipo y herramienta
Código | Descripción | Unidad | Cantidad | Precio | Rendim. | Total | %
112001 | Herramientas varias | Hora | 2 | 0.4 | 0.1 | 0.08 | 2.92%
Subtotal de Equipo: | [5 empty] | 0.08 | 2.92%
Materiales
Código | Descripción | Unidad | Cantidad | Precio |  | Total | %
257004 | Malla electrosoldada R-84 (15 x 15 x 4 mm) | u | 0.07 | 24.5 |  | 1.72 | 62.77%
Subtotal de Materiales: | [5 empty] | 1.72 | 62.77%
Transporte
Código | Descripción | Unidad | Cantidad | Tarifa/U | Distancia | Total | %
Subtotal de Transporte: | [5 empty] | 0 | 0%
Mano de Obra
Código | Descripción |  | Número | S.R.H. | Rendim. | Total | %
402015 | Peón |  | 2 | 4.23 | 0.1 | 0.85 | 31.02%
405006 | Técnico obras civiles |  | 1 | 4.52 | 0.02 | 0.09 | 3.285%
Subtotal de Mano de Obra: | [5 empty] | 0.94 | 34.31%
Costo Directo Total: | [6 empty] | 2.74
COSTOS INDIRECTOS
20 % | [6 empty] | 0.55
Precio Unitario Total ................................................................................................. | [6 empty] | 3.29
Son: | TRES CON 29/100 DÓLARES DE LOS ESTADOS UNIDOS DE AMÉRICA

## 513044(8)
Análisis de Precios Unitarios
Código: | 513044
Descrip.: | Alambre Galvanizado No. 12
Unidad: | m
COSTOS DIRECTOS
Equipo y herramienta
Código | Descripción | Unidad | Cantidad | Precio | Rendim. | Total | %
112001 | Herramientas varias | Hora | 1 | 0.4 | 0.06 | 0.02 | 3.922%
Subtotal de Equipo: | [5 empty] | 0.02 | 3.922%
Materiales
Código | Descripción | Unidad | Cantidad | Precio |  | Total | %
209028 | Alambre galvanizado #12 3Zn Sve | Kg | 0.1 | 2.38 |  | 0.24 | 47.06%
Subtotal de Materiales: | [5 empty] | 0.24 | 47.06%
Transporte
Código | Descripción | Unidad | Cantidad | Tarifa/U | Distancia | Total | %
Subtotal de Transporte: | [5 empty] | 0 | 0%
Mano de Obra
Código | Descripción |  | Número | S.R.H. | Rendim. | Total | %
402015 | Peón |  | 1 | 4.23 | 0.06 | 0.25 | 49.02%
Subtotal de Mano de Obra: | [5 empty] | 0.25 | 49.02%
Costo Directo Total: | [6 empty] | 0.51
COSTOS INDIRECTOS
20 % | [6 empty] | 0.1
Precio Unitario Total ................................................................................................. | [6 empty] | 0.61
Son: | CERO CON 61/100 DÓLARES DE LOS ESTADOS UNIDOS DE AMÉRICA

## 507005(12)
Análisis de Precios Unitarios
Código: | 507005
Descrip.: | Hormigón Simple f´c = 240 kg/cm2
Unidad: | m3
COSTOS DIRECTOS
Equipo y herramienta
Código | Descripción | Unidad | Cantidad | Precio | Rendim. | Total | %
102010 | Concretera un saco | Hora | 1 | 3.15 | 0.76 | 2.39 | 2.013%
112001 | Herramientas varias | Hora | 5 | 0.4 | 0.76 | 1.52 | 1.281%
Subtotal de Equipo: | [5 empty] | 3.91 | 3.294%
Materiales
Código | Descripción | Unidad | Cantidad | Precio |  | Total | %
223002 | Cemento Portland Tipo I puesto en obra | saco | 8 | 7.5 |  | 60 | 50.55%
2EI005 | Arena puesta en obra | m3 | 0.6 | 22 |  | 13.2 | 11.12%
2EI006 | Grava puesta en obra | m3 | 1 | 22 |  | 22 | 18.53%
2EA073 | Agua | lt | 180 | 0.01 |  | 1.8 | 1.516%
Subtotal de Materiales: | [5 empty] | 97 | 81.72%
Transporte
Código | Descripción | Unidad | Cantidad | Tarifa/U | Distancia | Total | %
Subtotal de Transporte: | [5 empty] | 0 | 0%
Mano de Obra
Código | Descripción |  | Número | S.R.H. | Rendim. | Total | %
402015 | Peón |  | 5 | 4.23 | 0.76 | 16.07 | 13.54%
405006 | Técnico obras civiles |  | 1 | 4.52 | 0.38 | 1.72 | 1.449%
Subtotal de Mano de Obra: | [5 empty] | 17.79 | 14.99%
Costo Directo Total: | [6 empty] | 118.7
COSTOS INDIRECTOS
20 % | [6 empty] | 23.74
Precio Unitario Total ................................................................................................. | [6 empty] | 142.44
Son: | CIENTO CUARENTA Y DOS CON 44/100 DÓLARES DE LOS ESTADOS UNIDOS DE AMÉRICA

## 512036(10)
Análisis de Precios Unitarios
Código: | 512036
Descrip.: | Encofrado de madera recto (2 usos)
Unidad: | m2
COSTOS DIRECTOS
Equipo y herramienta
Código | Descripción | Unidad | Cantidad | Precio | Rendim. | Total | %
112001 | Herramientas varias | Hora | 3 | 0.4 | 0.2 | 0.24 | 2.102%
Subtotal de Equipo: | [5 empty] | 0.24 | 2.102%
Materiales
Código | Descripción | Unidad | Cantidad | Precio |  | Total | %
253002 | Pingos de eucalipto | m | 3.5 | 1.46 |  | 5.11 | 44.75%
253004 | Tabla ordinaria de monte 28 x 2.5 x 300 cm | u | 0.8 | 2.5 |  | 2 | 17.51%
253005 | Tiras de eucalipto 4 x 5 x 300 cm | u | 0.5 | 1.76 |  | 0.88 | 7.706%
2EA084 | Clavos | kg | 0.15 | 2.45 |  | 0.37 | 3.24%
Subtotal de Materiales: | [5 empty] | 8.36 | 73.2%
Transporte
Código | Descripción | Unidad | Cantidad | Tarifa/U | Distancia | Total | %
Subtotal de Transporte: | [5 empty] | 0 | 0%
Mano de Obra
Código | Descripción |  | Número | S.R.H. | Rendim. | Total | %
402015 | Peón |  | 2 | 4.23 | 0.2 | 1.69 | 14.8%
405006 | Técnico obras civiles |  | 1 | 4.52 | 0.06 | 0.27 | 2.364%
403005 | Carpintero |  | 1 | 4.28 | 0.2 | 0.86 | 7.531%
Subtotal de Mano de Obra: | [5 empty] | 2.82 | 24.69%
Costo Directo Total: | [6 empty] | 11.42
COSTOS INDIRECTOS
20 % | [6 empty] | 2.28
Precio Unitario Total ................................................................................................. | [6 empty] | 13.7
Son: | TRECE CON 70/100 DÓLARES DE LOS ESTADOS UNIDOS DE AMÉRICA

## 513003(12)
Análisis de Precios Unitarios
Código: | 513003
Descrip.: | Acero de refuerzo, fy=4200Kg/cm2
Unidad: | Kg
COSTOS DIRECTOS
Equipo y herramienta
Código | Descripción | Unidad | Cantidad | Precio | Rendim. | Total | %
112001 | Herramientas varias | Hora | 2 | 0.4 | 0.03 | 0.02 | 1.149%
Subtotal de Equipo: | [5 empty] | 0.02 | 1.149%
Materiales
Código | Descripción | Unidad | Cantidad | Precio |  | Total | %
202001 | Acero en varillas | kg | 1.05 | 1.27 |  | 1.33 | 76.44%
209001 | Alambre de amarre No. 18 negro recocido | kg | 0.05 | 2.05 |  | 0.1 | 5.747%
Subtotal de Materiales: | [5 empty] | 1.43 | 82.18%
Transporte
Código | Descripción | Unidad | Cantidad | Tarifa/U | Distancia | Total | %
Subtotal de Transporte: | [5 empty] | 0 | 0%
Mano de Obra
Código | Descripción |  | Número | S.R.H. | Rendim. | Total | %
402015 | Peón |  | 1 | 4.23 | 0.03 | 0.13 | 7.471%
403004 | Fierrero |  | 1 | 4.28 | 0.03 | 0.13 | 7.471%
405006 | Técnico obras civiles |  | 1 | 4.52 | 0.006 | 0.03 | 1.724%
Subtotal de Mano de Obra: | [5 empty] | 0.29 | 16.67%
Costo Directo Total: | [6 empty] | 1.74
COSTOS INDIRECTOS
20 % | [6 empty] | 0.35
Precio Unitario Total ................................................................................................. | [6 empty] | 2.09
Son: | DOS CON 09/100 DÓLARES DE LOS ESTADOS UNIDOS DE AMÉRICA

## 501007(15)
Análisis de Precios Unitarios
Código: | 501007
Descrip.: | Replanteo de parques y plazoletas
Unidad: | m2
COSTOS DIRECTOS
Equipo y herramienta
Código | Descripción | Unidad | Cantidad | Precio | Rendim. | Total | %
101003 | Equipo de topografía | Hora | 1 | 2 | 0.012 | 0.02 | 4.651%
112001 | Herramientas varias | Hora | 1 | 0.4 | 0.012 | 0 | 0%
Subtotal de Equipo: | [5 empty] | 0.02 | 4.651%
Materiales
Código | Descripción | Unidad | Cantidad | Precio |  | Total | %
2EQ008 | Tabla ordinaria de monte 0.28 x 2.5 | u | 0.025 | 1.79 |  | 0.04 | 9.302%
253002 | Pingos de eucalipto | m | 0.025 | 1.46 |  | 0.04 | 9.302%
2EA084 | Clavos | kg | 0.05 | 2.45 |  | 0.12 | 27.91%
270022 | Pintura esmalte | gl | 0.003 | 16.93 |  | 0.05 | 11.63%
Subtotal de Materiales: | [5 empty] | 0.25 | 58.14%
Transporte
Código | Descripción | Unidad | Cantidad | Tarifa/U | Distancia | Total | %
Subtotal de Transporte: | [5 empty] | 0 | 0%
Mano de Obra
Código | Descripción |  | Número | S.R.H. | Rendim. | Total | %
402015 | Peón |  | 1 | 4.23 | 0.012 | 0.05 | 11.63%
421006 | Topógrafo 2: título y experiencia mayor a 5 años (Estr. Oc. C1) |  | 1 | 4.75 | 0.012 | 0.06 | 13.95%
403012 | Cadenero |  | 1 | 4.28 | 0.012 | 0.05 | 11.63%
Subtotal de Mano de Obra: | [5 empty] | 0.16 | 37.21%
Costo Directo Total: | [6 empty] | 0.43
COSTOS INDIRECTOS
20 % | [6 empty] | 0.09
Precio Unitario Total ................................................................................................. | [6 empty] | 0.52
Son: | CERO CON 52/100 DÓLARES DE LOS ESTADOS UNIDOS DE AMÉRICA

## 500020(3)
Análisis de Precios Unitarios
Código: | 500020
Descrip.: | Piedra Andesitica 30x60x1.5 cm, suministro y colocación en áreas definidas
Unidad: | m2
COSTOS DIRECTOS
Equipo y herramienta
Código | Descripción | Unidad | Cantidad | Precio | Rendim. | Total | %
102015 | Amoladora | Hora | 2 | 0.22 | 0.5 | 0.22 | 1.694%
112001 | Herramientas varias | Hora | 2 | 0.4 | 0.5 | 0.4 | 3.079%
Subtotal de Equipo: | [5 empty] | 0.62 | 4.773%
Materiales
Código | Descripción | Unidad | Cantidad | Precio |  | Total | %
2EA073 | Agua | lt | 4 | 0.01 |  | 0.04 | 0.3079%
508006 | Mortero de cemento 1:1 | m3 | 0.03 | 159.69 |  | 4.79 | 36.87%
Subtotal de Materiales: | [5 empty] | 4.83 | 37.18%
Transporte
Código | Descripción | Unidad | Cantidad | Tarifa/U | Distancia | Total | %
301008 | Transporte de adoquines | m2 | 0.04 | 0.15 | 1 | 0.01 | 0.07698%
Subtotal de Transporte: | [5 empty] | 0.01 | 0.07698%
Mano de Obra
Código | Descripción |  | Número | S.R.H. | Rendim. | Total | %
402015 | Peón |  | 1 | 4.23 | 0.5 | 2.12 | 16.32%
403001 | Albañil |  | 2 | 4.28 | 0.5 | 4.28 | 32.95%
405006 | Técnico obras civiles |  | 1 | 4.52 | 0.25 | 1.13 | 8.699%
Subtotal de Mano de Obra: | [5 empty] | 7.53 | 57.97%
Costo Directo Total: | [6 empty] | 12.99
COSTOS INDIRECTOS
20 % | [6 empty] | 2.6
Precio Unitario Total ................................................................................................. | [6 empty] | 15.59
Son: | QUINCE CON 59/100 DÓLARES DE LOS ESTADOS UNIDOS DE AMÉRICA

## 508006(3)
Análisis de Precios Unitarios
Código: | 508006
Descrip.: | Mortero de cemento 1:1
Unidad: | m3
COSTOS DIRECTOS
Equipo y herramienta
Código | Descripción | Unidad | Cantidad | Precio | Rendim. | Total | %
112001 | Herramientas varias | Hora | 3 | 0.4 | 0.8 | 0.96 | 0.6012%
112011 | Parihuela de 33 cm. | Hora | 2 | 0.01 | 0.8 | 0.02 | 0.01252%
102010 | Concretera un saco | Hora | 1 | 3.15 | 0.8 | 2.52 | 1.578%
Subtotal de Equipo: | [5 empty] | 3.5 | 2.192%
Materiales
Código | Descripción | Unidad | Cantidad | Precio |  | Total | %
223002 | Cemento Portland Tipo I puesto en obra | saco | 16 | 7.5 |  | 120 | 75.15%
2EI005 | Arena puesta en obra | m3 | 0.85 | 22 |  | 18.7 | 11.71%
2EA073 | Agua | lt | 250 | 0.01 |  | 2.5 | 1.566%
Subtotal de Materiales: | [5 empty] | 141.2 | 88.42%
Transporte
Código | Descripción | Unidad | Cantidad | Tarifa/U | Distancia | Total | %
Subtotal de Transporte: | [5 empty] | 0 | 0%
Mano de Obra
Código | Descripción |  | Número | S.R.H. | Rendim. | Total | %
402015 | Peón |  | 4 | 4.23 | 0.8 | 13.54 | 8.479%
405006 | Técnico obras civiles |  | 1 | 4.52 | 0.32 | 1.45 | 0.908%
Subtotal de Mano de Obra: | [5 empty] | 14.99 | 9.387%
Costo Directo Total: | [6 empty] | 159.69
COSTOS INDIRECTOS
20 % | [6 empty] | 31.94
Precio Unitario Total ................................................................................................. | [6 empty] | 191.63
Son: | CIENTO NOVENTA Y UNO CON 63/100 DÓLARES DE LOS ESTADOS UNIDOS DE AMÉRICA

## 527080(13)
Análisis de Precios Unitarios
Código: | 527080
Descrip.: | Bordillo prefabricado de hormigón 15x40 cm, f´c = 300 Kg/cm2
Unidad: | m
COSTOS DIRECTOS
Equipo y herramienta
Código | Descripción | Unidad | Cantidad | Precio | Rendim. | Total | %
112001 | Herramientas varias | Hora | 3 | 0.4 | 0.1 | 0.12 | 0.5021%
Subtotal de Equipo: | [5 empty] | 0.12 | 0.5021%
Materiales
Código | Descripción | Unidad | Cantidad | Precio |  | Total | %
273421 | Bordillo prefabricado de hormigón 15x40 cm, f´c = 300 kg/cm2, en obra | u | 1 | 22.5 |  | 22.5 | 94.14%
Subtotal de Materiales: | [5 empty] | 22.5 | 94.14%
Transporte
Código | Descripción | Unidad | Cantidad | Tarifa/U | Distancia | Total | %
Subtotal de Transporte: | [5 empty] | 0 | 0%
Mano de Obra
Código | Descripción |  | Número | S.R.H. | Rendim. | Total | %
403001 | Albañil |  | 1 | 4.28 | 0.1 | 0.43 | 1.799%
402015 | Peón |  | 2 | 4.23 | 0.1 | 0.85 | 3.556%
Subtotal de Mano de Obra: | [5 empty] | 1.28 | 5.356%
Costo Directo Total: | [6 empty] | 23.9
COSTOS INDIRECTOS
20 % | [6 empty] | 4.78
Precio Unitario Total ................................................................................................. | [6 empty] | 28.68
Son: | VEINTE Y OCHO CON 68/100 DÓLARES DE LOS ESTADOS UNIDOS DE AMÉRICA

## 501007(16)
Análisis de Precios Unitarios
Código: | 501007
Descrip.: | Replanteo de parques y plazoletas
Unidad: | m2
COSTOS DIRECTOS
Equipo y herramienta
Código | Descripción | Unidad | Cantidad | Precio | Rendim. | Total | %
101003 | Equipo de topografía | Hora | 1 | 2 | 0.012 | 0.02 | 4.651%
112001 | Herramientas varias | Hora | 1 | 0.4 | 0.012 | 0 | 0%
Subtotal de Equipo: | [5 empty] | 0.02 | 4.651%
Materiales
Código | Descripción | Unidad | Cantidad | Precio |  | Total | %
2EQ008 | Tabla ordinaria de monte 0.28 x 2.5 | u | 0.025 | 1.79 |  | 0.04 | 9.302%
253002 | Pingos de eucalipto | m | 0.025 | 1.46 |  | 0.04 | 9.302%
2EA084 | Clavos | kg | 0.05 | 2.45 |  | 0.12 | 27.91%
270022 | Pintura esmalte | gl | 0.003 | 16.93 |  | 0.05 | 11.63%
Subtotal de Materiales: | [5 empty] | 0.25 | 58.14%
Transporte
Código | Descripción | Unidad | Cantidad | Tarifa/U | Distancia | Total | %
Subtotal de Transporte: | [5 empty] | 0 | 0%
Mano de Obra
Código | Descripción |  | Número | S.R.H. | Rendim. | Total | %
402015 | Peón |  | 1 | 4.23 | 0.012 | 0.05 | 11.63%
421006 | Topógrafo 2: título y experiencia mayor a 5 años (Estr. Oc. C1) |  | 1 | 4.75 | 0.012 | 0.06 | 13.95%
403012 | Cadenero |  | 1 | 4.28 | 0.012 | 0.05 | 11.63%
Subtotal de Mano de Obra: | [5 empty] | 0.16 | 37.21%
Costo Directo Total: | [6 empty] | 0.43
COSTOS INDIRECTOS
20 % | [6 empty] | 0.09
Precio Unitario Total ................................................................................................. | [6 empty] | 0.52
Son: | CERO CON 52/100 DÓLARES DE LOS ESTADOS UNIDOS DE AMÉRICA

## 527080(14)
Análisis de Precios Unitarios
Código: | 527080
Descrip.: | Bordillo prefabricado de hormigón 15x40 cm, f´c = 300 Kg/cm2
Unidad: | m
COSTOS DIRECTOS
Equipo y herramienta
Código | Descripción | Unidad | Cantidad | Precio | Rendim. | Total | %
112001 | Herramientas varias | Hora | 3 | 0.4 | 0.1 | 0.12 | 0.5021%
Subtotal de Equipo: | [5 empty] | 0.12 | 0.5021%
Materiales
Código | Descripción | Unidad | Cantidad | Precio |  | Total | %
273421 | Bordillo prefabricado de hormigón 15x40 cm, f´c = 300 kg/cm2, en obra | u | 1 | 22.5 |  | 22.5 | 94.14%
Subtotal de Materiales: | [5 empty] | 22.5 | 94.14%
Transporte
Código | Descripción | Unidad | Cantidad | Tarifa/U | Distancia | Total | %
Subtotal de Transporte: | [5 empty] | 0 | 0%
Mano de Obra
Código | Descripción |  | Número | S.R.H. | Rendim. | Total | %
403001 | Albañil |  | 1 | 4.28 | 0.1 | 0.43 | 1.799%
402015 | Peón |  | 2 | 4.23 | 0.1 | 0.85 | 3.556%
Subtotal de Mano de Obra: | [5 empty] | 1.28 | 5.356%
Costo Directo Total: | [6 empty] | 23.9
COSTOS INDIRECTOS
20 % | [6 empty] | 4.78
Precio Unitario Total ................................................................................................. | [6 empty] | 28.68
Son: | VEINTE Y OCHO CON 68/100 DÓLARES DE LOS ESTADOS UNIDOS DE AMÉRICA

## 532151(14)
Análisis de Precios Unitarios
Código: | 532151
Descrip.: | Siembra de kikuyo en chamba, incluye estacas
Unidad: | m2
COSTOS DIRECTOS
Equipo y herramienta
Código | Descripción | Unidad | Cantidad | Precio | Rendim. | Total | %
112001 | Herramientas varias | Hora | 1 | 0.4 | 0.15 | 0.06 | 1.76%
Subtotal de Equipo: | [5 empty] | 0.06 | 1.76%
Materiales
Código | Descripción | Unidad | Cantidad | Precio |  | Total | %
2EA079 | Kikuyo en chamba | m2 | 1 | 1 |  | 1 | 29.33%
2EA002 | Abono | saco | 0.0025 | 6 |  | 0.02 | 0.5865%
539340 | Poda de Kikuyo con moto Guadaña 1 HP | m2 | 1 | 0.47 |  | 0.47 | 13.78%
2EA073 | Agua | lt | 60 | 0.01 |  | 0.6 | 17.6%
253003 | Tabla de encofrado 24 x 3 cm x 300 cm | u | 0.18 | 1.9 |  | 0.34 | 9.971%
Subtotal de Materiales: | [5 empty] | 2.43 | 71.26%
Transporte
Código | Descripción | Unidad | Cantidad | Tarifa/U | Distancia | Total | %
Subtotal de Transporte: | [5 empty] | 0 | 0%
Mano de Obra
Código | Descripción |  | Número | S.R.H. | Rendim. | Total | %
402015 | Peón |  | 2 | 4.23 | 0.1 | 0.85 | 24.93%
405006 | Técnico obras civiles |  | 1 | 4.52 | 0.015 | 0.07 | 2.053%
Subtotal de Mano de Obra: | [5 empty] | 0.92 | 26.98%
Costo Directo Total: | [6 empty] | 3.41
COSTOS INDIRECTOS
20 % | [6 empty] | 0.68
Precio Unitario Total ................................................................................................. | [6 empty] | 4.09
Son: | CUATRO CON 09/100 DÓLARES DE LOS ESTADOS UNIDOS DE AMÉRICA

## 539340(14)
Análisis de Precios Unitarios
Código: | 539340
Descrip.: | Poda de Kikuyo con moto Guadaña 1 HP
Unidad: | m2
COSTOS DIRECTOS
Equipo y herramienta
Código | Descripción | Unidad | Cantidad | Precio | Rendim. | Total | %
106002 | Motoguadaña 1 HP | Hora | 1 | 0.5 | 0.05 | 0.03 | 6.383%
112001 | Herramientas varias | Hora | 1 | 0.4 | 0.05 | 0.02 | 4.255%
Subtotal de Equipo: | [5 empty] | 0.05 | 10.64%
Materiales
Código | Descripción | Unidad | Cantidad | Precio |  | Total | %
Subtotal de Materiales: | [5 empty] | 0 | 0%
Transporte
Código | Descripción | Unidad | Cantidad | Tarifa/U | Distancia | Total | %
Subtotal de Transporte: | [5 empty] | 0 | 0%
Mano de Obra
Código | Descripción |  | Número | S.R.H. | Rendim. | Total | %
402015 | Peón |  | 2 | 4.23 | 0.05 | 0.42 | 89.36%
Subtotal de Mano de Obra: | [5 empty] | 0.42 | 89.36%
Costo Directo Total: | [6 empty] | 0.47
COSTOS INDIRECTOS
20 % | [6 empty] | 0.09
Precio Unitario Total ................................................................................................. | [6 empty] | 0.56
Son: | CERO CON 56/100 DÓLARES DE LOS ESTADOS UNIDOS DE AMÉRICA

## 532025(14)
Análisis de Precios Unitarios
Código: | 532025
Descrip.: | Relleno Tierra Vegetal (50% Tierra Vegetal, 30% Compost, Arena 10% y 10% Cascarilla de Arroz)
Unidad: | m3
COSTOS DIRECTOS
Equipo y herramienta
Código | Descripción | Unidad | Cantidad | Precio | Rendim. | Total | %
112001 | Herramientas varias | Hora | 1 | 0.4 | 0.3 | 0.12 | 0.9203%
Subtotal de Equipo: | [5 empty] | 0.12 | 0.9203%
Materiales
Código | Descripción | Unidad | Cantidad | Precio |  | Total | %
2EA005 | Tierra vegetal | m3 | 0.6 | 1.68 |  | 1.01 | 7.745%
2EI005 | Arena puesta en obra | m3 | 0.4 | 22 |  | 8.8 | 67.48%
2EA002 | Abono | saco | 0.15 | 6 |  | 0.9 | 6.902%
Subtotal de Materiales: | [5 empty] | 10.71 | 82.13%
Transporte
Código | Descripción | Unidad | Cantidad | Tarifa/U | Distancia | Total | %
Subtotal de Transporte: | [5 empty] | 0 | 0%
Mano de Obra
Código | Descripción |  | Número | S.R.H. | Rendim. | Total | %
405006 | Técnico obras civiles |  | 1 | 4.52 | 0.02 | 0.09 | 0.6902%
402015 | Peón |  | 1 | 4.23 | 0.5 | 2.12 | 16.26%
Subtotal de Mano de Obra: | [5 empty] | 2.21 | 16.95%
Costo Directo Total: | [6 empty] | 13.04
COSTOS INDIRECTOS
20 % | [6 empty] | 2.61
Precio Unitario Total ................................................................................................. | [6 empty] | 15.65
Son: | QUINCE CON 65/100 DÓLARES DE LOS ESTADOS UNIDOS DE AMÉRICA

## 500058(9)
Análisis de Precios Unitarios
Código: | 500058
Descrip.: | **Banca de hormigón armado con revestimiento de Teca
Unidad: | u
COSTOS DIRECTOS
Equipo y herramienta
Código | Descripción | Unidad | Cantidad | Precio | Rendim. | Total | %
101030 | Herramienta menor | Hora | 1 | 1.2 | 1 | 1.2 | 0.9174%
Subtotal de Equipo: | [5 empty] | 1.2 | 0.9174%
Materiales
Código | Descripción | Unidad | Cantidad | Precio |  | Total | %
507005 | Hormigón Simple f´c = 240 kg/cm2 | m3 | 0.0532 | 118.7 |  | 6.31 | 4.824%
512036 | Encofrado de madera recto (2 usos) | m2 | 3.38 | 11.42 |  | 38.6 | 29.51%
513003 | Acero de refuerzo, fy=4200Kg/cm2 | Kg | 5.852 | 1.74 |  | 10.18 | 7.783%
513044 | Alambre Galvanizado No. 12 | m | 3 | 0.51 |  | 1.53 | 1.17%
513072 | Malla electrosoldada 15 x 15 cm x 4 mm | m2 | 0.6 | 2.74 |  | 1.64 | 1.254%
253285 | Deck de tablón teca 2.5 cm espesor | m2 | 0.6 | 95 |  | 57 | 43.58%
2EA594 | Tornillo autoperforante de acero inoxidable | u | 12 | 0.09 |  | 1.08 | 0.8257%
Subtotal de Materiales: | [5 empty] | 116.34 | 88.94%
Transporte
Código | Descripción | Unidad | Cantidad | Tarifa/U | Distancia | Total | %
Subtotal de Transporte: | [5 empty] | 0 | 0%
Mano de Obra
Código | Descripción |  | Número | S.R.H. | Rendim. | Total | %
403005 | Carpintero |  | 1 | 4.28 | 1 | 4.28 | 3.272%
404011 | Maestro mayor en ejecución de obras civiles |  | 1 | 4.75 | 1 | 4.75 | 3.631%
402015 | Peón |  | 1 | 4.23 | 1 | 4.23 | 3.234%
Subtotal de Mano de Obra: | [5 empty] | 13.26 | 10.14%
Costo Directo Total: | [6 empty] | 130.8
COSTOS INDIRECTOS
20 % | [6 empty] | 26.16
Precio Unitario Total ................................................................................................. | [6 empty] | 156.96
Son: | CIENTO CINCUENTA Y SEIS CON 96/100 DÓLARES DE LOS ESTADOS UNIDOS DE AMÉRICA

## 513072(9)
Análisis de Precios Unitarios
Código: | 513072
Descrip.: | Malla electrosoldada 15 x 15 cm x 4 mm
Unidad: | m2
COSTOS DIRECTOS
Equipo y herramienta
Código | Descripción | Unidad | Cantidad | Precio | Rendim. | Total | %
112001 | Herramientas varias | Hora | 2 | 0.4 | 0.1 | 0.08 | 2.92%
Subtotal de Equipo: | [5 empty] | 0.08 | 2.92%
Materiales
Código | Descripción | Unidad | Cantidad | Precio |  | Total | %
257004 | Malla electrosoldada R-84 (15 x 15 x 4 mm) | u | 0.07 | 24.5 |  | 1.72 | 62.77%
Subtotal de Materiales: | [5 empty] | 1.72 | 62.77%
Transporte
Código | Descripción | Unidad | Cantidad | Tarifa/U | Distancia | Total | %
Subtotal de Transporte: | [5 empty] | 0 | 0%
Mano de Obra
Código | Descripción |  | Número | S.R.H. | Rendim. | Total | %
402015 | Peón |  | 2 | 4.23 | 0.1 | 0.85 | 31.02%
405006 | Técnico obras civiles |  | 1 | 4.52 | 0.02 | 0.09 | 3.285%
Subtotal de Mano de Obra: | [5 empty] | 0.94 | 34.31%
Costo Directo Total: | [6 empty] | 2.74
COSTOS INDIRECTOS
20 % | [6 empty] | 0.55
Precio Unitario Total ................................................................................................. | [6 empty] | 3.29
Son: | TRES CON 29/100 DÓLARES DE LOS ESTADOS UNIDOS DE AMÉRICA

## 513044(9)
Análisis de Precios Unitarios
Código: | 513044
Descrip.: | Alambre Galvanizado No. 12
Unidad: | m
COSTOS DIRECTOS
Equipo y herramienta
Código | Descripción | Unidad | Cantidad | Precio | Rendim. | Total | %
112001 | Herramientas varias | Hora | 1 | 0.4 | 0.06 | 0.02 | 3.922%
Subtotal de Equipo: | [5 empty] | 0.02 | 3.922%
Materiales
Código | Descripción | Unidad | Cantidad | Precio |  | Total | %
209028 | Alambre galvanizado #12 3Zn Sve | Kg | 0.1 | 2.38 |  | 0.24 | 47.06%
Subtotal de Materiales: | [5 empty] | 0.24 | 47.06%
Transporte
Código | Descripción | Unidad | Cantidad | Tarifa/U | Distancia | Total | %
Subtotal de Transporte: | [5 empty] | 0 | 0%
Mano de Obra
Código | Descripción |  | Número | S.R.H. | Rendim. | Total | %
402015 | Peón |  | 1 | 4.23 | 0.06 | 0.25 | 49.02%
Subtotal de Mano de Obra: | [5 empty] | 0.25 | 49.02%
Costo Directo Total: | [6 empty] | 0.51
COSTOS INDIRECTOS
20 % | [6 empty] | 0.1
Precio Unitario Total ................................................................................................. | [6 empty] | 0.61
Son: | CERO CON 61/100 DÓLARES DE LOS ESTADOS UNIDOS DE AMÉRICA

## 507005(13)
Análisis de Precios Unitarios
Código: | 507005
Descrip.: | Hormigón Simple f´c = 240 kg/cm2
Unidad: | m3
COSTOS DIRECTOS
Equipo y herramienta
Código | Descripción | Unidad | Cantidad | Precio | Rendim. | Total | %
102010 | Concretera un saco | Hora | 1 | 3.15 | 0.76 | 2.39 | 2.013%
112001 | Herramientas varias | Hora | 5 | 0.4 | 0.76 | 1.52 | 1.281%
Subtotal de Equipo: | [5 empty] | 3.91 | 3.294%
Materiales
Código | Descripción | Unidad | Cantidad | Precio |  | Total | %
223002 | Cemento Portland Tipo I puesto en obra | saco | 8 | 7.5 |  | 60 | 50.55%
2EI005 | Arena puesta en obra | m3 | 0.6 | 22 |  | 13.2 | 11.12%
2EI006 | Grava puesta en obra | m3 | 1 | 22 |  | 22 | 18.53%
2EA073 | Agua | lt | 180 | 0.01 |  | 1.8 | 1.516%
Subtotal de Materiales: | [5 empty] | 97 | 81.72%
Transporte
Código | Descripción | Unidad | Cantidad | Tarifa/U | Distancia | Total | %
Subtotal de Transporte: | [5 empty] | 0 | 0%
Mano de Obra
Código | Descripción |  | Número | S.R.H. | Rendim. | Total | %
402015 | Peón |  | 5 | 4.23 | 0.76 | 16.07 | 13.54%
405006 | Técnico obras civiles |  | 1 | 4.52 | 0.38 | 1.72 | 1.449%
Subtotal de Mano de Obra: | [5 empty] | 17.79 | 14.99%
Costo Directo Total: | [6 empty] | 118.7
COSTOS INDIRECTOS
20 % | [6 empty] | 23.74
Precio Unitario Total ................................................................................................. | [6 empty] | 142.44
Son: | CIENTO CUARENTA Y DOS CON 44/100 DÓLARES DE LOS ESTADOS UNIDOS DE AMÉRICA

## 512036(11)
Análisis de Precios Unitarios
Código: | 512036
Descrip.: | Encofrado de madera recto (2 usos)
Unidad: | m2
COSTOS DIRECTOS
Equipo y herramienta
Código | Descripción | Unidad | Cantidad | Precio | Rendim. | Total | %
112001 | Herramientas varias | Hora | 3 | 0.4 | 0.2 | 0.24 | 2.102%
Subtotal de Equipo: | [5 empty] | 0.24 | 2.102%
Materiales
Código | Descripción | Unidad | Cantidad | Precio |  | Total | %
253002 | Pingos de eucalipto | m | 3.5 | 1.46 |  | 5.11 | 44.75%
253004 | Tabla ordinaria de monte 28 x 2.5 x 300 cm | u | 0.8 | 2.5 |  | 2 | 17.51%
253005 | Tiras de eucalipto 4 x 5 x 300 cm | u | 0.5 | 1.76 |  | 0.88 | 7.706%
2EA084 | Clavos | kg | 0.15 | 2.45 |  | 0.37 | 3.24%
Subtotal de Materiales: | [5 empty] | 8.36 | 73.2%
Transporte
Código | Descripción | Unidad | Cantidad | Tarifa/U | Distancia | Total | %
Subtotal de Transporte: | [5 empty] | 0 | 0%
Mano de Obra
Código | Descripción |  | Número | S.R.H. | Rendim. | Total | %
402015 | Peón |  | 2 | 4.23 | 0.2 | 1.69 | 14.8%
405006 | Técnico obras civiles |  | 1 | 4.52 | 0.06 | 0.27 | 2.364%
403005 | Carpintero |  | 1 | 4.28 | 0.2 | 0.86 | 7.531%
Subtotal de Mano de Obra: | [5 empty] | 2.82 | 24.69%
Costo Directo Total: | [6 empty] | 11.42
COSTOS INDIRECTOS
20 % | [6 empty] | 2.28
Precio Unitario Total ................................................................................................. | [6 empty] | 13.7
Son: | TRECE CON 70/100 DÓLARES DE LOS ESTADOS UNIDOS DE AMÉRICA

## 513003(13)
Análisis de Precios Unitarios
Código: | 513003
Descrip.: | Acero de refuerzo, fy=4200Kg/cm2
Unidad: | Kg
COSTOS DIRECTOS
Equipo y herramienta
Código | Descripción | Unidad | Cantidad | Precio | Rendim. | Total | %
112001 | Herramientas varias | Hora | 2 | 0.4 | 0.03 | 0.02 | 1.149%
Subtotal de Equipo: | [5 empty] | 0.02 | 1.149%
Materiales
Código | Descripción | Unidad | Cantidad | Precio |  | Total | %
202001 | Acero en varillas | kg | 1.05 | 1.27 |  | 1.33 | 76.44%
209001 | Alambre de amarre No. 18 negro recocido | kg | 0.05 | 2.05 |  | 0.1 | 5.747%
Subtotal de Materiales: | [5 empty] | 1.43 | 82.18%
Transporte
Código | Descripción | Unidad | Cantidad | Tarifa/U | Distancia | Total | %
Subtotal de Transporte: | [5 empty] | 0 | 0%
Mano de Obra
Código | Descripción |  | Número | S.R.H. | Rendim. | Total | %
402015 | Peón |  | 1 | 4.23 | 0.03 | 0.13 | 7.471%
403004 | Fierrero |  | 1 | 4.28 | 0.03 | 0.13 | 7.471%
405006 | Técnico obras civiles |  | 1 | 4.52 | 0.006 | 0.03 | 1.724%
Subtotal de Mano de Obra: | [5 empty] | 0.29 | 16.67%
Costo Directo Total: | [6 empty] | 1.74
COSTOS INDIRECTOS
20 % | [6 empty] | 0.35
Precio Unitario Total ................................................................................................. | [6 empty] | 2.09
Son: | DOS CON 09/100 DÓLARES DE LOS ESTADOS UNIDOS DE AMÉRICA

## 501007(17)
Análisis de Precios Unitarios
Código: | 501007
Descrip.: | Replanteo de parques y plazoletas
Unidad: | m2
COSTOS DIRECTOS
Equipo y herramienta
Código | Descripción | Unidad | Cantidad | Precio | Rendim. | Total | %
101003 | Equipo de topografía | Hora | 1 | 2 | 0.012 | 0.02 | 4.651%
112001 | Herramientas varias | Hora | 1 | 0.4 | 0.012 | 0 | 0%
Subtotal de Equipo: | [5 empty] | 0.02 | 4.651%
Materiales
Código | Descripción | Unidad | Cantidad | Precio |  | Total | %
2EQ008 | Tabla ordinaria de monte 0.28 x 2.5 | u | 0.025 | 1.79 |  | 0.04 | 9.302%
253002 | Pingos de eucalipto | m | 0.025 | 1.46 |  | 0.04 | 9.302%
2EA084 | Clavos | kg | 0.05 | 2.45 |  | 0.12 | 27.91%
270022 | Pintura esmalte | gl | 0.003 | 16.93 |  | 0.05 | 11.63%
Subtotal de Materiales: | [5 empty] | 0.25 | 58.14%
Transporte
Código | Descripción | Unidad | Cantidad | Tarifa/U | Distancia | Total | %
Subtotal de Transporte: | [5 empty] | 0 | 0%
Mano de Obra
Código | Descripción |  | Número | S.R.H. | Rendim. | Total | %
402015 | Peón |  | 1 | 4.23 | 0.012 | 0.05 | 11.63%
421006 | Topógrafo 2: título y experiencia mayor a 5 años (Estr. Oc. C1) |  | 1 | 4.75 | 0.012 | 0.06 | 13.95%
403012 | Cadenero |  | 1 | 4.28 | 0.012 | 0.05 | 11.63%
Subtotal de Mano de Obra: | [5 empty] | 0.16 | 37.21%
Costo Directo Total: | [6 empty] | 0.43
COSTOS INDIRECTOS
20 % | [6 empty] | 0.09
Precio Unitario Total ................................................................................................. | [6 empty] | 0.52
Son: | CERO CON 52/100 DÓLARES DE LOS ESTADOS UNIDOS DE AMÉRICA

## 527080(15)
Análisis de Precios Unitarios
Código: | 527080
Descrip.: | Bordillo prefabricado de hormigón 15x40 cm, f´c = 300 Kg/cm2
Unidad: | m
COSTOS DIRECTOS
Equipo y herramienta
Código | Descripción | Unidad | Cantidad | Precio | Rendim. | Total | %
112001 | Herramientas varias | Hora | 3 | 0.4 | 0.1 | 0.12 | 0.5021%
Subtotal de Equipo: | [5 empty] | 0.12 | 0.5021%
Materiales
Código | Descripción | Unidad | Cantidad | Precio |  | Total | %
273421 | Bordillo prefabricado de hormigón 15x40 cm, f´c = 300 kg/cm2, en obra | u | 1 | 22.5 |  | 22.5 | 94.14%
Subtotal de Materiales: | [5 empty] | 22.5 | 94.14%
Transporte
Código | Descripción | Unidad | Cantidad | Tarifa/U | Distancia | Total | %
Subtotal de Transporte: | [5 empty] | 0 | 0%
Mano de Obra
Código | Descripción |  | Número | S.R.H. | Rendim. | Total | %
403001 | Albañil |  | 1 | 4.28 | 0.1 | 0.43 | 1.799%
402015 | Peón |  | 2 | 4.23 | 0.1 | 0.85 | 3.556%
Subtotal de Mano de Obra: | [5 empty] | 1.28 | 5.356%
Costo Directo Total: | [6 empty] | 23.9
COSTOS INDIRECTOS
20 % | [6 empty] | 4.78
Precio Unitario Total ................................................................................................. | [6 empty] | 28.68
Son: | VEINTE Y OCHO CON 68/100 DÓLARES DE LOS ESTADOS UNIDOS DE AMÉRICA

## 537052
Análisis de Precios Unitarios
Código: | 537052
Descrip.: | Piso deck de WPC incluye durmientes y accesorios
Unidad: | m2
COSTOS DIRECTOS
Equipo y herramienta
Código | Descripción | Unidad | Cantidad | Precio | Rendim. | Total | %
112001 | Herramientas varias | Hora | 1 | 0.4 | 0.03 | 0.01 | 0.0105%
Subtotal de Equipo: | [5 empty] | 0.01 | 0.0105%
Materiales
Código | Descripción | Unidad | Cantidad | Precio |  | Total | %
2EQ490 | Piso deck WPC incluye durmientes y accesorios | m2 | 1 | 95 |  | 95 | 99.71%
Subtotal de Materiales: | [5 empty] | 95 | 99.71%
Transporte
Código | Descripción | Unidad | Cantidad | Tarifa/U | Distancia | Total | %
Subtotal de Transporte: | [5 empty] | 0 | 0%
Mano de Obra
Código | Descripción |  | Número | S.R.H. | Rendim. | Total | %
404011 | Maestro mayor en ejecución de obras civiles |  | 1 | 4.75 | 0.03 | 0.14 | 0.1469%
403001 | Albañil |  | 1 | 4.28 | 0.03 | 0.13 | 0.1364%
Subtotal de Mano de Obra: | [5 empty] | 0.27 | 0.2834%
Costo Directo Total: | [6 empty] | 95.28
COSTOS INDIRECTOS
20 % | [6 empty] | 19.06
Precio Unitario Total ................................................................................................. | [6 empty] | 114.34
Son: | CIENTO CATORCE CON 34/100 DÓLARES DE LOS ESTADOS UNIDOS DE AMÉRICA

## 532151(15)
Análisis de Precios Unitarios
Código: | 532151
Descrip.: | Siembra de kikuyo en chamba, incluye estacas
Unidad: | m2
COSTOS DIRECTOS
Equipo y herramienta
Código | Descripción | Unidad | Cantidad | Precio | Rendim. | Total | %
112001 | Herramientas varias | Hora | 1 | 0.4 | 0.15 | 0.06 | 1.76%
Subtotal de Equipo: | [5 empty] | 0.06 | 1.76%
Materiales
Código | Descripción | Unidad | Cantidad | Precio |  | Total | %
2EA079 | Kikuyo en chamba | m2 | 1 | 1 |  | 1 | 29.33%
2EA002 | Abono | saco | 0.0025 | 6 |  | 0.02 | 0.5865%
539340 | Poda de Kikuyo con moto Guadaña 1 HP | m2 | 1 | 0.47 |  | 0.47 | 13.78%
2EA073 | Agua | lt | 60 | 0.01 |  | 0.6 | 17.6%
253003 | Tabla de encofrado 24 x 3 cm x 300 cm | u | 0.18 | 1.9 |  | 0.34 | 9.971%
Subtotal de Materiales: | [5 empty] | 2.43 | 71.26%
Transporte
Código | Descripción | Unidad | Cantidad | Tarifa/U | Distancia | Total | %
Subtotal de Transporte: | [5 empty] | 0 | 0%
Mano de Obra
Código | Descripción |  | Número | S.R.H. | Rendim. | Total | %
402015 | Peón |  | 2 | 4.23 | 0.1 | 0.85 | 24.93%
405006 | Técnico obras civiles |  | 1 | 4.52 | 0.015 | 0.07 | 2.053%
Subtotal de Mano de Obra: | [5 empty] | 0.92 | 26.98%
Costo Directo Total: | [6 empty] | 3.41
COSTOS INDIRECTOS
20 % | [6 empty] | 0.68
Precio Unitario Total ................................................................................................. | [6 empty] | 4.09
Son: | CUATRO CON 09/100 DÓLARES DE LOS ESTADOS UNIDOS DE AMÉRICA

## 539340(15)
Análisis de Precios Unitarios
Código: | 539340
Descrip.: | Poda de Kikuyo con moto Guadaña 1 HP
Unidad: | m2
COSTOS DIRECTOS
Equipo y herramienta
Código | Descripción | Unidad | Cantidad | Precio | Rendim. | Total | %
106002 | Motoguadaña 1 HP | Hora | 1 | 0.5 | 0.05 | 0.03 | 6.383%
112001 | Herramientas varias | Hora | 1 | 0.4 | 0.05 | 0.02 | 4.255%
Subtotal de Equipo: | [5 empty] | 0.05 | 10.64%
Materiales
Código | Descripción | Unidad | Cantidad | Precio |  | Total | %
Subtotal de Materiales: | [5 empty] | 0 | 0%
Transporte
Código | Descripción | Unidad | Cantidad | Tarifa/U | Distancia | Total | %
Subtotal de Transporte: | [5 empty] | 0 | 0%
Mano de Obra
Código | Descripción |  | Número | S.R.H. | Rendim. | Total | %
402015 | Peón |  | 2 | 4.23 | 0.05 | 0.42 | 89.36%
Subtotal de Mano de Obra: | [5 empty] | 0.42 | 89.36%
Costo Directo Total: | [6 empty] | 0.47
COSTOS INDIRECTOS
20 % | [6 empty] | 0.09
Precio Unitario Total ................................................................................................. | [6 empty] | 0.56
Son: | CERO CON 56/100 DÓLARES DE LOS ESTADOS UNIDOS DE AMÉRICA

## 532025(15)
Análisis de Precios Unitarios
Código: | 532025
Descrip.: | Relleno Tierra Vegetal (50% Tierra Vegetal, 30% Compost, Arena 10% y 10% Cascarilla de Arroz)
Unidad: | m3
COSTOS DIRECTOS
Equipo y herramienta
Código | Descripción | Unidad | Cantidad | Precio | Rendim. | Total | %
112001 | Herramientas varias | Hora | 1 | 0.4 | 0.3 | 0.12 | 0.9203%
Subtotal de Equipo: | [5 empty] | 0.12 | 0.9203%
Materiales
Código | Descripción | Unidad | Cantidad | Precio |  | Total | %
2EA005 | Tierra vegetal | m3 | 0.6 | 1.68 |  | 1.01 | 7.745%
2EI005 | Arena puesta en obra | m3 | 0.4 | 22 |  | 8.8 | 67.48%
2EA002 | Abono | saco | 0.15 | 6 |  | 0.9 | 6.902%
Subtotal de Materiales: | [5 empty] | 10.71 | 82.13%
Transporte
Código | Descripción | Unidad | Cantidad | Tarifa/U | Distancia | Total | %
Subtotal de Transporte: | [5 empty] | 0 | 0%
Mano de Obra
Código | Descripción |  | Número | S.R.H. | Rendim. | Total | %
405006 | Técnico obras civiles |  | 1 | 4.52 | 0.02 | 0.09 | 0.6902%
402015 | Peón |  | 1 | 4.23 | 0.5 | 2.12 | 16.26%
Subtotal de Mano de Obra: | [5 empty] | 2.21 | 16.95%
Costo Directo Total: | [6 empty] | 13.04
COSTOS INDIRECTOS
20 % | [6 empty] | 2.61
Precio Unitario Total ................................................................................................. | [6 empty] | 15.65
Son: | QUINCE CON 65/100 DÓLARES DE LOS ESTADOS UNIDOS DE AMÉRICA

## 500058(10)
Análisis de Precios Unitarios
Código: | 500058
Descrip.: | **Banca de hormigón armado con revestimiento de Teca
Unidad: | u
COSTOS DIRECTOS
Equipo y herramienta
Código | Descripción | Unidad | Cantidad | Precio | Rendim. | Total | %
101030 | Herramienta menor | Hora | 1 | 1.2 | 1 | 1.2 | 0.9174%
Subtotal de Equipo: | [5 empty] | 1.2 | 0.9174%
Materiales
Código | Descripción | Unidad | Cantidad | Precio |  | Total | %
507005 | Hormigón Simple f´c = 240 kg/cm2 | m3 | 0.0532 | 118.7 |  | 6.31 | 4.824%
512036 | Encofrado de madera recto (2 usos) | m2 | 3.38 | 11.42 |  | 38.6 | 29.51%
513003 | Acero de refuerzo, fy=4200Kg/cm2 | Kg | 5.852 | 1.74 |  | 10.18 | 7.783%
513044 | Alambre Galvanizado No. 12 | m | 3 | 0.51 |  | 1.53 | 1.17%
513072 | Malla electrosoldada 15 x 15 cm x 4 mm | m2 | 0.6 | 2.74 |  | 1.64 | 1.254%
253285 | Deck de tablón teca 2.5 cm espesor | m2 | 0.6 | 95 |  | 57 | 43.58%
2EA594 | Tornillo autoperforante de acero inoxidable | u | 12 | 0.09 |  | 1.08 | 0.8257%
Subtotal de Materiales: | [5 empty] | 116.34 | 88.94%
Transporte
Código | Descripción | Unidad | Cantidad | Tarifa/U | Distancia | Total | %
Subtotal de Transporte: | [5 empty] | 0 | 0%
Mano de Obra
Código | Descripción |  | Número | S.R.H. | Rendim. | Total | %
403005 | Carpintero |  | 1 | 4.28 | 1 | 4.28 | 3.272%
404011 | Maestro mayor en ejecución de obras civiles |  | 1 | 4.75 | 1 | 4.75 | 3.631%
402015 | Peón |  | 1 | 4.23 | 1 | 4.23 | 3.234%
Subtotal de Mano de Obra: | [5 empty] | 13.26 | 10.14%
Costo Directo Total: | [6 empty] | 130.8
COSTOS INDIRECTOS
20 % | [6 empty] | 26.16
Precio Unitario Total ................................................................................................. | [6 empty] | 156.96
Son: | CIENTO CINCUENTA Y SEIS CON 96/100 DÓLARES DE LOS ESTADOS UNIDOS DE AMÉRICA

## 513072(10)
Análisis de Precios Unitarios
Código: | 513072
Descrip.: | Malla electrosoldada 15 x 15 cm x 4 mm
Unidad: | m2
COSTOS DIRECTOS
Equipo y herramienta
Código | Descripción | Unidad | Cantidad | Precio | Rendim. | Total | %
112001 | Herramientas varias | Hora | 2 | 0.4 | 0.1 | 0.08 | 2.92%
Subtotal de Equipo: | [5 empty] | 0.08 | 2.92%
Materiales
Código | Descripción | Unidad | Cantidad | Precio |  | Total | %
257004 | Malla electrosoldada R-84 (15 x 15 x 4 mm) | u | 0.07 | 24.5 |  | 1.72 | 62.77%
Subtotal de Materiales: | [5 empty] | 1.72 | 62.77%
Transporte
Código | Descripción | Unidad | Cantidad | Tarifa/U | Distancia | Total | %
Subtotal de Transporte: | [5 empty] | 0 | 0%
Mano de Obra
Código | Descripción |  | Número | S.R.H. | Rendim. | Total | %
402015 | Peón |  | 2 | 4.23 | 0.1 | 0.85 | 31.02%
405006 | Técnico obras civiles |  | 1 | 4.52 | 0.02 | 0.09 | 3.285%
Subtotal de Mano de Obra: | [5 empty] | 0.94 | 34.31%
Costo Directo Total: | [6 empty] | 2.74
COSTOS INDIRECTOS
20 % | [6 empty] | 0.55
Precio Unitario Total ................................................................................................. | [6 empty] | 3.29
Son: | TRES CON 29/100 DÓLARES DE LOS ESTADOS UNIDOS DE AMÉRICA

## 513044(10)
Análisis de Precios Unitarios
Código: | 513044
Descrip.: | Alambre Galvanizado No. 12
Unidad: | m
COSTOS DIRECTOS
Equipo y herramienta
Código | Descripción | Unidad | Cantidad | Precio | Rendim. | Total | %
112001 | Herramientas varias | Hora | 1 | 0.4 | 0.06 | 0.02 | 3.922%
Subtotal de Equipo: | [5 empty] | 0.02 | 3.922%
Materiales
Código | Descripción | Unidad | Cantidad | Precio |  | Total | %
209028 | Alambre galvanizado #12 3Zn Sve | Kg | 0.1 | 2.38 |  | 0.24 | 47.06%
Subtotal de Materiales: | [5 empty] | 0.24 | 47.06%
Transporte
Código | Descripción | Unidad | Cantidad | Tarifa/U | Distancia | Total | %
Subtotal de Transporte: | [5 empty] | 0 | 0%
Mano de Obra
Código | Descripción |  | Número | S.R.H. | Rendim. | Total | %
402015 | Peón |  | 1 | 4.23 | 0.06 | 0.25 | 49.02%
Subtotal de Mano de Obra: | [5 empty] | 0.25 | 49.02%
Costo Directo Total: | [6 empty] | 0.51
COSTOS INDIRECTOS
20 % | [6 empty] | 0.1
Precio Unitario Total ................................................................................................. | [6 empty] | 0.61
Son: | CERO CON 61/100 DÓLARES DE LOS ESTADOS UNIDOS DE AMÉRICA

## 507005(14)
Análisis de Precios Unitarios
Código: | 507005
Descrip.: | Hormigón Simple f´c = 240 kg/cm2
Unidad: | m3
COSTOS DIRECTOS
Equipo y herramienta
Código | Descripción | Unidad | Cantidad | Precio | Rendim. | Total | %
102010 | Concretera un saco | Hora | 1 | 3.15 | 0.76 | 2.39 | 2.013%
112001 | Herramientas varias | Hora | 5 | 0.4 | 0.76 | 1.52 | 1.281%
Subtotal de Equipo: | [5 empty] | 3.91 | 3.294%
Materiales
Código | Descripción | Unidad | Cantidad | Precio |  | Total | %
223002 | Cemento Portland Tipo I puesto en obra | saco | 8 | 7.5 |  | 60 | 50.55%
2EI005 | Arena puesta en obra | m3 | 0.6 | 22 |  | 13.2 | 11.12%
2EI006 | Grava puesta en obra | m3 | 1 | 22 |  | 22 | 18.53%
2EA073 | Agua | lt | 180 | 0.01 |  | 1.8 | 1.516%
Subtotal de Materiales: | [5 empty] | 97 | 81.72%
Transporte
Código | Descripción | Unidad | Cantidad | Tarifa/U | Distancia | Total | %
Subtotal de Transporte: | [5 empty] | 0 | 0%
Mano de Obra
Código | Descripción |  | Número | S.R.H. | Rendim. | Total | %
402015 | Peón |  | 5 | 4.23 | 0.76 | 16.07 | 13.54%
405006 | Técnico obras civiles |  | 1 | 4.52 | 0.38 | 1.72 | 1.449%
Subtotal de Mano de Obra: | [5 empty] | 17.79 | 14.99%
Costo Directo Total: | [6 empty] | 118.7
COSTOS INDIRECTOS
20 % | [6 empty] | 23.74
Precio Unitario Total ................................................................................................. | [6 empty] | 142.44
Son: | CIENTO CUARENTA Y DOS CON 44/100 DÓLARES DE LOS ESTADOS UNIDOS DE AMÉRICA

## 512036(12)
Análisis de Precios Unitarios
Código: | 512036
Descrip.: | Encofrado de madera recto (2 usos)
Unidad: | m2
COSTOS DIRECTOS
Equipo y herramienta
Código | Descripción | Unidad | Cantidad | Precio | Rendim. | Total | %
112001 | Herramientas varias | Hora | 3 | 0.4 | 0.2 | 0.24 | 2.102%
Subtotal de Equipo: | [5 empty] | 0.24 | 2.102%
Materiales
Código | Descripción | Unidad | Cantidad | Precio |  | Total | %
253002 | Pingos de eucalipto | m | 3.5 | 1.46 |  | 5.11 | 44.75%
253004 | Tabla ordinaria de monte 28 x 2.5 x 300 cm | u | 0.8 | 2.5 |  | 2 | 17.51%
253005 | Tiras de eucalipto 4 x 5 x 300 cm | u | 0.5 | 1.76 |  | 0.88 | 7.706%
2EA084 | Clavos | kg | 0.15 | 2.45 |  | 0.37 | 3.24%
Subtotal de Materiales: | [5 empty] | 8.36 | 73.2%
Transporte
Código | Descripción | Unidad | Cantidad | Tarifa/U | Distancia | Total | %
Subtotal de Transporte: | [5 empty] | 0 | 0%
Mano de Obra
Código | Descripción |  | Número | S.R.H. | Rendim. | Total | %
402015 | Peón |  | 2 | 4.23 | 0.2 | 1.69 | 14.8%
405006 | Técnico obras civiles |  | 1 | 4.52 | 0.06 | 0.27 | 2.364%
403005 | Carpintero |  | 1 | 4.28 | 0.2 | 0.86 | 7.531%
Subtotal de Mano de Obra: | [5 empty] | 2.82 | 24.69%
Costo Directo Total: | [6 empty] | 11.42
COSTOS INDIRECTOS
20 % | [6 empty] | 2.28
Precio Unitario Total ................................................................................................. | [6 empty] | 13.7
Son: | TRECE CON 70/100 DÓLARES DE LOS ESTADOS UNIDOS DE AMÉRICA

## 513003(14)
Análisis de Precios Unitarios
Código: | 513003
Descrip.: | Acero de refuerzo, fy=4200Kg/cm2
Unidad: | Kg
COSTOS DIRECTOS
Equipo y herramienta
Código | Descripción | Unidad | Cantidad | Precio | Rendim. | Total | %
112001 | Herramientas varias | Hora | 2 | 0.4 | 0.03 | 0.02 | 1.149%
Subtotal de Equipo: | [5 empty] | 0.02 | 1.149%
Materiales
Código | Descripción | Unidad | Cantidad | Precio |  | Total | %
202001 | Acero en varillas | kg | 1.05 | 1.27 |  | 1.33 | 76.44%
209001 | Alambre de amarre No. 18 negro recocido | kg | 0.05 | 2.05 |  | 0.1 | 5.747%
Subtotal de Materiales: | [5 empty] | 1.43 | 82.18%
Transporte
Código | Descripción | Unidad | Cantidad | Tarifa/U | Distancia | Total | %
Subtotal de Transporte: | [5 empty] | 0 | 0%
Mano de Obra
Código | Descripción |  | Número | S.R.H. | Rendim. | Total | %
402015 | Peón |  | 1 | 4.23 | 0.03 | 0.13 | 7.471%
403004 | Fierrero |  | 1 | 4.28 | 0.03 | 0.13 | 7.471%
405006 | Técnico obras civiles |  | 1 | 4.52 | 0.006 | 0.03 | 1.724%
Subtotal de Mano de Obra: | [5 empty] | 0.29 | 16.67%
Costo Directo Total: | [6 empty] | 1.74
COSTOS INDIRECTOS
20 % | [6 empty] | 0.35
Precio Unitario Total ................................................................................................. | [6 empty] | 2.09
Son: | DOS CON 09/100 DÓLARES DE LOS ESTADOS UNIDOS DE AMÉRICA

## 501007(18)
Análisis de Precios Unitarios
Código: | 501007
Descrip.: | Replanteo de parques y plazoletas
Unidad: | m2
COSTOS DIRECTOS
Equipo y herramienta
Código | Descripción | Unidad | Cantidad | Precio | Rendim. | Total | %
101003 | Equipo de topografía | Hora | 1 | 2 | 0.012 | 0.02 | 4.651%
112001 | Herramientas varias | Hora | 1 | 0.4 | 0.012 | 0 | 0%
Subtotal de Equipo: | [5 empty] | 0.02 | 4.651%
Materiales
Código | Descripción | Unidad | Cantidad | Precio |  | Total | %
2EQ008 | Tabla ordinaria de monte 0.28 x 2.5 | u | 0.025 | 1.79 |  | 0.04 | 9.302%
253002 | Pingos de eucalipto | m | 0.025 | 1.46 |  | 0.04 | 9.302%
2EA084 | Clavos | kg | 0.05 | 2.45 |  | 0.12 | 27.91%
270022 | Pintura esmalte | gl | 0.003 | 16.93 |  | 0.05 | 11.63%
Subtotal de Materiales: | [5 empty] | 0.25 | 58.14%
Transporte
Código | Descripción | Unidad | Cantidad | Tarifa/U | Distancia | Total | %
Subtotal de Transporte: | [5 empty] | 0 | 0%
Mano de Obra
Código | Descripción |  | Número | S.R.H. | Rendim. | Total | %
402015 | Peón |  | 1 | 4.23 | 0.012 | 0.05 | 11.63%
421006 | Topógrafo 2: título y experiencia mayor a 5 años (Estr. Oc. C1) |  | 1 | 4.75 | 0.012 | 0.06 | 13.95%
403012 | Cadenero |  | 1 | 4.28 | 0.012 | 0.05 | 11.63%
Subtotal de Mano de Obra: | [5 empty] | 0.16 | 37.21%
Costo Directo Total: | [6 empty] | 0.43
COSTOS INDIRECTOS
20 % | [6 empty] | 0.09
Precio Unitario Total ................................................................................................. | [6 empty] | 0.52
Son: | CERO CON 52/100 DÓLARES DE LOS ESTADOS UNIDOS DE AMÉRICA

## 500020(4)
Análisis de Precios Unitarios
Código: | 500020
Descrip.: | Piedra Andesitica 30x60x1.5 cm, suministro y colocación en áreas definidas
Unidad: | m2
COSTOS DIRECTOS
Equipo y herramienta
Código | Descripción | Unidad | Cantidad | Precio | Rendim. | Total | %
102015 | Amoladora | Hora | 2 | 0.22 | 0.5 | 0.22 | 1.694%
112001 | Herramientas varias | Hora | 2 | 0.4 | 0.5 | 0.4 | 3.079%
Subtotal de Equipo: | [5 empty] | 0.62 | 4.773%
Materiales
Código | Descripción | Unidad | Cantidad | Precio |  | Total | %
2EA073 | Agua | lt | 4 | 0.01 |  | 0.04 | 0.3079%
508006 | Mortero de cemento 1:1 | m3 | 0.03 | 159.69 |  | 4.79 | 36.87%
Subtotal de Materiales: | [5 empty] | 4.83 | 37.18%
Transporte
Código | Descripción | Unidad | Cantidad | Tarifa/U | Distancia | Total | %
301008 | Transporte de adoquines | m2 | 0.04 | 0.15 | 1 | 0.01 | 0.07698%
Subtotal de Transporte: | [5 empty] | 0.01 | 0.07698%
Mano de Obra
Código | Descripción |  | Número | S.R.H. | Rendim. | Total | %
402015 | Peón |  | 1 | 4.23 | 0.5 | 2.12 | 16.32%
403001 | Albañil |  | 2 | 4.28 | 0.5 | 4.28 | 32.95%
405006 | Técnico obras civiles |  | 1 | 4.52 | 0.25 | 1.13 | 8.699%
Subtotal de Mano de Obra: | [5 empty] | 7.53 | 57.97%
Costo Directo Total: | [6 empty] | 12.99
COSTOS INDIRECTOS
20 % | [6 empty] | 2.6
Precio Unitario Total ................................................................................................. | [6 empty] | 15.59
Son: | QUINCE CON 59/100 DÓLARES DE LOS ESTADOS UNIDOS DE AMÉRICA

## 508006(4)
Análisis de Precios Unitarios
Código: | 508006
Descrip.: | Mortero de cemento 1:1
Unidad: | m3
COSTOS DIRECTOS
Equipo y herramienta
Código | Descripción | Unidad | Cantidad | Precio | Rendim. | Total | %
112001 | Herramientas varias | Hora | 3 | 0.4 | 0.8 | 0.96 | 0.6012%
112011 | Parihuela de 33 cm. | Hora | 2 | 0.01 | 0.8 | 0.02 | 0.01252%
102010 | Concretera un saco | Hora | 1 | 3.15 | 0.8 | 2.52 | 1.578%
Subtotal de Equipo: | [5 empty] | 3.5 | 2.192%
Materiales
Código | Descripción | Unidad | Cantidad | Precio |  | Total | %
223002 | Cemento Portland Tipo I puesto en obra | saco | 16 | 7.5 |  | 120 | 75.15%
2EI005 | Arena puesta en obra | m3 | 0.85 | 22 |  | 18.7 | 11.71%
2EA073 | Agua | lt | 250 | 0.01 |  | 2.5 | 1.566%
Subtotal de Materiales: | [5 empty] | 141.2 | 88.42%
Transporte
Código | Descripción | Unidad | Cantidad | Tarifa/U | Distancia | Total | %
Subtotal de Transporte: | [5 empty] | 0 | 0%
Mano de Obra
Código | Descripción |  | Número | S.R.H. | Rendim. | Total | %
402015 | Peón |  | 4 | 4.23 | 0.8 | 13.54 | 8.479%
405006 | Técnico obras civiles |  | 1 | 4.52 | 0.32 | 1.45 | 0.908%
Subtotal de Mano de Obra: | [5 empty] | 14.99 | 9.387%
Costo Directo Total: | [6 empty] | 159.69
COSTOS INDIRECTOS
20 % | [6 empty] | 31.94
Precio Unitario Total ................................................................................................. | [6 empty] | 191.63
Son: | CIENTO NOVENTA Y UNO CON 63/100 DÓLARES DE LOS ESTADOS UNIDOS DE AMÉRICA

## 527080(16)
Análisis de Precios Unitarios
Código: | 527080
Descrip.: | Bordillo prefabricado de hormigón 15x40 cm, f´c = 300 Kg/cm2
Unidad: | m
COSTOS DIRECTOS
Equipo y herramienta
Código | Descripción | Unidad | Cantidad | Precio | Rendim. | Total | %
112001 | Herramientas varias | Hora | 3 | 0.4 | 0.1 | 0.12 | 0.5021%
Subtotal de Equipo: | [5 empty] | 0.12 | 0.5021%
Materiales
Código | Descripción | Unidad | Cantidad | Precio |  | Total | %
273421 | Bordillo prefabricado de hormigón 15x40 cm, f´c = 300 kg/cm2, en obra | u | 1 | 22.5 |  | 22.5 | 94.14%
Subtotal de Materiales: | [5 empty] | 22.5 | 94.14%
Transporte
Código | Descripción | Unidad | Cantidad | Tarifa/U | Distancia | Total | %
Subtotal de Transporte: | [5 empty] | 0 | 0%
Mano de Obra
Código | Descripción |  | Número | S.R.H. | Rendim. | Total | %
403001 | Albañil |  | 1 | 4.28 | 0.1 | 0.43 | 1.799%
402015 | Peón |  | 2 | 4.23 | 0.1 | 0.85 | 3.556%
Subtotal de Mano de Obra: | [5 empty] | 1.28 | 5.356%
Costo Directo Total: | [6 empty] | 23.9
COSTOS INDIRECTOS
20 % | [6 empty] | 4.78
Precio Unitario Total ................................................................................................. | [6 empty] | 28.68
Son: | VEINTE Y OCHO CON 68/100 DÓLARES DE LOS ESTADOS UNIDOS DE AMÉRICA

## 532151(16)
Análisis de Precios Unitarios
Código: | 532151
Descrip.: | Siembra de kikuyo en chamba, incluye estacas
Unidad: | m2
COSTOS DIRECTOS
Equipo y herramienta
Código | Descripción | Unidad | Cantidad | Precio | Rendim. | Total | %
112001 | Herramientas varias | Hora | 1 | 0.4 | 0.15 | 0.06 | 1.76%
Subtotal de Equipo: | [5 empty] | 0.06 | 1.76%
Materiales
Código | Descripción | Unidad | Cantidad | Precio |  | Total | %
2EA079 | Kikuyo en chamba | m2 | 1 | 1 |  | 1 | 29.33%
2EA002 | Abono | saco | 0.0025 | 6 |  | 0.02 | 0.5865%
539340 | Poda de Kikuyo con moto Guadaña 1 HP | m2 | 1 | 0.47 |  | 0.47 | 13.78%
2EA073 | Agua | lt | 60 | 0.01 |  | 0.6 | 17.6%
253003 | Tabla de encofrado 24 x 3 cm x 300 cm | u | 0.18 | 1.9 |  | 0.34 | 9.971%
Subtotal de Materiales: | [5 empty] | 2.43 | 71.26%
Transporte
Código | Descripción | Unidad | Cantidad | Tarifa/U | Distancia | Total | %
Subtotal de Transporte: | [5 empty] | 0 | 0%
Mano de Obra
Código | Descripción |  | Número | S.R.H. | Rendim. | Total | %
402015 | Peón |  | 2 | 4.23 | 0.1 | 0.85 | 24.93%
405006 | Técnico obras civiles |  | 1 | 4.52 | 0.015 | 0.07 | 2.053%
Subtotal de Mano de Obra: | [5 empty] | 0.92 | 26.98%
Costo Directo Total: | [6 empty] | 3.41
COSTOS INDIRECTOS
20 % | [6 empty] | 0.68
Precio Unitario Total ................................................................................................. | [6 empty] | 4.09
Son: | CUATRO CON 09/100 DÓLARES DE LOS ESTADOS UNIDOS DE AMÉRICA

## 539340(16)
Análisis de Precios Unitarios
Código: | 539340
Descrip.: | Poda de Kikuyo con moto Guadaña 1 HP
Unidad: | m2
COSTOS DIRECTOS
Equipo y herramienta
Código | Descripción | Unidad | Cantidad | Precio | Rendim. | Total | %
106002 | Motoguadaña 1 HP | Hora | 1 | 0.5 | 0.05 | 0.03 | 6.383%
112001 | Herramientas varias | Hora | 1 | 0.4 | 0.05 | 0.02 | 4.255%
Subtotal de Equipo: | [5 empty] | 0.05 | 10.64%
Materiales
Código | Descripción | Unidad | Cantidad | Precio |  | Total | %
Subtotal de Materiales: | [5 empty] | 0 | 0%
Transporte
Código | Descripción | Unidad | Cantidad | Tarifa/U | Distancia | Total | %
Subtotal de Transporte: | [5 empty] | 0 | 0%
Mano de Obra
Código | Descripción |  | Número | S.R.H. | Rendim. | Total | %
402015 | Peón |  | 2 | 4.23 | 0.05 | 0.42 | 89.36%
Subtotal de Mano de Obra: | [5 empty] | 0.42 | 89.36%
Costo Directo Total: | [6 empty] | 0.47
COSTOS INDIRECTOS
20 % | [6 empty] | 0.09
Precio Unitario Total ................................................................................................. | [6 empty] | 0.56
Son: | CERO CON 56/100 DÓLARES DE LOS ESTADOS UNIDOS DE AMÉRICA

## 532025(16)
Análisis de Precios Unitarios
Código: | 532025
Descrip.: | Relleno Tierra Vegetal (50% Tierra Vegetal, 30% Compost, Arena 10% y 10% Cascarilla de Arroz)
Unidad: | m3
COSTOS DIRECTOS
Equipo y herramienta
Código | Descripción | Unidad | Cantidad | Precio | Rendim. | Total | %
112001 | Herramientas varias | Hora | 1 | 0.4 | 0.3 | 0.12 | 0.9203%
Subtotal de Equipo: | [5 empty] | 0.12 | 0.9203%
Materiales
Código | Descripción | Unidad | Cantidad | Precio |  | Total | %
2EA005 | Tierra vegetal | m3 | 0.6 | 1.68 |  | 1.01 | 7.745%
2EI005 | Arena puesta en obra | m3 | 0.4 | 22 |  | 8.8 | 67.48%
2EA002 | Abono | saco | 0.15 | 6 |  | 0.9 | 6.902%
Subtotal de Materiales: | [5 empty] | 10.71 | 82.13%
Transporte
Código | Descripción | Unidad | Cantidad | Tarifa/U | Distancia | Total | %
Subtotal de Transporte: | [5 empty] | 0 | 0%
Mano de Obra
Código | Descripción |  | Número | S.R.H. | Rendim. | Total | %
405006 | Técnico obras civiles |  | 1 | 4.52 | 0.02 | 0.09 | 0.6902%
402015 | Peón |  | 1 | 4.23 | 0.5 | 2.12 | 16.26%
Subtotal de Mano de Obra: | [5 empty] | 2.21 | 16.95%
Costo Directo Total: | [6 empty] | 13.04
COSTOS INDIRECTOS
20 % | [6 empty] | 2.61
Precio Unitario Total ................................................................................................. | [6 empty] | 15.65
Son: | QUINCE CON 65/100 DÓLARES DE LOS ESTADOS UNIDOS DE AMÉRICA

## 500058(11)
Análisis de Precios Unitarios
Código: | 500058
Descrip.: | **Banca de hormigón armado con revestimiento de Teca
Unidad: | u
COSTOS DIRECTOS
Equipo y herramienta
Código | Descripción | Unidad | Cantidad | Precio | Rendim. | Total | %
101030 | Herramienta menor | Hora | 1 | 1.2 | 1 | 1.2 | 0.9174%
Subtotal de Equipo: | [5 empty] | 1.2 | 0.9174%
Materiales
Código | Descripción | Unidad | Cantidad | Precio |  | Total | %
507005 | Hormigón Simple f´c = 240 kg/cm2 | m3 | 0.0532 | 118.7 |  | 6.31 | 4.824%
512036 | Encofrado de madera recto (2 usos) | m2 | 3.38 | 11.42 |  | 38.6 | 29.51%
513003 | Acero de refuerzo, fy=4200Kg/cm2 | Kg | 5.852 | 1.74 |  | 10.18 | 7.783%
513044 | Alambre Galvanizado No. 12 | m | 3 | 0.51 |  | 1.53 | 1.17%
513072 | Malla electrosoldada 15 x 15 cm x 4 mm | m2 | 0.6 | 2.74 |  | 1.64 | 1.254%
253285 | Deck de tablón teca 2.5 cm espesor | m2 | 0.6 | 95 |  | 57 | 43.58%
2EA594 | Tornillo autoperforante de acero inoxidable | u | 12 | 0.09 |  | 1.08 | 0.8257%
Subtotal de Materiales: | [5 empty] | 116.34 | 88.94%
Transporte
Código | Descripción | Unidad | Cantidad | Tarifa/U | Distancia | Total | %
Subtotal de Transporte: | [5 empty] | 0 | 0%
Mano de Obra
Código | Descripción |  | Número | S.R.H. | Rendim. | Total | %
403005 | Carpintero |  | 1 | 4.28 | 1 | 4.28 | 3.272%
404011 | Maestro mayor en ejecución de obras civiles |  | 1 | 4.75 | 1 | 4.75 | 3.631%
402015 | Peón |  | 1 | 4.23 | 1 | 4.23 | 3.234%
Subtotal de Mano de Obra: | [5 empty] | 13.26 | 10.14%
Costo Directo Total: | [6 empty] | 130.8
COSTOS INDIRECTOS
20 % | [6 empty] | 26.16
Precio Unitario Total ................................................................................................. | [6 empty] | 156.96
Son: | CIENTO CINCUENTA Y SEIS CON 96/100 DÓLARES DE LOS ESTADOS UNIDOS DE AMÉRICA

## 513072(11)
Análisis de Precios Unitarios
Código: | 513072
Descrip.: | Malla electrosoldada 15 x 15 cm x 4 mm
Unidad: | m2
COSTOS DIRECTOS
Equipo y herramienta
Código | Descripción | Unidad | Cantidad | Precio | Rendim. | Total | %
112001 | Herramientas varias | Hora | 2 | 0.4 | 0.1 | 0.08 | 2.92%
Subtotal de Equipo: | [5 empty] | 0.08 | 2.92%
Materiales
Código | Descripción | Unidad | Cantidad | Precio |  | Total | %
257004 | Malla electrosoldada R-84 (15 x 15 x 4 mm) | u | 0.07 | 24.5 |  | 1.72 | 62.77%
Subtotal de Materiales: | [5 empty] | 1.72 | 62.77%
Transporte
Código | Descripción | Unidad | Cantidad | Tarifa/U | Distancia | Total | %
Subtotal de Transporte: | [5 empty] | 0 | 0%
Mano de Obra
Código | Descripción |  | Número | S.R.H. | Rendim. | Total | %
402015 | Peón |  | 2 | 4.23 | 0.1 | 0.85 | 31.02%
405006 | Técnico obras civiles |  | 1 | 4.52 | 0.02 | 0.09 | 3.285%
Subtotal de Mano de Obra: | [5 empty] | 0.94 | 34.31%
Costo Directo Total: | [6 empty] | 2.74
COSTOS INDIRECTOS
20 % | [6 empty] | 0.55
Precio Unitario Total ................................................................................................. | [6 empty] | 3.29
Son: | TRES CON 29/100 DÓLARES DE LOS ESTADOS UNIDOS DE AMÉRICA

## 513044(11)
Análisis de Precios Unitarios
Código: | 513044
Descrip.: | Alambre Galvanizado No. 12
Unidad: | m
COSTOS DIRECTOS
Equipo y herramienta
Código | Descripción | Unidad | Cantidad | Precio | Rendim. | Total | %
112001 | Herramientas varias | Hora | 1 | 0.4 | 0.06 | 0.02 | 3.922%
Subtotal de Equipo: | [5 empty] | 0.02 | 3.922%
Materiales
Código | Descripción | Unidad | Cantidad | Precio |  | Total | %
209028 | Alambre galvanizado #12 3Zn Sve | Kg | 0.1 | 2.38 |  | 0.24 | 47.06%
Subtotal de Materiales: | [5 empty] | 0.24 | 47.06%
Transporte
Código | Descripción | Unidad | Cantidad | Tarifa/U | Distancia | Total | %
Subtotal de Transporte: | [5 empty] | 0 | 0%
Mano de Obra
Código | Descripción |  | Número | S.R.H. | Rendim. | Total | %
402015 | Peón |  | 1 | 4.23 | 0.06 | 0.25 | 49.02%
Subtotal de Mano de Obra: | [5 empty] | 0.25 | 49.02%
Costo Directo Total: | [6 empty] | 0.51
COSTOS INDIRECTOS
20 % | [6 empty] | 0.1
Precio Unitario Total ................................................................................................. | [6 empty] | 0.61
Son: | CERO CON 61/100 DÓLARES DE LOS ESTADOS UNIDOS DE AMÉRICA

## 507005(15)
Análisis de Precios Unitarios
Código: | 507005
Descrip.: | Hormigón Simple f´c = 240 kg/cm2
Unidad: | m3
COSTOS DIRECTOS
Equipo y herramienta
Código | Descripción | Unidad | Cantidad | Precio | Rendim. | Total | %
102010 | Concretera un saco | Hora | 1 | 3.15 | 0.76 | 2.39 | 2.013%
112001 | Herramientas varias | Hora | 5 | 0.4 | 0.76 | 1.52 | 1.281%
Subtotal de Equipo: | [5 empty] | 3.91 | 3.294%
Materiales
Código | Descripción | Unidad | Cantidad | Precio |  | Total | %
223002 | Cemento Portland Tipo I puesto en obra | saco | 8 | 7.5 |  | 60 | 50.55%
2EI005 | Arena puesta en obra | m3 | 0.6 | 22 |  | 13.2 | 11.12%
2EI006 | Grava puesta en obra | m3 | 1 | 22 |  | 22 | 18.53%
2EA073 | Agua | lt | 180 | 0.01 |  | 1.8 | 1.516%
Subtotal de Materiales: | [5 empty] | 97 | 81.72%
Transporte
Código | Descripción | Unidad | Cantidad | Tarifa/U | Distancia | Total | %
Subtotal de Transporte: | [5 empty] | 0 | 0%
Mano de Obra
Código | Descripción |  | Número | S.R.H. | Rendim. | Total | %
402015 | Peón |  | 5 | 4.23 | 0.76 | 16.07 | 13.54%
405006 | Técnico obras civiles |  | 1 | 4.52 | 0.38 | 1.72 | 1.449%
Subtotal de Mano de Obra: | [5 empty] | 17.79 | 14.99%
Costo Directo Total: | [6 empty] | 118.7
COSTOS INDIRECTOS
20 % | [6 empty] | 23.74
Precio Unitario Total ................................................................................................. | [6 empty] | 142.44
Son: | CIENTO CUARENTA Y DOS CON 44/100 DÓLARES DE LOS ESTADOS UNIDOS DE AMÉRICA

## 512036(13)
Análisis de Precios Unitarios
Código: | 512036
Descrip.: | Encofrado de madera recto (2 usos)
Unidad: | m2
COSTOS DIRECTOS
Equipo y herramienta
Código | Descripción | Unidad | Cantidad | Precio | Rendim. | Total | %
112001 | Herramientas varias | Hora | 3 | 0.4 | 0.2 | 0.24 | 2.102%
Subtotal de Equipo: | [5 empty] | 0.24 | 2.102%
Materiales
Código | Descripción | Unidad | Cantidad | Precio |  | Total | %
253002 | Pingos de eucalipto | m | 3.5 | 1.46 |  | 5.11 | 44.75%
253004 | Tabla ordinaria de monte 28 x 2.5 x 300 cm | u | 0.8 | 2.5 |  | 2 | 17.51%
253005 | Tiras de eucalipto 4 x 5 x 300 cm | u | 0.5 | 1.76 |  | 0.88 | 7.706%
2EA084 | Clavos | kg | 0.15 | 2.45 |  | 0.37 | 3.24%
Subtotal de Materiales: | [5 empty] | 8.36 | 73.2%
Transporte
Código | Descripción | Unidad | Cantidad | Tarifa/U | Distancia | Total | %
Subtotal de Transporte: | [5 empty] | 0 | 0%
Mano de Obra
Código | Descripción |  | Número | S.R.H. | Rendim. | Total | %
402015 | Peón |  | 2 | 4.23 | 0.2 | 1.69 | 14.8%
405006 | Técnico obras civiles |  | 1 | 4.52 | 0.06 | 0.27 | 2.364%
403005 | Carpintero |  | 1 | 4.28 | 0.2 | 0.86 | 7.531%
Subtotal de Mano de Obra: | [5 empty] | 2.82 | 24.69%
Costo Directo Total: | [6 empty] | 11.42
COSTOS INDIRECTOS
20 % | [6 empty] | 2.28
Precio Unitario Total ................................................................................................. | [6 empty] | 13.7
Son: | TRECE CON 70/100 DÓLARES DE LOS ESTADOS UNIDOS DE AMÉRICA

## 513003(15)
Análisis de Precios Unitarios
Código: | 513003
Descrip.: | Acero de refuerzo, fy=4200Kg/cm2
Unidad: | Kg
COSTOS DIRECTOS
Equipo y herramienta
Código | Descripción | Unidad | Cantidad | Precio | Rendim. | Total | %
112001 | Herramientas varias | Hora | 2 | 0.4 | 0.03 | 0.02 | 1.149%
Subtotal de Equipo: | [5 empty] | 0.02 | 1.149%
Materiales
Código | Descripción | Unidad | Cantidad | Precio |  | Total | %
202001 | Acero en varillas | kg | 1.05 | 1.27 |  | 1.33 | 76.44%
209001 | Alambre de amarre No. 18 negro recocido | kg | 0.05 | 2.05 |  | 0.1 | 5.747%
Subtotal de Materiales: | [5 empty] | 1.43 | 82.18%
Transporte
Código | Descripción | Unidad | Cantidad | Tarifa/U | Distancia | Total | %
Subtotal de Transporte: | [5 empty] | 0 | 0%
Mano de Obra
Código | Descripción |  | Número | S.R.H. | Rendim. | Total | %
402015 | Peón |  | 1 | 4.23 | 0.03 | 0.13 | 7.471%
403004 | Fierrero |  | 1 | 4.28 | 0.03 | 0.13 | 7.471%
405006 | Técnico obras civiles |  | 1 | 4.52 | 0.006 | 0.03 | 1.724%
Subtotal de Mano de Obra: | [5 empty] | 0.29 | 16.67%
Costo Directo Total: | [6 empty] | 1.74
COSTOS INDIRECTOS
20 % | [6 empty] | 0.35
Precio Unitario Total ................................................................................................. | [6 empty] | 2.09
Son: | DOS CON 09/100 DÓLARES DE LOS ESTADOS UNIDOS DE AMÉRICA

## 501007(19)
Análisis de Precios Unitarios
Código: | 501007
Descrip.: | Replanteo de parques y plazoletas
Unidad: | m2
COSTOS DIRECTOS
Equipo y herramienta
Código | Descripción | Unidad | Cantidad | Precio | Rendim. | Total | %
101003 | Equipo de topografía | Hora | 1 | 2 | 0.012 | 0.02 | 4.651%
112001 | Herramientas varias | Hora | 1 | 0.4 | 0.012 | 0 | 0%
Subtotal de Equipo: | [5 empty] | 0.02 | 4.651%
Materiales
Código | Descripción | Unidad | Cantidad | Precio |  | Total | %
2EQ008 | Tabla ordinaria de monte 0.28 x 2.5 | u | 0.025 | 1.79 |  | 0.04 | 9.302%
253002 | Pingos de eucalipto | m | 0.025 | 1.46 |  | 0.04 | 9.302%
2EA084 | Clavos | kg | 0.05 | 2.45 |  | 0.12 | 27.91%
270022 | Pintura esmalte | gl | 0.003 | 16.93 |  | 0.05 | 11.63%
Subtotal de Materiales: | [5 empty] | 0.25 | 58.14%
Transporte
Código | Descripción | Unidad | Cantidad | Tarifa/U | Distancia | Total | %
Subtotal de Transporte: | [5 empty] | 0 | 0%
Mano de Obra
Código | Descripción |  | Número | S.R.H. | Rendim. | Total | %
402015 | Peón |  | 1 | 4.23 | 0.012 | 0.05 | 11.63%
421006 | Topógrafo 2: título y experiencia mayor a 5 años (Estr. Oc. C1) |  | 1 | 4.75 | 0.012 | 0.06 | 13.95%
403012 | Cadenero |  | 1 | 4.28 | 0.012 | 0.05 | 11.63%
Subtotal de Mano de Obra: | [5 empty] | 0.16 | 37.21%
Costo Directo Total: | [6 empty] | 0.43
COSTOS INDIRECTOS
20 % | [6 empty] | 0.09
Precio Unitario Total ................................................................................................. | [6 empty] | 0.52
Son: | CERO CON 52/100 DÓLARES DE LOS ESTADOS UNIDOS DE AMÉRICA

## 527080(17)
Análisis de Precios Unitarios
Código: | 527080
Descrip.: | Bordillo prefabricado de hormigón 15x40 cm, f´c = 300 Kg/cm2
Unidad: | m
COSTOS DIRECTOS
Equipo y herramienta
Código | Descripción | Unidad | Cantidad | Precio | Rendim. | Total | %
112001 | Herramientas varias | Hora | 3 | 0.4 | 0.1 | 0.12 | 0.5021%
Subtotal de Equipo: | [5 empty] | 0.12 | 0.5021%
Materiales
Código | Descripción | Unidad | Cantidad | Precio |  | Total | %
273421 | Bordillo prefabricado de hormigón 15x40 cm, f´c = 300 kg/cm2, en obra | u | 1 | 22.5 |  | 22.5 | 94.14%
Subtotal de Materiales: | [5 empty] | 22.5 | 94.14%
Transporte
Código | Descripción | Unidad | Cantidad | Tarifa/U | Distancia | Total | %
Subtotal de Transporte: | [5 empty] | 0 | 0%
Mano de Obra
Código | Descripción |  | Número | S.R.H. | Rendim. | Total | %
403001 | Albañil |  | 1 | 4.28 | 0.1 | 0.43 | 1.799%
402015 | Peón |  | 2 | 4.23 | 0.1 | 0.85 | 3.556%
Subtotal de Mano de Obra: | [5 empty] | 1.28 | 5.356%
Costo Directo Total: | [6 empty] | 23.9
COSTOS INDIRECTOS
20 % | [6 empty] | 4.78
Precio Unitario Total ................................................................................................. | [6 empty] | 28.68
Son: | VEINTE Y OCHO CON 68/100 DÓLARES DE LOS ESTADOS UNIDOS DE AMÉRICA

## 532151(17)
Análisis de Precios Unitarios
Código: | 532151
Descrip.: | Siembra de kikuyo en chamba, incluye estacas
Unidad: | m2
COSTOS DIRECTOS
Equipo y herramienta
Código | Descripción | Unidad | Cantidad | Precio | Rendim. | Total | %
112001 | Herramientas varias | Hora | 1 | 0.4 | 0.15 | 0.06 | 1.76%
Subtotal de Equipo: | [5 empty] | 0.06 | 1.76%
Materiales
Código | Descripción | Unidad | Cantidad | Precio |  | Total | %
2EA079 | Kikuyo en chamba | m2 | 1 | 1 |  | 1 | 29.33%
2EA002 | Abono | saco | 0.0025 | 6 |  | 0.02 | 0.5865%
539340 | Poda de Kikuyo con moto Guadaña 1 HP | m2 | 1 | 0.47 |  | 0.47 | 13.78%
2EA073 | Agua | lt | 60 | 0.01 |  | 0.6 | 17.6%
253003 | Tabla de encofrado 24 x 3 cm x 300 cm | u | 0.18 | 1.9 |  | 0.34 | 9.971%
Subtotal de Materiales: | [5 empty] | 2.43 | 71.26%
Transporte
Código | Descripción | Unidad | Cantidad | Tarifa/U | Distancia | Total | %
Subtotal de Transporte: | [5 empty] | 0 | 0%
Mano de Obra
Código | Descripción |  | Número | S.R.H. | Rendim. | Total | %
402015 | Peón |  | 2 | 4.23 | 0.1 | 0.85 | 24.93%
405006 | Técnico obras civiles |  | 1 | 4.52 | 0.015 | 0.07 | 2.053%
Subtotal de Mano de Obra: | [5 empty] | 0.92 | 26.98%
Costo Directo Total: | [6 empty] | 3.41
COSTOS INDIRECTOS
20 % | [6 empty] | 0.68
Precio Unitario Total ................................................................................................. | [6 empty] | 4.09
Son: | CUATRO CON 09/100 DÓLARES DE LOS ESTADOS UNIDOS DE AMÉRICA

## 539340(17)
Análisis de Precios Unitarios
Código: | 539340
Descrip.: | Poda de Kikuyo con moto Guadaña 1 HP
Unidad: | m2
COSTOS DIRECTOS
Equipo y herramienta
Código | Descripción | Unidad | Cantidad | Precio | Rendim. | Total | %
106002 | Motoguadaña 1 HP | Hora | 1 | 0.5 | 0.05 | 0.03 | 6.383%
112001 | Herramientas varias | Hora | 1 | 0.4 | 0.05 | 0.02 | 4.255%
Subtotal de Equipo: | [5 empty] | 0.05 | 10.64%
Materiales
Código | Descripción | Unidad | Cantidad | Precio |  | Total | %
Subtotal de Materiales: | [5 empty] | 0 | 0%
Transporte
Código | Descripción | Unidad | Cantidad | Tarifa/U | Distancia | Total | %
Subtotal de Transporte: | [5 empty] | 0 | 0%
Mano de Obra
Código | Descripción |  | Número | S.R.H. | Rendim. | Total | %
402015 | Peón |  | 2 | 4.23 | 0.05 | 0.42 | 89.36%
Subtotal de Mano de Obra: | [5 empty] | 0.42 | 89.36%
Costo Directo Total: | [6 empty] | 0.47
COSTOS INDIRECTOS
20 % | [6 empty] | 0.09
Precio Unitario Total ................................................................................................. | [6 empty] | 0.56
Son: | CERO CON 56/100 DÓLARES DE LOS ESTADOS UNIDOS DE AMÉRICA

## 532025(17)
Análisis de Precios Unitarios
Código: | 532025
Descrip.: | Relleno Tierra Vegetal (50% Tierra Vegetal, 30% Compost, Arena 10% y 10% Cascarilla de Arroz)
Unidad: | m3
COSTOS DIRECTOS
Equipo y herramienta
Código | Descripción | Unidad | Cantidad | Precio | Rendim. | Total | %
112001 | Herramientas varias | Hora | 1 | 0.4 | 0.3 | 0.12 | 0.9203%
Subtotal de Equipo: | [5 empty] | 0.12 | 0.9203%
Materiales
Código | Descripción | Unidad | Cantidad | Precio |  | Total | %
2EA005 | Tierra vegetal | m3 | 0.6 | 1.68 |  | 1.01 | 7.745%
2EI005 | Arena puesta en obra | m3 | 0.4 | 22 |  | 8.8 | 67.48%
2EA002 | Abono | saco | 0.15 | 6 |  | 0.9 | 6.902%
Subtotal de Materiales: | [5 empty] | 10.71 | 82.13%
Transporte
Código | Descripción | Unidad | Cantidad | Tarifa/U | Distancia | Total | %
Subtotal de Transporte: | [5 empty] | 0 | 0%
Mano de Obra
Código | Descripción |  | Número | S.R.H. | Rendim. | Total | %
405006 | Técnico obras civiles |  | 1 | 4.52 | 0.02 | 0.09 | 0.6902%
402015 | Peón |  | 1 | 4.23 | 0.5 | 2.12 | 16.26%
Subtotal de Mano de Obra: | [5 empty] | 2.21 | 16.95%
Costo Directo Total: | [6 empty] | 13.04
COSTOS INDIRECTOS
20 % | [6 empty] | 2.61
Precio Unitario Total ................................................................................................. | [6 empty] | 15.65
Son: | QUINCE CON 65/100 DÓLARES DE LOS ESTADOS UNIDOS DE AMÉRICA

## 500058(12)
Análisis de Precios Unitarios
Código: | 500058
Descrip.: | **Banca de hormigón armado con revestimiento de Teca
Unidad: | u
COSTOS DIRECTOS
Equipo y herramienta
Código | Descripción | Unidad | Cantidad | Precio | Rendim. | Total | %
101030 | Herramienta menor | Hora | 1 | 1.2 | 1 | 1.2 | 0.9174%
Subtotal de Equipo: | [5 empty] | 1.2 | 0.9174%
Materiales
Código | Descripción | Unidad | Cantidad | Precio |  | Total | %
507005 | Hormigón Simple f´c = 240 kg/cm2 | m3 | 0.0532 | 118.7 |  | 6.31 | 4.824%
512036 | Encofrado de madera recto (2 usos) | m2 | 3.38 | 11.42 |  | 38.6 | 29.51%
513003 | Acero de refuerzo, fy=4200Kg/cm2 | Kg | 5.852 | 1.74 |  | 10.18 | 7.783%
513044 | Alambre Galvanizado No. 12 | m | 3 | 0.51 |  | 1.53 | 1.17%
513072 | Malla electrosoldada 15 x 15 cm x 4 mm | m2 | 0.6 | 2.74 |  | 1.64 | 1.254%
253285 | Deck de tablón teca 2.5 cm espesor | m2 | 0.6 | 95 |  | 57 | 43.58%
2EA594 | Tornillo autoperforante de acero inoxidable | u | 12 | 0.09 |  | 1.08 | 0.8257%
Subtotal de Materiales: | [5 empty] | 116.34 | 88.94%
Transporte
Código | Descripción | Unidad | Cantidad | Tarifa/U | Distancia | Total | %
Subtotal de Transporte: | [5 empty] | 0 | 0%
Mano de Obra
Código | Descripción |  | Número | S.R.H. | Rendim. | Total | %
403005 | Carpintero |  | 1 | 4.28 | 1 | 4.28 | 3.272%
404011 | Maestro mayor en ejecución de obras civiles |  | 1 | 4.75 | 1 | 4.75 | 3.631%
402015 | Peón |  | 1 | 4.23 | 1 | 4.23 | 3.234%
Subtotal de Mano de Obra: | [5 empty] | 13.26 | 10.14%
Costo Directo Total: | [6 empty] | 130.8
COSTOS INDIRECTOS
20 % | [6 empty] | 26.16
Precio Unitario Total ................................................................................................. | [6 empty] | 156.96
Son: | CIENTO CINCUENTA Y SEIS CON 96/100 DÓLARES DE LOS ESTADOS UNIDOS DE AMÉRICA

## 513072(12)
Análisis de Precios Unitarios
Código: | 513072
Descrip.: | Malla electrosoldada 15 x 15 cm x 4 mm
Unidad: | m2
COSTOS DIRECTOS
Equipo y herramienta
Código | Descripción | Unidad | Cantidad | Precio | Rendim. | Total | %
112001 | Herramientas varias | Hora | 2 | 0.4 | 0.1 | 0.08 | 2.92%
Subtotal de Equipo: | [5 empty] | 0.08 | 2.92%
Materiales
Código | Descripción | Unidad | Cantidad | Precio |  | Total | %
257004 | Malla electrosoldada R-84 (15 x 15 x 4 mm) | u | 0.07 | 24.5 |  | 1.72 | 62.77%
Subtotal de Materiales: | [5 empty] | 1.72 | 62.77%
Transporte
Código | Descripción | Unidad | Cantidad | Tarifa/U | Distancia | Total | %
Subtotal de Transporte: | [5 empty] | 0 | 0%
Mano de Obra
Código | Descripción |  | Número | S.R.H. | Rendim. | Total | %
402015 | Peón |  | 2 | 4.23 | 0.1 | 0.85 | 31.02%
405006 | Técnico obras civiles |  | 1 | 4.52 | 0.02 | 0.09 | 3.285%
Subtotal de Mano de Obra: | [5 empty] | 0.94 | 34.31%
Costo Directo Total: | [6 empty] | 2.74
COSTOS INDIRECTOS
20 % | [6 empty] | 0.55
Precio Unitario Total ................................................................................................. | [6 empty] | 3.29
Son: | TRES CON 29/100 DÓLARES DE LOS ESTADOS UNIDOS DE AMÉRICA

## 513044(12)
Análisis de Precios Unitarios
Código: | 513044
Descrip.: | Alambre Galvanizado No. 12
Unidad: | m
COSTOS DIRECTOS
Equipo y herramienta
Código | Descripción | Unidad | Cantidad | Precio | Rendim. | Total | %
112001 | Herramientas varias | Hora | 1 | 0.4 | 0.06 | 0.02 | 3.922%
Subtotal de Equipo: | [5 empty] | 0.02 | 3.922%
Materiales
Código | Descripción | Unidad | Cantidad | Precio |  | Total | %
209028 | Alambre galvanizado #12 3Zn Sve | Kg | 0.1 | 2.38 |  | 0.24 | 47.06%
Subtotal de Materiales: | [5 empty] | 0.24 | 47.06%
Transporte
Código | Descripción | Unidad | Cantidad | Tarifa/U | Distancia | Total | %
Subtotal de Transporte: | [5 empty] | 0 | 0%
Mano de Obra
Código | Descripción |  | Número | S.R.H. | Rendim. | Total | %
402015 | Peón |  | 1 | 4.23 | 0.06 | 0.25 | 49.02%
Subtotal de Mano de Obra: | [5 empty] | 0.25 | 49.02%
Costo Directo Total: | [6 empty] | 0.51
COSTOS INDIRECTOS
20 % | [6 empty] | 0.1
Precio Unitario Total ................................................................................................. | [6 empty] | 0.61
Son: | CERO CON 61/100 DÓLARES DE LOS ESTADOS UNIDOS DE AMÉRICA

## 507005(16)
Análisis de Precios Unitarios
Código: | 507005
Descrip.: | Hormigón Simple f´c = 240 kg/cm2
Unidad: | m3
COSTOS DIRECTOS
Equipo y herramienta
Código | Descripción | Unidad | Cantidad | Precio | Rendim. | Total | %
102010 | Concretera un saco | Hora | 1 | 3.15 | 0.76 | 2.39 | 2.013%
112001 | Herramientas varias | Hora | 5 | 0.4 | 0.76 | 1.52 | 1.281%
Subtotal de Equipo: | [5 empty] | 3.91 | 3.294%
Materiales
Código | Descripción | Unidad | Cantidad | Precio |  | Total | %
223002 | Cemento Portland Tipo I puesto en obra | saco | 8 | 7.5 |  | 60 | 50.55%
2EI005 | Arena puesta en obra | m3 | 0.6 | 22 |  | 13.2 | 11.12%
2EI006 | Grava puesta en obra | m3 | 1 | 22 |  | 22 | 18.53%
2EA073 | Agua | lt | 180 | 0.01 |  | 1.8 | 1.516%
Subtotal de Materiales: | [5 empty] | 97 | 81.72%
Transporte
Código | Descripción | Unidad | Cantidad | Tarifa/U | Distancia | Total | %
Subtotal de Transporte: | [5 empty] | 0 | 0%
Mano de Obra
Código | Descripción |  | Número | S.R.H. | Rendim. | Total | %
402015 | Peón |  | 5 | 4.23 | 0.76 | 16.07 | 13.54%
405006 | Técnico obras civiles |  | 1 | 4.52 | 0.38 | 1.72 | 1.449%
Subtotal de Mano de Obra: | [5 empty] | 17.79 | 14.99%
Costo Directo Total: | [6 empty] | 118.7
COSTOS INDIRECTOS
20 % | [6 empty] | 23.74
Precio Unitario Total ................................................................................................. | [6 empty] | 142.44
Son: | CIENTO CUARENTA Y DOS CON 44/100 DÓLARES DE LOS ESTADOS UNIDOS DE AMÉRICA

## 512036(14)
Análisis de Precios Unitarios
Código: | 512036
Descrip.: | Encofrado de madera recto (2 usos)
Unidad: | m2
COSTOS DIRECTOS
Equipo y herramienta
Código | Descripción | Unidad | Cantidad | Precio | Rendim. | Total | %
112001 | Herramientas varias | Hora | 3 | 0.4 | 0.2 | 0.24 | 2.102%
Subtotal de Equipo: | [5 empty] | 0.24 | 2.102%
Materiales
Código | Descripción | Unidad | Cantidad | Precio |  | Total | %
253002 | Pingos de eucalipto | m | 3.5 | 1.46 |  | 5.11 | 44.75%
253004 | Tabla ordinaria de monte 28 x 2.5 x 300 cm | u | 0.8 | 2.5 |  | 2 | 17.51%
253005 | Tiras de eucalipto 4 x 5 x 300 cm | u | 0.5 | 1.76 |  | 0.88 | 7.706%
2EA084 | Clavos | kg | 0.15 | 2.45 |  | 0.37 | 3.24%
Subtotal de Materiales: | [5 empty] | 8.36 | 73.2%
Transporte
Código | Descripción | Unidad | Cantidad | Tarifa/U | Distancia | Total | %
Subtotal de Transporte: | [5 empty] | 0 | 0%
Mano de Obra
Código | Descripción |  | Número | S.R.H. | Rendim. | Total | %
402015 | Peón |  | 2 | 4.23 | 0.2 | 1.69 | 14.8%
405006 | Técnico obras civiles |  | 1 | 4.52 | 0.06 | 0.27 | 2.364%
403005 | Carpintero |  | 1 | 4.28 | 0.2 | 0.86 | 7.531%
Subtotal de Mano de Obra: | [5 empty] | 2.82 | 24.69%
Costo Directo Total: | [6 empty] | 11.42
COSTOS INDIRECTOS
20 % | [6 empty] | 2.28
Precio Unitario Total ................................................................................................. | [6 empty] | 13.7
Son: | TRECE CON 70/100 DÓLARES DE LOS ESTADOS UNIDOS DE AMÉRICA

## 513003(16)
Análisis de Precios Unitarios
Código: | 513003
Descrip.: | Acero de refuerzo, fy=4200Kg/cm2
Unidad: | Kg
COSTOS DIRECTOS
Equipo y herramienta
Código | Descripción | Unidad | Cantidad | Precio | Rendim. | Total | %
112001 | Herramientas varias | Hora | 2 | 0.4 | 0.03 | 0.02 | 1.149%
Subtotal de Equipo: | [5 empty] | 0.02 | 1.149%
Materiales
Código | Descripción | Unidad | Cantidad | Precio |  | Total | %
202001 | Acero en varillas | kg | 1.05 | 1.27 |  | 1.33 | 76.44%
209001 | Alambre de amarre No. 18 negro recocido | kg | 0.05 | 2.05 |  | 0.1 | 5.747%
Subtotal de Materiales: | [5 empty] | 1.43 | 82.18%
Transporte
Código | Descripción | Unidad | Cantidad | Tarifa/U | Distancia | Total | %
Subtotal de Transporte: | [5 empty] | 0 | 0%
Mano de Obra
Código | Descripción |  | Número | S.R.H. | Rendim. | Total | %
402015 | Peón |  | 1 | 4.23 | 0.03 | 0.13 | 7.471%
403004 | Fierrero |  | 1 | 4.28 | 0.03 | 0.13 | 7.471%
405006 | Técnico obras civiles |  | 1 | 4.52 | 0.006 | 0.03 | 1.724%
Subtotal de Mano de Obra: | [5 empty] | 0.29 | 16.67%
Costo Directo Total: | [6 empty] | 1.74
COSTOS INDIRECTOS
20 % | [6 empty] | 0.35
Precio Unitario Total ................................................................................................. | [6 empty] | 2.09
Son: | DOS CON 09/100 DÓLARES DE LOS ESTADOS UNIDOS DE AMÉRICA

## 501007(20)
Análisis de Precios Unitarios
Código: | 501007
Descrip.: | Replanteo de parques y plazoletas
Unidad: | m2
COSTOS DIRECTOS
Equipo y herramienta
Código | Descripción | Unidad | Cantidad | Precio | Rendim. | Total | %
101003 | Equipo de topografía | Hora | 1 | 2 | 0.012 | 0.02 | 4.651%
112001 | Herramientas varias | Hora | 1 | 0.4 | 0.012 | 0 | 0%
Subtotal de Equipo: | [5 empty] | 0.02 | 4.651%
Materiales
Código | Descripción | Unidad | Cantidad | Precio |  | Total | %
2EQ008 | Tabla ordinaria de monte 0.28 x 2.5 | u | 0.025 | 1.79 |  | 0.04 | 9.302%
253002 | Pingos de eucalipto | m | 0.025 | 1.46 |  | 0.04 | 9.302%
2EA084 | Clavos | kg | 0.05 | 2.45 |  | 0.12 | 27.91%
270022 | Pintura esmalte | gl | 0.003 | 16.93 |  | 0.05 | 11.63%
Subtotal de Materiales: | [5 empty] | 0.25 | 58.14%
Transporte
Código | Descripción | Unidad | Cantidad | Tarifa/U | Distancia | Total | %
Subtotal de Transporte: | [5 empty] | 0 | 0%
Mano de Obra
Código | Descripción |  | Número | S.R.H. | Rendim. | Total | %
402015 | Peón |  | 1 | 4.23 | 0.012 | 0.05 | 11.63%
421006 | Topógrafo 2: título y experiencia mayor a 5 años (Estr. Oc. C1) |  | 1 | 4.75 | 0.012 | 0.06 | 13.95%
403012 | Cadenero |  | 1 | 4.28 | 0.012 | 0.05 | 11.63%
Subtotal de Mano de Obra: | [5 empty] | 0.16 | 37.21%
Costo Directo Total: | [6 empty] | 0.43
COSTOS INDIRECTOS
20 % | [6 empty] | 0.09
Precio Unitario Total ................................................................................................. | [6 empty] | 0.52
Son: | CERO CON 52/100 DÓLARES DE LOS ESTADOS UNIDOS DE AMÉRICA

## 527080(18)
Análisis de Precios Unitarios
Código: | 527080
Descrip.: | Bordillo prefabricado de hormigón 15x40 cm, f´c = 300 Kg/cm2
Unidad: | m
COSTOS DIRECTOS
Equipo y herramienta
Código | Descripción | Unidad | Cantidad | Precio | Rendim. | Total | %
112001 | Herramientas varias | Hora | 3 | 0.4 | 0.1 | 0.12 | 0.5021%
Subtotal de Equipo: | [5 empty] | 0.12 | 0.5021%
Materiales
Código | Descripción | Unidad | Cantidad | Precio |  | Total | %
273421 | Bordillo prefabricado de hormigón 15x40 cm, f´c = 300 kg/cm2, en obra | u | 1 | 22.5 |  | 22.5 | 94.14%
Subtotal de Materiales: | [5 empty] | 22.5 | 94.14%
Transporte
Código | Descripción | Unidad | Cantidad | Tarifa/U | Distancia | Total | %
Subtotal de Transporte: | [5 empty] | 0 | 0%
Mano de Obra
Código | Descripción |  | Número | S.R.H. | Rendim. | Total | %
403001 | Albañil |  | 1 | 4.28 | 0.1 | 0.43 | 1.799%
402015 | Peón |  | 2 | 4.23 | 0.1 | 0.85 | 3.556%
Subtotal de Mano de Obra: | [5 empty] | 1.28 | 5.356%
Costo Directo Total: | [6 empty] | 23.9
COSTOS INDIRECTOS
20 % | [6 empty] | 4.78
Precio Unitario Total ................................................................................................. | [6 empty] | 28.68
Son: | VEINTE Y OCHO CON 68/100 DÓLARES DE LOS ESTADOS UNIDOS DE AMÉRICA

## 532151(18)
Análisis de Precios Unitarios
Código: | 532151
Descrip.: | Siembra de kikuyo en chamba, incluye estacas
Unidad: | m2
COSTOS DIRECTOS
Equipo y herramienta
Código | Descripción | Unidad | Cantidad | Precio | Rendim. | Total | %
112001 | Herramientas varias | Hora | 1 | 0.4 | 0.15 | 0.06 | 1.76%
Subtotal de Equipo: | [5 empty] | 0.06 | 1.76%
Materiales
Código | Descripción | Unidad | Cantidad | Precio |  | Total | %
2EA079 | Kikuyo en chamba | m2 | 1 | 1 |  | 1 | 29.33%
2EA002 | Abono | saco | 0.0025 | 6 |  | 0.02 | 0.5865%
539340 | Poda de Kikuyo con moto Guadaña 1 HP | m2 | 1 | 0.47 |  | 0.47 | 13.78%
2EA073 | Agua | lt | 60 | 0.01 |  | 0.6 | 17.6%
253003 | Tabla de encofrado 24 x 3 cm x 300 cm | u | 0.18 | 1.9 |  | 0.34 | 9.971%
Subtotal de Materiales: | [5 empty] | 2.43 | 71.26%
Transporte
Código | Descripción | Unidad | Cantidad | Tarifa/U | Distancia | Total | %
Subtotal de Transporte: | [5 empty] | 0 | 0%
Mano de Obra
Código | Descripción |  | Número | S.R.H. | Rendim. | Total | %
402015 | Peón |  | 2 | 4.23 | 0.1 | 0.85 | 24.93%
405006 | Técnico obras civiles |  | 1 | 4.52 | 0.015 | 0.07 | 2.053%
Subtotal de Mano de Obra: | [5 empty] | 0.92 | 26.98%
Costo Directo Total: | [6 empty] | 3.41
COSTOS INDIRECTOS
20 % | [6 empty] | 0.68
Precio Unitario Total ................................................................................................. | [6 empty] | 4.09
Son: | CUATRO CON 09/100 DÓLARES DE LOS ESTADOS UNIDOS DE AMÉRICA

## 539340(18)
Análisis de Precios Unitarios
Código: | 539340
Descrip.: | Poda de Kikuyo con moto Guadaña 1 HP
Unidad: | m2
COSTOS DIRECTOS
Equipo y herramienta
Código | Descripción | Unidad | Cantidad | Precio | Rendim. | Total | %
106002 | Motoguadaña 1 HP | Hora | 1 | 0.5 | 0.05 | 0.03 | 6.383%
112001 | Herramientas varias | Hora | 1 | 0.4 | 0.05 | 0.02 | 4.255%
Subtotal de Equipo: | [5 empty] | 0.05 | 10.64%
Materiales
Código | Descripción | Unidad | Cantidad | Precio |  | Total | %
Subtotal de Materiales: | [5 empty] | 0 | 0%
Transporte
Código | Descripción | Unidad | Cantidad | Tarifa/U | Distancia | Total | %
Subtotal de Transporte: | [5 empty] | 0 | 0%
Mano de Obra
Código | Descripción |  | Número | S.R.H. | Rendim. | Total | %
402015 | Peón |  | 2 | 4.23 | 0.05 | 0.42 | 89.36%
Subtotal de Mano de Obra: | [5 empty] | 0.42 | 89.36%
Costo Directo Total: | [6 empty] | 0.47
COSTOS INDIRECTOS
20 % | [6 empty] | 0.09
Precio Unitario Total ................................................................................................. | [6 empty] | 0.56
Son: | CERO CON 56/100 DÓLARES DE LOS ESTADOS UNIDOS DE AMÉRICA

## 532025(18)
Análisis de Precios Unitarios
Código: | 532025
Descrip.: | Relleno Tierra Vegetal (50% Tierra Vegetal, 30% Compost, Arena 10% y 10% Cascarilla de Arroz)
Unidad: | m3
COSTOS DIRECTOS
Equipo y herramienta
Código | Descripción | Unidad | Cantidad | Precio | Rendim. | Total | %
112001 | Herramientas varias | Hora | 1 | 0.4 | 0.3 | 0.12 | 0.9203%
Subtotal de Equipo: | [5 empty] | 0.12 | 0.9203%
Materiales
Código | Descripción | Unidad | Cantidad | Precio |  | Total | %
2EA005 | Tierra vegetal | m3 | 0.6 | 1.68 |  | 1.01 | 7.745%
2EI005 | Arena puesta en obra | m3 | 0.4 | 22 |  | 8.8 | 67.48%
2EA002 | Abono | saco | 0.15 | 6 |  | 0.9 | 6.902%
Subtotal de Materiales: | [5 empty] | 10.71 | 82.13%
Transporte
Código | Descripción | Unidad | Cantidad | Tarifa/U | Distancia | Total | %
Subtotal de Transporte: | [5 empty] | 0 | 0%
Mano de Obra
Código | Descripción |  | Número | S.R.H. | Rendim. | Total | %
405006 | Técnico obras civiles |  | 1 | 4.52 | 0.02 | 0.09 | 0.6902%
402015 | Peón |  | 1 | 4.23 | 0.5 | 2.12 | 16.26%
Subtotal de Mano de Obra: | [5 empty] | 2.21 | 16.95%
Costo Directo Total: | [6 empty] | 13.04
COSTOS INDIRECTOS
20 % | [6 empty] | 2.61
Precio Unitario Total ................................................................................................. | [6 empty] | 15.65
Son: | QUINCE CON 65/100 DÓLARES DE LOS ESTADOS UNIDOS DE AMÉRICA

## 500058(13)
Análisis de Precios Unitarios
Código: | 500058
Descrip.: | **Banca de hormigón armado con revestimiento de Teca
Unidad: | u
COSTOS DIRECTOS
Equipo y herramienta
Código | Descripción | Unidad | Cantidad | Precio | Rendim. | Total | %
101030 | Herramienta menor | Hora | 1 | 1.2 | 1 | 1.2 | 0.9174%
Subtotal de Equipo: | [5 empty] | 1.2 | 0.9174%
Materiales
Código | Descripción | Unidad | Cantidad | Precio |  | Total | %
507005 | Hormigón Simple f´c = 240 kg/cm2 | m3 | 0.0532 | 118.7 |  | 6.31 | 4.824%
512036 | Encofrado de madera recto (2 usos) | m2 | 3.38 | 11.42 |  | 38.6 | 29.51%
513003 | Acero de refuerzo, fy=4200Kg/cm2 | Kg | 5.852 | 1.74 |  | 10.18 | 7.783%
513044 | Alambre Galvanizado No. 12 | m | 3 | 0.51 |  | 1.53 | 1.17%
513072 | Malla electrosoldada 15 x 15 cm x 4 mm | m2 | 0.6 | 2.74 |  | 1.64 | 1.254%
253285 | Deck de tablón teca 2.5 cm espesor | m2 | 0.6 | 95 |  | 57 | 43.58%
2EA594 | Tornillo autoperforante de acero inoxidable | u | 12 | 0.09 |  | 1.08 | 0.8257%
Subtotal de Materiales: | [5 empty] | 116.34 | 88.94%
Transporte
Código | Descripción | Unidad | Cantidad | Tarifa/U | Distancia | Total | %
Subtotal de Transporte: | [5 empty] | 0 | 0%
Mano de Obra
Código | Descripción |  | Número | S.R.H. | Rendim. | Total | %
403005 | Carpintero |  | 1 | 4.28 | 1 | 4.28 | 3.272%
404011 | Maestro mayor en ejecución de obras civiles |  | 1 | 4.75 | 1 | 4.75 | 3.631%
402015 | Peón |  | 1 | 4.23 | 1 | 4.23 | 3.234%
Subtotal de Mano de Obra: | [5 empty] | 13.26 | 10.14%
Costo Directo Total: | [6 empty] | 130.8
COSTOS INDIRECTOS
20 % | [6 empty] | 26.16
Precio Unitario Total ................................................................................................. | [6 empty] | 156.96
Son: | CIENTO CINCUENTA Y SEIS CON 96/100 DÓLARES DE LOS ESTADOS UNIDOS DE AMÉRICA

## 513072(13)
Análisis de Precios Unitarios
Código: | 513072
Descrip.: | Malla electrosoldada 15 x 15 cm x 4 mm
Unidad: | m2
COSTOS DIRECTOS
Equipo y herramienta
Código | Descripción | Unidad | Cantidad | Precio | Rendim. | Total | %
112001 | Herramientas varias | Hora | 2 | 0.4 | 0.1 | 0.08 | 2.92%
Subtotal de Equipo: | [5 empty] | 0.08 | 2.92%
Materiales
Código | Descripción | Unidad | Cantidad | Precio |  | Total | %
257004 | Malla electrosoldada R-84 (15 x 15 x 4 mm) | u | 0.07 | 24.5 |  | 1.72 | 62.77%
Subtotal de Materiales: | [5 empty] | 1.72 | 62.77%
Transporte
Código | Descripción | Unidad | Cantidad | Tarifa/U | Distancia | Total | %
Subtotal de Transporte: | [5 empty] | 0 | 0%
Mano de Obra
Código | Descripción |  | Número | S.R.H. | Rendim. | Total | %
402015 | Peón |  | 2 | 4.23 | 0.1 | 0.85 | 31.02%
405006 | Técnico obras civiles |  | 1 | 4.52 | 0.02 | 0.09 | 3.285%
Subtotal de Mano de Obra: | [5 empty] | 0.94 | 34.31%
Costo Directo Total: | [6 empty] | 2.74
COSTOS INDIRECTOS
20 % | [6 empty] | 0.55
Precio Unitario Total ................................................................................................. | [6 empty] | 3.29
Son: | TRES CON 29/100 DÓLARES DE LOS ESTADOS UNIDOS DE AMÉRICA

## 513044(13)
Análisis de Precios Unitarios
Código: | 513044
Descrip.: | Alambre Galvanizado No. 12
Unidad: | m
COSTOS DIRECTOS
Equipo y herramienta
Código | Descripción | Unidad | Cantidad | Precio | Rendim. | Total | %
112001 | Herramientas varias | Hora | 1 | 0.4 | 0.06 | 0.02 | 3.922%
Subtotal de Equipo: | [5 empty] | 0.02 | 3.922%
Materiales
Código | Descripción | Unidad | Cantidad | Precio |  | Total | %
209028 | Alambre galvanizado #12 3Zn Sve | Kg | 0.1 | 2.38 |  | 0.24 | 47.06%
Subtotal de Materiales: | [5 empty] | 0.24 | 47.06%
Transporte
Código | Descripción | Unidad | Cantidad | Tarifa/U | Distancia | Total | %
Subtotal de Transporte: | [5 empty] | 0 | 0%
Mano de Obra
Código | Descripción |  | Número | S.R.H. | Rendim. | Total | %
402015 | Peón |  | 1 | 4.23 | 0.06 | 0.25 | 49.02%
Subtotal de Mano de Obra: | [5 empty] | 0.25 | 49.02%
Costo Directo Total: | [6 empty] | 0.51
COSTOS INDIRECTOS
20 % | [6 empty] | 0.1
Precio Unitario Total ................................................................................................. | [6 empty] | 0.61
Son: | CERO CON 61/100 DÓLARES DE LOS ESTADOS UNIDOS DE AMÉRICA

## 507005(17)
Análisis de Precios Unitarios
Código: | 507005
Descrip.: | Hormigón Simple f´c = 240 kg/cm2
Unidad: | m3
COSTOS DIRECTOS
Equipo y herramienta
Código | Descripción | Unidad | Cantidad | Precio | Rendim. | Total | %
102010 | Concretera un saco | Hora | 1 | 3.15 | 0.76 | 2.39 | 2.013%
112001 | Herramientas varias | Hora | 5 | 0.4 | 0.76 | 1.52 | 1.281%
Subtotal de Equipo: | [5 empty] | 3.91 | 3.294%
Materiales
Código | Descripción | Unidad | Cantidad | Precio |  | Total | %
223002 | Cemento Portland Tipo I puesto en obra | saco | 8 | 7.5 |  | 60 | 50.55%
2EI005 | Arena puesta en obra | m3 | 0.6 | 22 |  | 13.2 | 11.12%
2EI006 | Grava puesta en obra | m3 | 1 | 22 |  | 22 | 18.53%
2EA073 | Agua | lt | 180 | 0.01 |  | 1.8 | 1.516%
Subtotal de Materiales: | [5 empty] | 97 | 81.72%
Transporte
Código | Descripción | Unidad | Cantidad | Tarifa/U | Distancia | Total | %
Subtotal de Transporte: | [5 empty] | 0 | 0%
Mano de Obra
Código | Descripción |  | Número | S.R.H. | Rendim. | Total | %
402015 | Peón |  | 5 | 4.23 | 0.76 | 16.07 | 13.54%
405006 | Técnico obras civiles |  | 1 | 4.52 | 0.38 | 1.72 | 1.449%
Subtotal de Mano de Obra: | [5 empty] | 17.79 | 14.99%
Costo Directo Total: | [6 empty] | 118.7
COSTOS INDIRECTOS
20 % | [6 empty] | 23.74
Precio Unitario Total ................................................................................................. | [6 empty] | 142.44
Son: | CIENTO CUARENTA Y DOS CON 44/100 DÓLARES DE LOS ESTADOS UNIDOS DE AMÉRICA

## 512036(15)
Análisis de Precios Unitarios
Código: | 512036
Descrip.: | Encofrado de madera recto (2 usos)
Unidad: | m2
COSTOS DIRECTOS
Equipo y herramienta
Código | Descripción | Unidad | Cantidad | Precio | Rendim. | Total | %
112001 | Herramientas varias | Hora | 3 | 0.4 | 0.2 | 0.24 | 2.102%
Subtotal de Equipo: | [5 empty] | 0.24 | 2.102%
Materiales
Código | Descripción | Unidad | Cantidad | Precio |  | Total | %
253002 | Pingos de eucalipto | m | 3.5 | 1.46 |  | 5.11 | 44.75%
253004 | Tabla ordinaria de monte 28 x 2.5 x 300 cm | u | 0.8 | 2.5 |  | 2 | 17.51%
253005 | Tiras de eucalipto 4 x 5 x 300 cm | u | 0.5 | 1.76 |  | 0.88 | 7.706%
2EA084 | Clavos | kg | 0.15 | 2.45 |  | 0.37 | 3.24%
Subtotal de Materiales: | [5 empty] | 8.36 | 73.2%
Transporte
Código | Descripción | Unidad | Cantidad | Tarifa/U | Distancia | Total | %
Subtotal de Transporte: | [5 empty] | 0 | 0%
Mano de Obra
Código | Descripción |  | Número | S.R.H. | Rendim. | Total | %
402015 | Peón |  | 2 | 4.23 | 0.2 | 1.69 | 14.8%
405006 | Técnico obras civiles |  | 1 | 4.52 | 0.06 | 0.27 | 2.364%
403005 | Carpintero |  | 1 | 4.28 | 0.2 | 0.86 | 7.531%
Subtotal de Mano de Obra: | [5 empty] | 2.82 | 24.69%
Costo Directo Total: | [6 empty] | 11.42
COSTOS INDIRECTOS
20 % | [6 empty] | 2.28
Precio Unitario Total ................................................................................................. | [6 empty] | 13.7
Son: | TRECE CON 70/100 DÓLARES DE LOS ESTADOS UNIDOS DE AMÉRICA

## 513003(17)
Análisis de Precios Unitarios
Código: | 513003
Descrip.: | Acero de refuerzo, fy=4200Kg/cm2
Unidad: | Kg
COSTOS DIRECTOS
Equipo y herramienta
Código | Descripción | Unidad | Cantidad | Precio | Rendim. | Total | %
112001 | Herramientas varias | Hora | 2 | 0.4 | 0.03 | 0.02 | 1.149%
Subtotal de Equipo: | [5 empty] | 0.02 | 1.149%
Materiales
Código | Descripción | Unidad | Cantidad | Precio |  | Total | %
202001 | Acero en varillas | kg | 1.05 | 1.27 |  | 1.33 | 76.44%
209001 | Alambre de amarre No. 18 negro recocido | kg | 0.05 | 2.05 |  | 0.1 | 5.747%
Subtotal de Materiales: | [5 empty] | 1.43 | 82.18%
Transporte
Código | Descripción | Unidad | Cantidad | Tarifa/U | Distancia | Total | %
Subtotal de Transporte: | [5 empty] | 0 | 0%
Mano de Obra
Código | Descripción |  | Número | S.R.H. | Rendim. | Total | %
402015 | Peón |  | 1 | 4.23 | 0.03 | 0.13 | 7.471%
403004 | Fierrero |  | 1 | 4.28 | 0.03 | 0.13 | 7.471%
405006 | Técnico obras civiles |  | 1 | 4.52 | 0.006 | 0.03 | 1.724%
Subtotal de Mano de Obra: | [5 empty] | 0.29 | 16.67%
Costo Directo Total: | [6 empty] | 1.74
COSTOS INDIRECTOS
20 % | [6 empty] | 0.35
Precio Unitario Total ................................................................................................. | [6 empty] | 2.09
Son: | DOS CON 09/100 DÓLARES DE LOS ESTADOS UNIDOS DE AMÉRICA

## 501007(21)
Análisis de Precios Unitarios
Código: | 501007
Descrip.: | Replanteo de parques y plazoletas
Unidad: | m2
COSTOS DIRECTOS
Equipo y herramienta
Código | Descripción | Unidad | Cantidad | Precio | Rendim. | Total | %
101003 | Equipo de topografía | Hora | 1 | 2 | 0.012 | 0.02 | 4.651%
112001 | Herramientas varias | Hora | 1 | 0.4 | 0.012 | 0 | 0%
Subtotal de Equipo: | [5 empty] | 0.02 | 4.651%
Materiales
Código | Descripción | Unidad | Cantidad | Precio |  | Total | %
2EQ008 | Tabla ordinaria de monte 0.28 x 2.5 | u | 0.025 | 1.79 |  | 0.04 | 9.302%
253002 | Pingos de eucalipto | m | 0.025 | 1.46 |  | 0.04 | 9.302%
2EA084 | Clavos | kg | 0.05 | 2.45 |  | 0.12 | 27.91%
270022 | Pintura esmalte | gl | 0.003 | 16.93 |  | 0.05 | 11.63%
Subtotal de Materiales: | [5 empty] | 0.25 | 58.14%
Transporte
Código | Descripción | Unidad | Cantidad | Tarifa/U | Distancia | Total | %
Subtotal de Transporte: | [5 empty] | 0 | 0%
Mano de Obra
Código | Descripción |  | Número | S.R.H. | Rendim. | Total | %
402015 | Peón |  | 1 | 4.23 | 0.012 | 0.05 | 11.63%
421006 | Topógrafo 2: título y experiencia mayor a 5 años (Estr. Oc. C1) |  | 1 | 4.75 | 0.012 | 0.06 | 13.95%
403012 | Cadenero |  | 1 | 4.28 | 0.012 | 0.05 | 11.63%
Subtotal de Mano de Obra: | [5 empty] | 0.16 | 37.21%
Costo Directo Total: | [6 empty] | 0.43
COSTOS INDIRECTOS
20 % | [6 empty] | 0.09
Precio Unitario Total ................................................................................................. | [6 empty] | 0.52
Son: | CERO CON 52/100 DÓLARES DE LOS ESTADOS UNIDOS DE AMÉRICA

## 527080(19)
Análisis de Precios Unitarios
Código: | 527080
Descrip.: | Bordillo prefabricado de hormigón 15x40 cm, f´c = 300 Kg/cm2
Unidad: | m
COSTOS DIRECTOS
Equipo y herramienta
Código | Descripción | Unidad | Cantidad | Precio | Rendim. | Total | %
112001 | Herramientas varias | Hora | 3 | 0.4 | 0.1 | 0.12 | 0.5021%
Subtotal de Equipo: | [5 empty] | 0.12 | 0.5021%
Materiales
Código | Descripción | Unidad | Cantidad | Precio |  | Total | %
273421 | Bordillo prefabricado de hormigón 15x40 cm, f´c = 300 kg/cm2, en obra | u | 1 | 22.5 |  | 22.5 | 94.14%
Subtotal de Materiales: | [5 empty] | 22.5 | 94.14%
Transporte
Código | Descripción | Unidad | Cantidad | Tarifa/U | Distancia | Total | %
Subtotal de Transporte: | [5 empty] | 0 | 0%
Mano de Obra
Código | Descripción |  | Número | S.R.H. | Rendim. | Total | %
403001 | Albañil |  | 1 | 4.28 | 0.1 | 0.43 | 1.799%
402015 | Peón |  | 2 | 4.23 | 0.1 | 0.85 | 3.556%
Subtotal de Mano de Obra: | [5 empty] | 1.28 | 5.356%
Costo Directo Total: | [6 empty] | 23.9
COSTOS INDIRECTOS
20 % | [6 empty] | 4.78
Precio Unitario Total ................................................................................................. | [6 empty] | 28.68
Son: | VEINTE Y OCHO CON 68/100 DÓLARES DE LOS ESTADOS UNIDOS DE AMÉRICA

## 532151(19)
Análisis de Precios Unitarios
Código: | 532151
Descrip.: | Siembra de kikuyo en chamba, incluye estacas
Unidad: | m2
COSTOS DIRECTOS
Equipo y herramienta
Código | Descripción | Unidad | Cantidad | Precio | Rendim. | Total | %
112001 | Herramientas varias | Hora | 1 | 0.4 | 0.15 | 0.06 | 1.76%
Subtotal de Equipo: | [5 empty] | 0.06 | 1.76%
Materiales
Código | Descripción | Unidad | Cantidad | Precio |  | Total | %
2EA079 | Kikuyo en chamba | m2 | 1 | 1 |  | 1 | 29.33%
2EA002 | Abono | saco | 0.0025 | 6 |  | 0.02 | 0.5865%
539340 | Poda de Kikuyo con moto Guadaña 1 HP | m2 | 1 | 0.47 |  | 0.47 | 13.78%
2EA073 | Agua | lt | 60 | 0.01 |  | 0.6 | 17.6%
253003 | Tabla de encofrado 24 x 3 cm x 300 cm | u | 0.18 | 1.9 |  | 0.34 | 9.971%
Subtotal de Materiales: | [5 empty] | 2.43 | 71.26%
Transporte
Código | Descripción | Unidad | Cantidad | Tarifa/U | Distancia | Total | %
Subtotal de Transporte: | [5 empty] | 0 | 0%
Mano de Obra
Código | Descripción |  | Número | S.R.H. | Rendim. | Total | %
402015 | Peón |  | 2 | 4.23 | 0.1 | 0.85 | 24.93%
405006 | Técnico obras civiles |  | 1 | 4.52 | 0.015 | 0.07 | 2.053%
Subtotal de Mano de Obra: | [5 empty] | 0.92 | 26.98%
Costo Directo Total: | [6 empty] | 3.41
COSTOS INDIRECTOS
20 % | [6 empty] | 0.68
Precio Unitario Total ................................................................................................. | [6 empty] | 4.09
Son: | CUATRO CON 09/100 DÓLARES DE LOS ESTADOS UNIDOS DE AMÉRICA

## 539340(19)
Análisis de Precios Unitarios
Código: | 539340
Descrip.: | Poda de Kikuyo con moto Guadaña 1 HP
Unidad: | m2
COSTOS DIRECTOS
Equipo y herramienta
Código | Descripción | Unidad | Cantidad | Precio | Rendim. | Total | %
106002 | Motoguadaña 1 HP | Hora | 1 | 0.5 | 0.05 | 0.03 | 6.383%
112001 | Herramientas varias | Hora | 1 | 0.4 | 0.05 | 0.02 | 4.255%
Subtotal de Equipo: | [5 empty] | 0.05 | 10.64%
Materiales
Código | Descripción | Unidad | Cantidad | Precio |  | Total | %
Subtotal de Materiales: | [5 empty] | 0 | 0%
Transporte
Código | Descripción | Unidad | Cantidad | Tarifa/U | Distancia | Total | %
Subtotal de Transporte: | [5 empty] | 0 | 0%
Mano de Obra
Código | Descripción |  | Número | S.R.H. | Rendim. | Total | %
402015 | Peón |  | 2 | 4.23 | 0.05 | 0.42 | 89.36%
Subtotal de Mano de Obra: | [5 empty] | 0.42 | 89.36%
Costo Directo Total: | [6 empty] | 0.47
COSTOS INDIRECTOS
20 % | [6 empty] | 0.09
Precio Unitario Total ................................................................................................. | [6 empty] | 0.56
Son: | CERO CON 56/100 DÓLARES DE LOS ESTADOS UNIDOS DE AMÉRICA

## 532025(19)
Análisis de Precios Unitarios
Código: | 532025
Descrip.: | Relleno Tierra Vegetal (50% Tierra Vegetal, 30% Compost, Arena 10% y 10% Cascarilla de Arroz)
Unidad: | m3
COSTOS DIRECTOS
Equipo y herramienta
Código | Descripción | Unidad | Cantidad | Precio | Rendim. | Total | %
112001 | Herramientas varias | Hora | 1 | 0.4 | 0.3 | 0.12 | 0.9203%
Subtotal de Equipo: | [5 empty] | 0.12 | 0.9203%
Materiales
Código | Descripción | Unidad | Cantidad | Precio |  | Total | %
2EA005 | Tierra vegetal | m3 | 0.6 | 1.68 |  | 1.01 | 7.745%
2EI005 | Arena puesta en obra | m3 | 0.4 | 22 |  | 8.8 | 67.48%
2EA002 | Abono | saco | 0.15 | 6 |  | 0.9 | 6.902%
Subtotal de Materiales: | [5 empty] | 10.71 | 82.13%
Transporte
Código | Descripción | Unidad | Cantidad | Tarifa/U | Distancia | Total | %
Subtotal de Transporte: | [5 empty] | 0 | 0%
Mano de Obra
Código | Descripción |  | Número | S.R.H. | Rendim. | Total | %
405006 | Técnico obras civiles |  | 1 | 4.52 | 0.02 | 0.09 | 0.6902%
402015 | Peón |  | 1 | 4.23 | 0.5 | 2.12 | 16.26%
Subtotal de Mano de Obra: | [5 empty] | 2.21 | 16.95%
Costo Directo Total: | [6 empty] | 13.04
COSTOS INDIRECTOS
20 % | [6 empty] | 2.61
Precio Unitario Total ................................................................................................. | [6 empty] | 15.65
Son: | QUINCE CON 65/100 DÓLARES DE LOS ESTADOS UNIDOS DE AMÉRICA

## 500058(14)
Análisis de Precios Unitarios
Código: | 500058
Descrip.: | **Banca de hormigón armado con revestimiento de Teca
Unidad: | u
COSTOS DIRECTOS
Equipo y herramienta
Código | Descripción | Unidad | Cantidad | Precio | Rendim. | Total | %
101030 | Herramienta menor | Hora | 1 | 1.2 | 1 | 1.2 | 0.9174%
Subtotal de Equipo: | [5 empty] | 1.2 | 0.9174%
Materiales
Código | Descripción | Unidad | Cantidad | Precio |  | Total | %
507005 | Hormigón Simple f´c = 240 kg/cm2 | m3 | 0.0532 | 118.7 |  | 6.31 | 4.824%
512036 | Encofrado de madera recto (2 usos) | m2 | 3.38 | 11.42 |  | 38.6 | 29.51%
513003 | Acero de refuerzo, fy=4200Kg/cm2 | Kg | 5.852 | 1.74 |  | 10.18 | 7.783%
513044 | Alambre Galvanizado No. 12 | m | 3 | 0.51 |  | 1.53 | 1.17%
513072 | Malla electrosoldada 15 x 15 cm x 4 mm | m2 | 0.6 | 2.74 |  | 1.64 | 1.254%
253285 | Deck de tablón teca 2.5 cm espesor | m2 | 0.6 | 95 |  | 57 | 43.58%
2EA594 | Tornillo autoperforante de acero inoxidable | u | 12 | 0.09 |  | 1.08 | 0.8257%
Subtotal de Materiales: | [5 empty] | 116.34 | 88.94%
Transporte
Código | Descripción | Unidad | Cantidad | Tarifa/U | Distancia | Total | %
Subtotal de Transporte: | [5 empty] | 0 | 0%
Mano de Obra
Código | Descripción |  | Número | S.R.H. | Rendim. | Total | %
403005 | Carpintero |  | 1 | 4.28 | 1 | 4.28 | 3.272%
404011 | Maestro mayor en ejecución de obras civiles |  | 1 | 4.75 | 1 | 4.75 | 3.631%
402015 | Peón |  | 1 | 4.23 | 1 | 4.23 | 3.234%
Subtotal de Mano de Obra: | [5 empty] | 13.26 | 10.14%
Costo Directo Total: | [6 empty] | 130.8
COSTOS INDIRECTOS
20 % | [6 empty] | 26.16
Precio Unitario Total ................................................................................................. | [6 empty] | 156.96
Son: | CIENTO CINCUENTA Y SEIS CON 96/100 DÓLARES DE LOS ESTADOS UNIDOS DE AMÉRICA

## 513072(14)
Análisis de Precios Unitarios
Código: | 513072
Descrip.: | Malla electrosoldada 15 x 15 cm x 4 mm
Unidad: | m2
COSTOS DIRECTOS
Equipo y herramienta
Código | Descripción | Unidad | Cantidad | Precio | Rendim. | Total | %
112001 | Herramientas varias | Hora | 2 | 0.4 | 0.1 | 0.08 | 2.92%
Subtotal de Equipo: | [5 empty] | 0.08 | 2.92%
Materiales
Código | Descripción | Unidad | Cantidad | Precio |  | Total | %
257004 | Malla electrosoldada R-84 (15 x 15 x 4 mm) | u | 0.07 | 24.5 |  | 1.72 | 62.77%
Subtotal de Materiales: | [5 empty] | 1.72 | 62.77%
Transporte
Código | Descripción | Unidad | Cantidad | Tarifa/U | Distancia | Total | %
Subtotal de Transporte: | [5 empty] | 0 | 0%
Mano de Obra
Código | Descripción |  | Número | S.R.H. | Rendim. | Total | %
402015 | Peón |  | 2 | 4.23 | 0.1 | 0.85 | 31.02%
405006 | Técnico obras civiles |  | 1 | 4.52 | 0.02 | 0.09 | 3.285%
Subtotal de Mano de Obra: | [5 empty] | 0.94 | 34.31%
Costo Directo Total: | [6 empty] | 2.74
COSTOS INDIRECTOS
20 % | [6 empty] | 0.55
Precio Unitario Total ................................................................................................. | [6 empty] | 3.29
Son: | TRES CON 29/100 DÓLARES DE LOS ESTADOS UNIDOS DE AMÉRICA

## 513044(14)
Análisis de Precios Unitarios
Código: | 513044
Descrip.: | Alambre Galvanizado No. 12
Unidad: | m
COSTOS DIRECTOS
Equipo y herramienta
Código | Descripción | Unidad | Cantidad | Precio | Rendim. | Total | %
112001 | Herramientas varias | Hora | 1 | 0.4 | 0.06 | 0.02 | 3.922%
Subtotal de Equipo: | [5 empty] | 0.02 | 3.922%
Materiales
Código | Descripción | Unidad | Cantidad | Precio |  | Total | %
209028 | Alambre galvanizado #12 3Zn Sve | Kg | 0.1 | 2.38 |  | 0.24 | 47.06%
Subtotal de Materiales: | [5 empty] | 0.24 | 47.06%
Transporte
Código | Descripción | Unidad | Cantidad | Tarifa/U | Distancia | Total | %
Subtotal de Transporte: | [5 empty] | 0 | 0%
Mano de Obra
Código | Descripción |  | Número | S.R.H. | Rendim. | Total | %
402015 | Peón |  | 1 | 4.23 | 0.06 | 0.25 | 49.02%
Subtotal de Mano de Obra: | [5 empty] | 0.25 | 49.02%
Costo Directo Total: | [6 empty] | 0.51
COSTOS INDIRECTOS
20 % | [6 empty] | 0.1
Precio Unitario Total ................................................................................................. | [6 empty] | 0.61
Son: | CERO CON 61/100 DÓLARES DE LOS ESTADOS UNIDOS DE AMÉRICA

## 507005(18)
Análisis de Precios Unitarios
Código: | 507005
Descrip.: | Hormigón Simple f´c = 240 kg/cm2
Unidad: | m3
COSTOS DIRECTOS
Equipo y herramienta
Código | Descripción | Unidad | Cantidad | Precio | Rendim. | Total | %
102010 | Concretera un saco | Hora | 1 | 3.15 | 0.76 | 2.39 | 2.013%
112001 | Herramientas varias | Hora | 5 | 0.4 | 0.76 | 1.52 | 1.281%
Subtotal de Equipo: | [5 empty] | 3.91 | 3.294%
Materiales
Código | Descripción | Unidad | Cantidad | Precio |  | Total | %
223002 | Cemento Portland Tipo I puesto en obra | saco | 8 | 7.5 |  | 60 | 50.55%
2EI005 | Arena puesta en obra | m3 | 0.6 | 22 |  | 13.2 | 11.12%
2EI006 | Grava puesta en obra | m3 | 1 | 22 |  | 22 | 18.53%
2EA073 | Agua | lt | 180 | 0.01 |  | 1.8 | 1.516%
Subtotal de Materiales: | [5 empty] | 97 | 81.72%
Transporte
Código | Descripción | Unidad | Cantidad | Tarifa/U | Distancia | Total | %
Subtotal de Transporte: | [5 empty] | 0 | 0%
Mano de Obra
Código | Descripción |  | Número | S.R.H. | Rendim. | Total | %
402015 | Peón |  | 5 | 4.23 | 0.76 | 16.07 | 13.54%
405006 | Técnico obras civiles |  | 1 | 4.52 | 0.38 | 1.72 | 1.449%
Subtotal de Mano de Obra: | [5 empty] | 17.79 | 14.99%
Costo Directo Total: | [6 empty] | 118.7
COSTOS INDIRECTOS
20 % | [6 empty] | 23.74
Precio Unitario Total ................................................................................................. | [6 empty] | 142.44
Son: | CIENTO CUARENTA Y DOS CON 44/100 DÓLARES DE LOS ESTADOS UNIDOS DE AMÉRICA

## 512036(16)
Análisis de Precios Unitarios
Código: | 512036
Descrip.: | Encofrado de madera recto (2 usos)
Unidad: | m2
COSTOS DIRECTOS
Equipo y herramienta
Código | Descripción | Unidad | Cantidad | Precio | Rendim. | Total | %
112001 | Herramientas varias | Hora | 3 | 0.4 | 0.2 | 0.24 | 2.102%
Subtotal de Equipo: | [5 empty] | 0.24 | 2.102%
Materiales
Código | Descripción | Unidad | Cantidad | Precio |  | Total | %
253002 | Pingos de eucalipto | m | 3.5 | 1.46 |  | 5.11 | 44.75%
253004 | Tabla ordinaria de monte 28 x 2.5 x 300 cm | u | 0.8 | 2.5 |  | 2 | 17.51%
253005 | Tiras de eucalipto 4 x 5 x 300 cm | u | 0.5 | 1.76 |  | 0.88 | 7.706%
2EA084 | Clavos | kg | 0.15 | 2.45 |  | 0.37 | 3.24%
Subtotal de Materiales: | [5 empty] | 8.36 | 73.2%
Transporte
Código | Descripción | Unidad | Cantidad | Tarifa/U | Distancia | Total | %
Subtotal de Transporte: | [5 empty] | 0 | 0%
Mano de Obra
Código | Descripción |  | Número | S.R.H. | Rendim. | Total | %
402015 | Peón |  | 2 | 4.23 | 0.2 | 1.69 | 14.8%
405006 | Técnico obras civiles |  | 1 | 4.52 | 0.06 | 0.27 | 2.364%
403005 | Carpintero |  | 1 | 4.28 | 0.2 | 0.86 | 7.531%
Subtotal de Mano de Obra: | [5 empty] | 2.82 | 24.69%
Costo Directo Total: | [6 empty] | 11.42
COSTOS INDIRECTOS
20 % | [6 empty] | 2.28
Precio Unitario Total ................................................................................................. | [6 empty] | 13.7
Son: | TRECE CON 70/100 DÓLARES DE LOS ESTADOS UNIDOS DE AMÉRICA

## 513003(18)
Análisis de Precios Unitarios
Código: | 513003
Descrip.: | Acero de refuerzo, fy=4200Kg/cm2
Unidad: | Kg
COSTOS DIRECTOS
Equipo y herramienta
Código | Descripción | Unidad | Cantidad | Precio | Rendim. | Total | %
112001 | Herramientas varias | Hora | 2 | 0.4 | 0.03 | 0.02 | 1.149%
Subtotal de Equipo: | [5 empty] | 0.02 | 1.149%
Materiales
Código | Descripción | Unidad | Cantidad | Precio |  | Total | %
202001 | Acero en varillas | kg | 1.05 | 1.27 |  | 1.33 | 76.44%
209001 | Alambre de amarre No. 18 negro recocido | kg | 0.05 | 2.05 |  | 0.1 | 5.747%
Subtotal de Materiales: | [5 empty] | 1.43 | 82.18%
Transporte
Código | Descripción | Unidad | Cantidad | Tarifa/U | Distancia | Total | %
Subtotal de Transporte: | [5 empty] | 0 | 0%
Mano de Obra
Código | Descripción |  | Número | S.R.H. | Rendim. | Total | %
402015 | Peón |  | 1 | 4.23 | 0.03 | 0.13 | 7.471%
403004 | Fierrero |  | 1 | 4.28 | 0.03 | 0.13 | 7.471%
405006 | Técnico obras civiles |  | 1 | 4.52 | 0.006 | 0.03 | 1.724%
Subtotal de Mano de Obra: | [5 empty] | 0.29 | 16.67%
Costo Directo Total: | [6 empty] | 1.74
COSTOS INDIRECTOS
20 % | [6 empty] | 0.35
Precio Unitario Total ................................................................................................. | [6 empty] | 2.09
Son: | DOS CON 09/100 DÓLARES DE LOS ESTADOS UNIDOS DE AMÉRICA

## 501007(22)
Análisis de Precios Unitarios
Código: | 501007
Descrip.: | Replanteo de parques y plazoletas
Unidad: | m2
COSTOS DIRECTOS
Equipo y herramienta
Código | Descripción | Unidad | Cantidad | Precio | Rendim. | Total | %
101003 | Equipo de topografía | Hora | 1 | 2 | 0.012 | 0.02 | 4.651%
112001 | Herramientas varias | Hora | 1 | 0.4 | 0.012 | 0 | 0%
Subtotal de Equipo: | [5 empty] | 0.02 | 4.651%
Materiales
Código | Descripción | Unidad | Cantidad | Precio |  | Total | %
2EQ008 | Tabla ordinaria de monte 0.28 x 2.5 | u | 0.025 | 1.79 |  | 0.04 | 9.302%
253002 | Pingos de eucalipto | m | 0.025 | 1.46 |  | 0.04 | 9.302%
2EA084 | Clavos | kg | 0.05 | 2.45 |  | 0.12 | 27.91%
270022 | Pintura esmalte | gl | 0.003 | 16.93 |  | 0.05 | 11.63%
Subtotal de Materiales: | [5 empty] | 0.25 | 58.14%
Transporte
Código | Descripción | Unidad | Cantidad | Tarifa/U | Distancia | Total | %
Subtotal de Transporte: | [5 empty] | 0 | 0%
Mano de Obra
Código | Descripción |  | Número | S.R.H. | Rendim. | Total | %
402015 | Peón |  | 1 | 4.23 | 0.012 | 0.05 | 11.63%
421006 | Topógrafo 2: título y experiencia mayor a 5 años (Estr. Oc. C1) |  | 1 | 4.75 | 0.012 | 0.06 | 13.95%
403012 | Cadenero |  | 1 | 4.28 | 0.012 | 0.05 | 11.63%
Subtotal de Mano de Obra: | [5 empty] | 0.16 | 37.21%
Costo Directo Total: | [6 empty] | 0.43
COSTOS INDIRECTOS
20 % | [6 empty] | 0.09
Precio Unitario Total ................................................................................................. | [6 empty] | 0.52
Son: | CERO CON 52/100 DÓLARES DE LOS ESTADOS UNIDOS DE AMÉRICA

## 527080(20)
Análisis de Precios Unitarios
Código: | 527080
Descrip.: | Bordillo prefabricado de hormigón 15x40 cm, f´c = 300 Kg/cm2
Unidad: | m
COSTOS DIRECTOS
Equipo y herramienta
Código | Descripción | Unidad | Cantidad | Precio | Rendim. | Total | %
112001 | Herramientas varias | Hora | 3 | 0.4 | 0.1 | 0.12 | 0.5021%
Subtotal de Equipo: | [5 empty] | 0.12 | 0.5021%
Materiales
Código | Descripción | Unidad | Cantidad | Precio |  | Total | %
273421 | Bordillo prefabricado de hormigón 15x40 cm, f´c = 300 kg/cm2, en obra | u | 1 | 22.5 |  | 22.5 | 94.14%
Subtotal de Materiales: | [5 empty] | 22.5 | 94.14%
Transporte
Código | Descripción | Unidad | Cantidad | Tarifa/U | Distancia | Total | %
Subtotal de Transporte: | [5 empty] | 0 | 0%
Mano de Obra
Código | Descripción |  | Número | S.R.H. | Rendim. | Total | %
403001 | Albañil |  | 1 | 4.28 | 0.1 | 0.43 | 1.799%
402015 | Peón |  | 2 | 4.23 | 0.1 | 0.85 | 3.556%
Subtotal de Mano de Obra: | [5 empty] | 1.28 | 5.356%
Costo Directo Total: | [6 empty] | 23.9
COSTOS INDIRECTOS
20 % | [6 empty] | 4.78
Precio Unitario Total ................................................................................................. | [6 empty] | 28.68
Son: | VEINTE Y OCHO CON 68/100 DÓLARES DE LOS ESTADOS UNIDOS DE AMÉRICA

## 537052(1)
Análisis de Precios Unitarios
Código: | 537052
Descrip.: | Piso deck de WPC incluye durmientes y accesorios
Unidad: | m2
COSTOS DIRECTOS
Equipo y herramienta
Código | Descripción | Unidad | Cantidad | Precio | Rendim. | Total | %
112001 | Herramientas varias | Hora | 1 | 0.4 | 0.03 | 0.01 | 0.0105%
Subtotal de Equipo: | [5 empty] | 0.01 | 0.0105%
Materiales
Código | Descripción | Unidad | Cantidad | Precio |  | Total | %
2EQ490 | Piso deck WPC incluye durmientes y accesorios | m2 | 1 | 95 |  | 95 | 99.71%
Subtotal de Materiales: | [5 empty] | 95 | 99.71%
Transporte
Código | Descripción | Unidad | Cantidad | Tarifa/U | Distancia | Total | %
Subtotal de Transporte: | [5 empty] | 0 | 0%
Mano de Obra
Código | Descripción |  | Número | S.R.H. | Rendim. | Total | %
404011 | Maestro mayor en ejecución de obras civiles |  | 1 | 4.75 | 0.03 | 0.14 | 0.1469%
403001 | Albañil |  | 1 | 4.28 | 0.03 | 0.13 | 0.1364%
Subtotal de Mano de Obra: | [5 empty] | 0.27 | 0.2834%
Costo Directo Total: | [6 empty] | 95.28
COSTOS INDIRECTOS
20 % | [6 empty] | 19.06
Precio Unitario Total ................................................................................................. | [6 empty] | 114.34
Son: | CIENTO CATORCE CON 34/100 DÓLARES DE LOS ESTADOS UNIDOS DE AMÉRICA

## 532151(20)
Análisis de Precios Unitarios
Código: | 532151
Descrip.: | Siembra de kikuyo en chamba, incluye estacas
Unidad: | m2
COSTOS DIRECTOS
Equipo y herramienta
Código | Descripción | Unidad | Cantidad | Precio | Rendim. | Total | %
112001 | Herramientas varias | Hora | 1 | 0.4 | 0.15 | 0.06 | 1.76%
Subtotal de Equipo: | [5 empty] | 0.06 | 1.76%
Materiales
Código | Descripción | Unidad | Cantidad | Precio |  | Total | %
2EA079 | Kikuyo en chamba | m2 | 1 | 1 |  | 1 | 29.33%
2EA002 | Abono | saco | 0.0025 | 6 |  | 0.02 | 0.5865%
539340 | Poda de Kikuyo con moto Guadaña 1 HP | m2 | 1 | 0.47 |  | 0.47 | 13.78%
2EA073 | Agua | lt | 60 | 0.01 |  | 0.6 | 17.6%
253003 | Tabla de encofrado 24 x 3 cm x 300 cm | u | 0.18 | 1.9 |  | 0.34 | 9.971%
Subtotal de Materiales: | [5 empty] | 2.43 | 71.26%
Transporte
Código | Descripción | Unidad | Cantidad | Tarifa/U | Distancia | Total | %
Subtotal de Transporte: | [5 empty] | 0 | 0%
Mano de Obra
Código | Descripción |  | Número | S.R.H. | Rendim. | Total | %
402015 | Peón |  | 2 | 4.23 | 0.1 | 0.85 | 24.93%
405006 | Técnico obras civiles |  | 1 | 4.52 | 0.015 | 0.07 | 2.053%
Subtotal de Mano de Obra: | [5 empty] | 0.92 | 26.98%
Costo Directo Total: | [6 empty] | 3.41
COSTOS INDIRECTOS
20 % | [6 empty] | 0.68
Precio Unitario Total ................................................................................................. | [6 empty] | 4.09
Son: | CUATRO CON 09/100 DÓLARES DE LOS ESTADOS UNIDOS DE AMÉRICA

## 539340(20)
Análisis de Precios Unitarios
Código: | 539340
Descrip.: | Poda de Kikuyo con moto Guadaña 1 HP
Unidad: | m2
COSTOS DIRECTOS
Equipo y herramienta
Código | Descripción | Unidad | Cantidad | Precio | Rendim. | Total | %
106002 | Motoguadaña 1 HP | Hora | 1 | 0.5 | 0.05 | 0.03 | 6.383%
112001 | Herramientas varias | Hora | 1 | 0.4 | 0.05 | 0.02 | 4.255%
Subtotal de Equipo: | [5 empty] | 0.05 | 10.64%
Materiales
Código | Descripción | Unidad | Cantidad | Precio |  | Total | %
Subtotal de Materiales: | [5 empty] | 0 | 0%
Transporte
Código | Descripción | Unidad | Cantidad | Tarifa/U | Distancia | Total | %
Subtotal de Transporte: | [5 empty] | 0 | 0%
Mano de Obra
Código | Descripción |  | Número | S.R.H. | Rendim. | Total | %
402015 | Peón |  | 2 | 4.23 | 0.05 | 0.42 | 89.36%
Subtotal de Mano de Obra: | [5 empty] | 0.42 | 89.36%
Costo Directo Total: | [6 empty] | 0.47
COSTOS INDIRECTOS
20 % | [6 empty] | 0.09
Precio Unitario Total ................................................................................................. | [6 empty] | 0.56
Son: | CERO CON 56/100 DÓLARES DE LOS ESTADOS UNIDOS DE AMÉRICA

## 532025(20)
Análisis de Precios Unitarios
Código: | 532025
Descrip.: | Relleno Tierra Vegetal (50% Tierra Vegetal, 30% Compost, Arena 10% y 10% Cascarilla de Arroz)
Unidad: | m3
COSTOS DIRECTOS
Equipo y herramienta
Código | Descripción | Unidad | Cantidad | Precio | Rendim. | Total | %
112001 | Herramientas varias | Hora | 1 | 0.4 | 0.3 | 0.12 | 0.9203%
Subtotal de Equipo: | [5 empty] | 0.12 | 0.9203%
Materiales
Código | Descripción | Unidad | Cantidad | Precio |  | Total | %
2EA005 | Tierra vegetal | m3 | 0.6 | 1.68 |  | 1.01 | 7.745%
2EI005 | Arena puesta en obra | m3 | 0.4 | 22 |  | 8.8 | 67.48%
2EA002 | Abono | saco | 0.15 | 6 |  | 0.9 | 6.902%
Subtotal de Materiales: | [5 empty] | 10.71 | 82.13%
Transporte
Código | Descripción | Unidad | Cantidad | Tarifa/U | Distancia | Total | %
Subtotal de Transporte: | [5 empty] | 0 | 0%
Mano de Obra
Código | Descripción |  | Número | S.R.H. | Rendim. | Total | %
405006 | Técnico obras civiles |  | 1 | 4.52 | 0.02 | 0.09 | 0.6902%
402015 | Peón |  | 1 | 4.23 | 0.5 | 2.12 | 16.26%
Subtotal de Mano de Obra: | [5 empty] | 2.21 | 16.95%
Costo Directo Total: | [6 empty] | 13.04
COSTOS INDIRECTOS
20 % | [6 empty] | 2.61
Precio Unitario Total ................................................................................................. | [6 empty] | 15.65
Son: | QUINCE CON 65/100 DÓLARES DE LOS ESTADOS UNIDOS DE AMÉRICA

## 500058(15)
Análisis de Precios Unitarios
Código: | 500058
Descrip.: | **Banca de hormigón armado con revestimiento de Teca
Unidad: | u
COSTOS DIRECTOS
Equipo y herramienta
Código | Descripción | Unidad | Cantidad | Precio | Rendim. | Total | %
101030 | Herramienta menor | Hora | 1 | 1.2 | 1 | 1.2 | 0.9174%
Subtotal de Equipo: | [5 empty] | 1.2 | 0.9174%
Materiales
Código | Descripción | Unidad | Cantidad | Precio |  | Total | %
507005 | Hormigón Simple f´c = 240 kg/cm2 | m3 | 0.0532 | 118.7 |  | 6.31 | 4.824%
512036 | Encofrado de madera recto (2 usos) | m2 | 3.38 | 11.42 |  | 38.6 | 29.51%
513003 | Acero de refuerzo, fy=4200Kg/cm2 | Kg | 5.852 | 1.74 |  | 10.18 | 7.783%
513044 | Alambre Galvanizado No. 12 | m | 3 | 0.51 |  | 1.53 | 1.17%
513072 | Malla electrosoldada 15 x 15 cm x 4 mm | m2 | 0.6 | 2.74 |  | 1.64 | 1.254%
253285 | Deck de tablón teca 2.5 cm espesor | m2 | 0.6 | 95 |  | 57 | 43.58%
2EA594 | Tornillo autoperforante de acero inoxidable | u | 12 | 0.09 |  | 1.08 | 0.8257%
Subtotal de Materiales: | [5 empty] | 116.34 | 88.94%
Transporte
Código | Descripción | Unidad | Cantidad | Tarifa/U | Distancia | Total | %
Subtotal de Transporte: | [5 empty] | 0 | 0%
Mano de Obra
Código | Descripción |  | Número | S.R.H. | Rendim. | Total | %
403005 | Carpintero |  | 1 | 4.28 | 1 | 4.28 | 3.272%
404011 | Maestro mayor en ejecución de obras civiles |  | 1 | 4.75 | 1 | 4.75 | 3.631%
402015 | Peón |  | 1 | 4.23 | 1 | 4.23 | 3.234%
Subtotal de Mano de Obra: | [5 empty] | 13.26 | 10.14%
Costo Directo Total: | [6 empty] | 130.8
COSTOS INDIRECTOS
20 % | [6 empty] | 26.16
Precio Unitario Total ................................................................................................. | [6 empty] | 156.96
Son: | CIENTO CINCUENTA Y SEIS CON 96/100 DÓLARES DE LOS ESTADOS UNIDOS DE AMÉRICA

## 513072(15)
Análisis de Precios Unitarios
Código: | 513072
Descrip.: | Malla electrosoldada 15 x 15 cm x 4 mm
Unidad: | m2
COSTOS DIRECTOS
Equipo y herramienta
Código | Descripción | Unidad | Cantidad | Precio | Rendim. | Total | %
112001 | Herramientas varias | Hora | 2 | 0.4 | 0.1 | 0.08 | 2.92%
Subtotal de Equipo: | [5 empty] | 0.08 | 2.92%
Materiales
Código | Descripción | Unidad | Cantidad | Precio |  | Total | %
257004 | Malla electrosoldada R-84 (15 x 15 x 4 mm) | u | 0.07 | 24.5 |  | 1.72 | 62.77%
Subtotal de Materiales: | [5 empty] | 1.72 | 62.77%
Transporte
Código | Descripción | Unidad | Cantidad | Tarifa/U | Distancia | Total | %
Subtotal de Transporte: | [5 empty] | 0 | 0%
Mano de Obra
Código | Descripción |  | Número | S.R.H. | Rendim. | Total | %
402015 | Peón |  | 2 | 4.23 | 0.1 | 0.85 | 31.02%
405006 | Técnico obras civiles |  | 1 | 4.52 | 0.02 | 0.09 | 3.285%
Subtotal de Mano de Obra: | [5 empty] | 0.94 | 34.31%
Costo Directo Total: | [6 empty] | 2.74
COSTOS INDIRECTOS
20 % | [6 empty] | 0.55
Precio Unitario Total ................................................................................................. | [6 empty] | 3.29
Son: | TRES CON 29/100 DÓLARES DE LOS ESTADOS UNIDOS DE AMÉRICA

## 513044(15)
Análisis de Precios Unitarios
Código: | 513044
Descrip.: | Alambre Galvanizado No. 12
Unidad: | m
COSTOS DIRECTOS
Equipo y herramienta
Código | Descripción | Unidad | Cantidad | Precio | Rendim. | Total | %
112001 | Herramientas varias | Hora | 1 | 0.4 | 0.06 | 0.02 | 3.922%
Subtotal de Equipo: | [5 empty] | 0.02 | 3.922%
Materiales
Código | Descripción | Unidad | Cantidad | Precio |  | Total | %
209028 | Alambre galvanizado #12 3Zn Sve | Kg | 0.1 | 2.38 |  | 0.24 | 47.06%
Subtotal de Materiales: | [5 empty] | 0.24 | 47.06%
Transporte
Código | Descripción | Unidad | Cantidad | Tarifa/U | Distancia | Total | %
Subtotal de Transporte: | [5 empty] | 0 | 0%
Mano de Obra
Código | Descripción |  | Número | S.R.H. | Rendim. | Total | %
402015 | Peón |  | 1 | 4.23 | 0.06 | 0.25 | 49.02%
Subtotal de Mano de Obra: | [5 empty] | 0.25 | 49.02%
Costo Directo Total: | [6 empty] | 0.51
COSTOS INDIRECTOS
20 % | [6 empty] | 0.1
Precio Unitario Total ................................................................................................. | [6 empty] | 0.61
Son: | CERO CON 61/100 DÓLARES DE LOS ESTADOS UNIDOS DE AMÉRICA

## 507005(19)
Análisis de Precios Unitarios
Código: | 507005
Descrip.: | Hormigón Simple f´c = 240 kg/cm2
Unidad: | m3
COSTOS DIRECTOS
Equipo y herramienta
Código | Descripción | Unidad | Cantidad | Precio | Rendim. | Total | %
102010 | Concretera un saco | Hora | 1 | 3.15 | 0.76 | 2.39 | 2.013%
112001 | Herramientas varias | Hora | 5 | 0.4 | 0.76 | 1.52 | 1.281%
Subtotal de Equipo: | [5 empty] | 3.91 | 3.294%
Materiales
Código | Descripción | Unidad | Cantidad | Precio |  | Total | %
223002 | Cemento Portland Tipo I puesto en obra | saco | 8 | 7.5 |  | 60 | 50.55%
2EI005 | Arena puesta en obra | m3 | 0.6 | 22 |  | 13.2 | 11.12%
2EI006 | Grava puesta en obra | m3 | 1 | 22 |  | 22 | 18.53%
2EA073 | Agua | lt | 180 | 0.01 |  | 1.8 | 1.516%
Subtotal de Materiales: | [5 empty] | 97 | 81.72%
Transporte
Código | Descripción | Unidad | Cantidad | Tarifa/U | Distancia | Total | %
Subtotal de Transporte: | [5 empty] | 0 | 0%
Mano de Obra
Código | Descripción |  | Número | S.R.H. | Rendim. | Total | %
402015 | Peón |  | 5 | 4.23 | 0.76 | 16.07 | 13.54%
405006 | Técnico obras civiles |  | 1 | 4.52 | 0.38 | 1.72 | 1.449%
Subtotal de Mano de Obra: | [5 empty] | 17.79 | 14.99%
Costo Directo Total: | [6 empty] | 118.7
COSTOS INDIRECTOS
20 % | [6 empty] | 23.74
Precio Unitario Total ................................................................................................. | [6 empty] | 142.44
Son: | CIENTO CUARENTA Y DOS CON 44/100 DÓLARES DE LOS ESTADOS UNIDOS DE AMÉRICA

## 512036(17)
Análisis de Precios Unitarios
Código: | 512036
Descrip.: | Encofrado de madera recto (2 usos)
Unidad: | m2
COSTOS DIRECTOS
Equipo y herramienta
Código | Descripción | Unidad | Cantidad | Precio | Rendim. | Total | %
112001 | Herramientas varias | Hora | 3 | 0.4 | 0.2 | 0.24 | 2.102%
Subtotal de Equipo: | [5 empty] | 0.24 | 2.102%
Materiales
Código | Descripción | Unidad | Cantidad | Precio |  | Total | %
253002 | Pingos de eucalipto | m | 3.5 | 1.46 |  | 5.11 | 44.75%
253004 | Tabla ordinaria de monte 28 x 2.5 x 300 cm | u | 0.8 | 2.5 |  | 2 | 17.51%
253005 | Tiras de eucalipto 4 x 5 x 300 cm | u | 0.5 | 1.76 |  | 0.88 | 7.706%
2EA084 | Clavos | kg | 0.15 | 2.45 |  | 0.37 | 3.24%
Subtotal de Materiales: | [5 empty] | 8.36 | 73.2%
Transporte
Código | Descripción | Unidad | Cantidad | Tarifa/U | Distancia | Total | %
Subtotal de Transporte: | [5 empty] | 0 | 0%
Mano de Obra
Código | Descripción |  | Número | S.R.H. | Rendim. | Total | %
402015 | Peón |  | 2 | 4.23 | 0.2 | 1.69 | 14.8%
405006 | Técnico obras civiles |  | 1 | 4.52 | 0.06 | 0.27 | 2.364%
403005 | Carpintero |  | 1 | 4.28 | 0.2 | 0.86 | 7.531%
Subtotal de Mano de Obra: | [5 empty] | 2.82 | 24.69%
Costo Directo Total: | [6 empty] | 11.42
COSTOS INDIRECTOS
20 % | [6 empty] | 2.28
Precio Unitario Total ................................................................................................. | [6 empty] | 13.7
Son: | TRECE CON 70/100 DÓLARES DE LOS ESTADOS UNIDOS DE AMÉRICA

## 513003(19)
Análisis de Precios Unitarios
Código: | 513003
Descrip.: | Acero de refuerzo, fy=4200Kg/cm2
Unidad: | Kg
COSTOS DIRECTOS
Equipo y herramienta
Código | Descripción | Unidad | Cantidad | Precio | Rendim. | Total | %
112001 | Herramientas varias | Hora | 2 | 0.4 | 0.03 | 0.02 | 1.149%
Subtotal de Equipo: | [5 empty] | 0.02 | 1.149%
Materiales
Código | Descripción | Unidad | Cantidad | Precio |  | Total | %
202001 | Acero en varillas | kg | 1.05 | 1.27 |  | 1.33 | 76.44%
209001 | Alambre de amarre No. 18 negro recocido | kg | 0.05 | 2.05 |  | 0.1 | 5.747%
Subtotal de Materiales: | [5 empty] | 1.43 | 82.18%
Transporte
Código | Descripción | Unidad | Cantidad | Tarifa/U | Distancia | Total | %
Subtotal de Transporte: | [5 empty] | 0 | 0%
Mano de Obra
Código | Descripción |  | Número | S.R.H. | Rendim. | Total | %
402015 | Peón |  | 1 | 4.23 | 0.03 | 0.13 | 7.471%
403004 | Fierrero |  | 1 | 4.28 | 0.03 | 0.13 | 7.471%
405006 | Técnico obras civiles |  | 1 | 4.52 | 0.006 | 0.03 | 1.724%
Subtotal de Mano de Obra: | [5 empty] | 0.29 | 16.67%
Costo Directo Total: | [6 empty] | 1.74
COSTOS INDIRECTOS
20 % | [6 empty] | 0.35
Precio Unitario Total ................................................................................................. | [6 empty] | 2.09
Son: | DOS CON 09/100 DÓLARES DE LOS ESTADOS UNIDOS DE AMÉRICA

## 501007(23)
Análisis de Precios Unitarios
Código: | 501007
Descrip.: | Replanteo de parques y plazoletas
Unidad: | m2
COSTOS DIRECTOS
Equipo y herramienta
Código | Descripción | Unidad | Cantidad | Precio | Rendim. | Total | %
101003 | Equipo de topografía | Hora | 1 | 2 | 0.012 | 0.02 | 4.651%
112001 | Herramientas varias | Hora | 1 | 0.4 | 0.012 | 0 | 0%
Subtotal de Equipo: | [5 empty] | 0.02 | 4.651%
Materiales
Código | Descripción | Unidad | Cantidad | Precio |  | Total | %
2EQ008 | Tabla ordinaria de monte 0.28 x 2.5 | u | 0.025 | 1.79 |  | 0.04 | 9.302%
253002 | Pingos de eucalipto | m | 0.025 | 1.46 |  | 0.04 | 9.302%
2EA084 | Clavos | kg | 0.05 | 2.45 |  | 0.12 | 27.91%
270022 | Pintura esmalte | gl | 0.003 | 16.93 |  | 0.05 | 11.63%
Subtotal de Materiales: | [5 empty] | 0.25 | 58.14%
Transporte
Código | Descripción | Unidad | Cantidad | Tarifa/U | Distancia | Total | %
Subtotal de Transporte: | [5 empty] | 0 | 0%
Mano de Obra
Código | Descripción |  | Número | S.R.H. | Rendim. | Total | %
402015 | Peón |  | 1 | 4.23 | 0.012 | 0.05 | 11.63%
421006 | Topógrafo 2: título y experiencia mayor a 5 años (Estr. Oc. C1) |  | 1 | 4.75 | 0.012 | 0.06 | 13.95%
403012 | Cadenero |  | 1 | 4.28 | 0.012 | 0.05 | 11.63%
Subtotal de Mano de Obra: | [5 empty] | 0.16 | 37.21%
Costo Directo Total: | [6 empty] | 0.43
COSTOS INDIRECTOS
20 % | [6 empty] | 0.09
Precio Unitario Total ................................................................................................. | [6 empty] | 0.52
Son: | CERO CON 52/100 DÓLARES DE LOS ESTADOS UNIDOS DE AMÉRICA

## 527080(21)
Análisis de Precios Unitarios
Código: | 527080
Descrip.: | Bordillo prefabricado de hormigón 15x40 cm, f´c = 300 Kg/cm2
Unidad: | m
COSTOS DIRECTOS
Equipo y herramienta
Código | Descripción | Unidad | Cantidad | Precio | Rendim. | Total | %
112001 | Herramientas varias | Hora | 3 | 0.4 | 0.1 | 0.12 | 0.5021%
Subtotal de Equipo: | [5 empty] | 0.12 | 0.5021%
Materiales
Código | Descripción | Unidad | Cantidad | Precio |  | Total | %
273421 | Bordillo prefabricado de hormigón 15x40 cm, f´c = 300 kg/cm2, en obra | u | 1 | 22.5 |  | 22.5 | 94.14%
Subtotal de Materiales: | [5 empty] | 22.5 | 94.14%
Transporte
Código | Descripción | Unidad | Cantidad | Tarifa/U | Distancia | Total | %
Subtotal de Transporte: | [5 empty] | 0 | 0%
Mano de Obra
Código | Descripción |  | Número | S.R.H. | Rendim. | Total | %
403001 | Albañil |  | 1 | 4.28 | 0.1 | 0.43 | 1.799%
402015 | Peón |  | 2 | 4.23 | 0.1 | 0.85 | 3.556%
Subtotal de Mano de Obra: | [5 empty] | 1.28 | 5.356%
Costo Directo Total: | [6 empty] | 23.9
COSTOS INDIRECTOS
20 % | [6 empty] | 4.78
Precio Unitario Total ................................................................................................. | [6 empty] | 28.68
Son: | VEINTE Y OCHO CON 68/100 DÓLARES DE LOS ESTADOS UNIDOS DE AMÉRICA

## 532151(21)
Análisis de Precios Unitarios
Código: | 532151
Descrip.: | Siembra de kikuyo en chamba, incluye estacas
Unidad: | m2
COSTOS DIRECTOS
Equipo y herramienta
Código | Descripción | Unidad | Cantidad | Precio | Rendim. | Total | %
112001 | Herramientas varias | Hora | 1 | 0.4 | 0.15 | 0.06 | 1.76%
Subtotal de Equipo: | [5 empty] | 0.06 | 1.76%
Materiales
Código | Descripción | Unidad | Cantidad | Precio |  | Total | %
2EA079 | Kikuyo en chamba | m2 | 1 | 1 |  | 1 | 29.33%
2EA002 | Abono | saco | 0.0025 | 6 |  | 0.02 | 0.5865%
539340 | Poda de Kikuyo con moto Guadaña 1 HP | m2 | 1 | 0.47 |  | 0.47 | 13.78%
2EA073 | Agua | lt | 60 | 0.01 |  | 0.6 | 17.6%
253003 | Tabla de encofrado 24 x 3 cm x 300 cm | u | 0.18 | 1.9 |  | 0.34 | 9.971%
Subtotal de Materiales: | [5 empty] | 2.43 | 71.26%
Transporte
Código | Descripción | Unidad | Cantidad | Tarifa/U | Distancia | Total | %
Subtotal de Transporte: | [5 empty] | 0 | 0%
Mano de Obra
Código | Descripción |  | Número | S.R.H. | Rendim. | Total | %
402015 | Peón |  | 2 | 4.23 | 0.1 | 0.85 | 24.93%
405006 | Técnico obras civiles |  | 1 | 4.52 | 0.015 | 0.07 | 2.053%
Subtotal de Mano de Obra: | [5 empty] | 0.92 | 26.98%
Costo Directo Total: | [6 empty] | 3.41
COSTOS INDIRECTOS
20 % | [6 empty] | 0.68
Precio Unitario Total ................................................................................................. | [6 empty] | 4.09
Son: | CUATRO CON 09/100 DÓLARES DE LOS ESTADOS UNIDOS DE AMÉRICA

## 539340(21)
Análisis de Precios Unitarios
Código: | 539340
Descrip.: | Poda de Kikuyo con moto Guadaña 1 HP
Unidad: | m2
COSTOS DIRECTOS
Equipo y herramienta
Código | Descripción | Unidad | Cantidad | Precio | Rendim. | Total | %
106002 | Motoguadaña 1 HP | Hora | 1 | 0.5 | 0.05 | 0.03 | 6.383%
112001 | Herramientas varias | Hora | 1 | 0.4 | 0.05 | 0.02 | 4.255%
Subtotal de Equipo: | [5 empty] | 0.05 | 10.64%
Materiales
Código | Descripción | Unidad | Cantidad | Precio |  | Total | %
Subtotal de Materiales: | [5 empty] | 0 | 0%
Transporte
Código | Descripción | Unidad | Cantidad | Tarifa/U | Distancia | Total | %
Subtotal de Transporte: | [5 empty] | 0 | 0%
Mano de Obra
Código | Descripción |  | Número | S.R.H. | Rendim. | Total | %
402015 | Peón |  | 2 | 4.23 | 0.05 | 0.42 | 89.36%
Subtotal de Mano de Obra: | [5 empty] | 0.42 | 89.36%
Costo Directo Total: | [6 empty] | 0.47
COSTOS INDIRECTOS
20 % | [6 empty] | 0.09
Precio Unitario Total ................................................................................................. | [6 empty] | 0.56
Son: | CERO CON 56/100 DÓLARES DE LOS ESTADOS UNIDOS DE AMÉRICA

## 532025(21)
Análisis de Precios Unitarios
Código: | 532025
Descrip.: | Relleno Tierra Vegetal (50% Tierra Vegetal, 30% Compost, Arena 10% y 10% Cascarilla de Arroz)
Unidad: | m3
COSTOS DIRECTOS
Equipo y herramienta
Código | Descripción | Unidad | Cantidad | Precio | Rendim. | Total | %
112001 | Herramientas varias | Hora | 1 | 0.4 | 0.3 | 0.12 | 0.9203%
Subtotal de Equipo: | [5 empty] | 0.12 | 0.9203%
Materiales
Código | Descripción | Unidad | Cantidad | Precio |  | Total | %
2EA005 | Tierra vegetal | m3 | 0.6 | 1.68 |  | 1.01 | 7.745%
2EI005 | Arena puesta en obra | m3 | 0.4 | 22 |  | 8.8 | 67.48%
2EA002 | Abono | saco | 0.15 | 6 |  | 0.9 | 6.902%
Subtotal de Materiales: | [5 empty] | 10.71 | 82.13%
Transporte
Código | Descripción | Unidad | Cantidad | Tarifa/U | Distancia | Total | %
Subtotal de Transporte: | [5 empty] | 0 | 0%
Mano de Obra
Código | Descripción |  | Número | S.R.H. | Rendim. | Total | %
405006 | Técnico obras civiles |  | 1 | 4.52 | 0.02 | 0.09 | 0.6902%
402015 | Peón |  | 1 | 4.23 | 0.5 | 2.12 | 16.26%
Subtotal de Mano de Obra: | [5 empty] | 2.21 | 16.95%
Costo Directo Total: | [6 empty] | 13.04
COSTOS INDIRECTOS
20 % | [6 empty] | 2.61
Precio Unitario Total ................................................................................................. | [6 empty] | 15.65
Son: | QUINCE CON 65/100 DÓLARES DE LOS ESTADOS UNIDOS DE AMÉRICA

## 500058(16)
Análisis de Precios Unitarios
Código: | 500058
Descrip.: | **Banca de hormigón armado con revestimiento de Teca
Unidad: | u
COSTOS DIRECTOS
Equipo y herramienta
Código | Descripción | Unidad | Cantidad | Precio | Rendim. | Total | %
101030 | Herramienta menor | Hora | 1 | 1.2 | 1 | 1.2 | 0.9174%
Subtotal de Equipo: | [5 empty] | 1.2 | 0.9174%
Materiales
Código | Descripción | Unidad | Cantidad | Precio |  | Total | %
507005 | Hormigón Simple f´c = 240 kg/cm2 | m3 | 0.0532 | 118.7 |  | 6.31 | 4.824%
512036 | Encofrado de madera recto (2 usos) | m2 | 3.38 | 11.42 |  | 38.6 | 29.51%
513003 | Acero de refuerzo, fy=4200Kg/cm2 | Kg | 5.852 | 1.74 |  | 10.18 | 7.783%
513044 | Alambre Galvanizado No. 12 | m | 3 | 0.51 |  | 1.53 | 1.17%
513072 | Malla electrosoldada 15 x 15 cm x 4 mm | m2 | 0.6 | 2.74 |  | 1.64 | 1.254%
253285 | Deck de tablón teca 2.5 cm espesor | m2 | 0.6 | 95 |  | 57 | 43.58%
2EA594 | Tornillo autoperforante de acero inoxidable | u | 12 | 0.09 |  | 1.08 | 0.8257%
Subtotal de Materiales: | [5 empty] | 116.34 | 88.94%
Transporte
Código | Descripción | Unidad | Cantidad | Tarifa/U | Distancia | Total | %
Subtotal de Transporte: | [5 empty] | 0 | 0%
Mano de Obra
Código | Descripción |  | Número | S.R.H. | Rendim. | Total | %
403005 | Carpintero |  | 1 | 4.28 | 1 | 4.28 | 3.272%
404011 | Maestro mayor en ejecución de obras civiles |  | 1 | 4.75 | 1 | 4.75 | 3.631%
402015 | Peón |  | 1 | 4.23 | 1 | 4.23 | 3.234%
Subtotal de Mano de Obra: | [5 empty] | 13.26 | 10.14%
Costo Directo Total: | [6 empty] | 130.8
COSTOS INDIRECTOS
20 % | [6 empty] | 26.16
Precio Unitario Total ................................................................................................. | [6 empty] | 156.96
Son: | CIENTO CINCUENTA Y SEIS CON 96/100 DÓLARES DE LOS ESTADOS UNIDOS DE AMÉRICA

## 513072(16)
Análisis de Precios Unitarios
Código: | 513072
Descrip.: | Malla electrosoldada 15 x 15 cm x 4 mm
Unidad: | m2
COSTOS DIRECTOS
Equipo y herramienta
Código | Descripción | Unidad | Cantidad | Precio | Rendim. | Total | %
112001 | Herramientas varias | Hora | 2 | 0.4 | 0.1 | 0.08 | 2.92%
Subtotal de Equipo: | [5 empty] | 0.08 | 2.92%
Materiales
Código | Descripción | Unidad | Cantidad | Precio |  | Total | %
257004 | Malla electrosoldada R-84 (15 x 15 x 4 mm) | u | 0.07 | 24.5 |  | 1.72 | 62.77%
Subtotal de Materiales: | [5 empty] | 1.72 | 62.77%
Transporte
Código | Descripción | Unidad | Cantidad | Tarifa/U | Distancia | Total | %
Subtotal de Transporte: | [5 empty] | 0 | 0%
Mano de Obra
Código | Descripción |  | Número | S.R.H. | Rendim. | Total | %
402015 | Peón |  | 2 | 4.23 | 0.1 | 0.85 | 31.02%
405006 | Técnico obras civiles |  | 1 | 4.52 | 0.02 | 0.09 | 3.285%
Subtotal de Mano de Obra: | [5 empty] | 0.94 | 34.31%
Costo Directo Total: | [6 empty] | 2.74
COSTOS INDIRECTOS
20 % | [6 empty] | 0.55
Precio Unitario Total ................................................................................................. | [6 empty] | 3.29
Son: | TRES CON 29/100 DÓLARES DE LOS ESTADOS UNIDOS DE AMÉRICA

## 513044(16)
Análisis de Precios Unitarios
Código: | 513044
Descrip.: | Alambre Galvanizado No. 12
Unidad: | m
COSTOS DIRECTOS
Equipo y herramienta
Código | Descripción | Unidad | Cantidad | Precio | Rendim. | Total | %
112001 | Herramientas varias | Hora | 1 | 0.4 | 0.06 | 0.02 | 3.922%
Subtotal de Equipo: | [5 empty] | 0.02 | 3.922%
Materiales
Código | Descripción | Unidad | Cantidad | Precio |  | Total | %
209028 | Alambre galvanizado #12 3Zn Sve | Kg | 0.1 | 2.38 |  | 0.24 | 47.06%
Subtotal de Materiales: | [5 empty] | 0.24 | 47.06%
Transporte
Código | Descripción | Unidad | Cantidad | Tarifa/U | Distancia | Total | %
Subtotal de Transporte: | [5 empty] | 0 | 0%
Mano de Obra
Código | Descripción |  | Número | S.R.H. | Rendim. | Total | %
402015 | Peón |  | 1 | 4.23 | 0.06 | 0.25 | 49.02%
Subtotal de Mano de Obra: | [5 empty] | 0.25 | 49.02%
Costo Directo Total: | [6 empty] | 0.51
COSTOS INDIRECTOS
20 % | [6 empty] | 0.1
Precio Unitario Total ................................................................................................. | [6 empty] | 0.61
Son: | CERO CON 61/100 DÓLARES DE LOS ESTADOS UNIDOS DE AMÉRICA

## 507005(20)
Análisis de Precios Unitarios
Código: | 507005
Descrip.: | Hormigón Simple f´c = 240 kg/cm2
Unidad: | m3
COSTOS DIRECTOS
Equipo y herramienta
Código | Descripción | Unidad | Cantidad | Precio | Rendim. | Total | %
102010 | Concretera un saco | Hora | 1 | 3.15 | 0.76 | 2.39 | 2.013%
112001 | Herramientas varias | Hora | 5 | 0.4 | 0.76 | 1.52 | 1.281%
Subtotal de Equipo: | [5 empty] | 3.91 | 3.294%
Materiales
Código | Descripción | Unidad | Cantidad | Precio |  | Total | %
223002 | Cemento Portland Tipo I puesto en obra | saco | 8 | 7.5 |  | 60 | 50.55%
2EI005 | Arena puesta en obra | m3 | 0.6 | 22 |  | 13.2 | 11.12%
2EI006 | Grava puesta en obra | m3 | 1 | 22 |  | 22 | 18.53%
2EA073 | Agua | lt | 180 | 0.01 |  | 1.8 | 1.516%
Subtotal de Materiales: | [5 empty] | 97 | 81.72%
Transporte
Código | Descripción | Unidad | Cantidad | Tarifa/U | Distancia | Total | %
Subtotal de Transporte: | [5 empty] | 0 | 0%
Mano de Obra
Código | Descripción |  | Número | S.R.H. | Rendim. | Total | %
402015 | Peón |  | 5 | 4.23 | 0.76 | 16.07 | 13.54%
405006 | Técnico obras civiles |  | 1 | 4.52 | 0.38 | 1.72 | 1.449%
Subtotal de Mano de Obra: | [5 empty] | 17.79 | 14.99%
Costo Directo Total: | [6 empty] | 118.7
COSTOS INDIRECTOS
20 % | [6 empty] | 23.74
Precio Unitario Total ................................................................................................. | [6 empty] | 142.44
Son: | CIENTO CUARENTA Y DOS CON 44/100 DÓLARES DE LOS ESTADOS UNIDOS DE AMÉRICA

## 512036(18)
Análisis de Precios Unitarios
Código: | 512036
Descrip.: | Encofrado de madera recto (2 usos)
Unidad: | m2
COSTOS DIRECTOS
Equipo y herramienta
Código | Descripción | Unidad | Cantidad | Precio | Rendim. | Total | %
112001 | Herramientas varias | Hora | 3 | 0.4 | 0.2 | 0.24 | 2.102%
Subtotal de Equipo: | [5 empty] | 0.24 | 2.102%
Materiales
Código | Descripción | Unidad | Cantidad | Precio |  | Total | %
253002 | Pingos de eucalipto | m | 3.5 | 1.46 |  | 5.11 | 44.75%
253004 | Tabla ordinaria de monte 28 x 2.5 x 300 cm | u | 0.8 | 2.5 |  | 2 | 17.51%
253005 | Tiras de eucalipto 4 x 5 x 300 cm | u | 0.5 | 1.76 |  | 0.88 | 7.706%
2EA084 | Clavos | kg | 0.15 | 2.45 |  | 0.37 | 3.24%
Subtotal de Materiales: | [5 empty] | 8.36 | 73.2%
Transporte
Código | Descripción | Unidad | Cantidad | Tarifa/U | Distancia | Total | %
Subtotal de Transporte: | [5 empty] | 0 | 0%
Mano de Obra
Código | Descripción |  | Número | S.R.H. | Rendim. | Total | %
402015 | Peón |  | 2 | 4.23 | 0.2 | 1.69 | 14.8%
405006 | Técnico obras civiles |  | 1 | 4.52 | 0.06 | 0.27 | 2.364%
403005 | Carpintero |  | 1 | 4.28 | 0.2 | 0.86 | 7.531%
Subtotal de Mano de Obra: | [5 empty] | 2.82 | 24.69%
Costo Directo Total: | [6 empty] | 11.42
COSTOS INDIRECTOS
20 % | [6 empty] | 2.28
Precio Unitario Total ................................................................................................. | [6 empty] | 13.7
Son: | TRECE CON 70/100 DÓLARES DE LOS ESTADOS UNIDOS DE AMÉRICA

## 513003(20)
Análisis de Precios Unitarios
Código: | 513003
Descrip.: | Acero de refuerzo, fy=4200Kg/cm2
Unidad: | Kg
COSTOS DIRECTOS
Equipo y herramienta
Código | Descripción | Unidad | Cantidad | Precio | Rendim. | Total | %
112001 | Herramientas varias | Hora | 2 | 0.4 | 0.03 | 0.02 | 1.149%
Subtotal de Equipo: | [5 empty] | 0.02 | 1.149%
Materiales
Código | Descripción | Unidad | Cantidad | Precio |  | Total | %
202001 | Acero en varillas | kg | 1.05 | 1.27 |  | 1.33 | 76.44%
209001 | Alambre de amarre No. 18 negro recocido | kg | 0.05 | 2.05 |  | 0.1 | 5.747%
Subtotal de Materiales: | [5 empty] | 1.43 | 82.18%
Transporte
Código | Descripción | Unidad | Cantidad | Tarifa/U | Distancia | Total | %
Subtotal de Transporte: | [5 empty] | 0 | 0%
Mano de Obra
Código | Descripción |  | Número | S.R.H. | Rendim. | Total | %
402015 | Peón |  | 1 | 4.23 | 0.03 | 0.13 | 7.471%
403004 | Fierrero |  | 1 | 4.28 | 0.03 | 0.13 | 7.471%
405006 | Técnico obras civiles |  | 1 | 4.52 | 0.006 | 0.03 | 1.724%
Subtotal de Mano de Obra: | [5 empty] | 0.29 | 16.67%
Costo Directo Total: | [6 empty] | 1.74
COSTOS INDIRECTOS
20 % | [6 empty] | 0.35
Precio Unitario Total ................................................................................................. | [6 empty] | 2.09
Son: | DOS CON 09/100 DÓLARES DE LOS ESTADOS UNIDOS DE AMÉRICA

## 501007(24)
Análisis de Precios Unitarios
Código: | 501007
Descrip.: | Replanteo de parques y plazoletas
Unidad: | m2
COSTOS DIRECTOS
Equipo y herramienta
Código | Descripción | Unidad | Cantidad | Precio | Rendim. | Total | %
101003 | Equipo de topografía | Hora | 1 | 2 | 0.012 | 0.02 | 4.651%
112001 | Herramientas varias | Hora | 1 | 0.4 | 0.012 | 0 | 0%
Subtotal de Equipo: | [5 empty] | 0.02 | 4.651%
Materiales
Código | Descripción | Unidad | Cantidad | Precio |  | Total | %
2EQ008 | Tabla ordinaria de monte 0.28 x 2.5 | u | 0.025 | 1.79 |  | 0.04 | 9.302%
253002 | Pingos de eucalipto | m | 0.025 | 1.46 |  | 0.04 | 9.302%
2EA084 | Clavos | kg | 0.05 | 2.45 |  | 0.12 | 27.91%
270022 | Pintura esmalte | gl | 0.003 | 16.93 |  | 0.05 | 11.63%
Subtotal de Materiales: | [5 empty] | 0.25 | 58.14%
Transporte
Código | Descripción | Unidad | Cantidad | Tarifa/U | Distancia | Total | %
Subtotal de Transporte: | [5 empty] | 0 | 0%
Mano de Obra
Código | Descripción |  | Número | S.R.H. | Rendim. | Total | %
402015 | Peón |  | 1 | 4.23 | 0.012 | 0.05 | 11.63%
421006 | Topógrafo 2: título y experiencia mayor a 5 años (Estr. Oc. C1) |  | 1 | 4.75 | 0.012 | 0.06 | 13.95%
403012 | Cadenero |  | 1 | 4.28 | 0.012 | 0.05 | 11.63%
Subtotal de Mano de Obra: | [5 empty] | 0.16 | 37.21%
Costo Directo Total: | [6 empty] | 0.43
COSTOS INDIRECTOS
20 % | [6 empty] | 0.09
Precio Unitario Total ................................................................................................. | [6 empty] | 0.52
Son: | CERO CON 52/100 DÓLARES DE LOS ESTADOS UNIDOS DE AMÉRICA

## 527080(22)
Análisis de Precios Unitarios
Código: | 527080
Descrip.: | Bordillo prefabricado de hormigón 15x40 cm, f´c = 300 Kg/cm2
Unidad: | m
COSTOS DIRECTOS
Equipo y herramienta
Código | Descripción | Unidad | Cantidad | Precio | Rendim. | Total | %
112001 | Herramientas varias | Hora | 3 | 0.4 | 0.1 | 0.12 | 0.5021%
Subtotal de Equipo: | [5 empty] | 0.12 | 0.5021%
Materiales
Código | Descripción | Unidad | Cantidad | Precio |  | Total | %
273421 | Bordillo prefabricado de hormigón 15x40 cm, f´c = 300 kg/cm2, en obra | u | 1 | 22.5 |  | 22.5 | 94.14%
Subtotal de Materiales: | [5 empty] | 22.5 | 94.14%
Transporte
Código | Descripción | Unidad | Cantidad | Tarifa/U | Distancia | Total | %
Subtotal de Transporte: | [5 empty] | 0 | 0%
Mano de Obra
Código | Descripción |  | Número | S.R.H. | Rendim. | Total | %
403001 | Albañil |  | 1 | 4.28 | 0.1 | 0.43 | 1.799%
402015 | Peón |  | 2 | 4.23 | 0.1 | 0.85 | 3.556%
Subtotal de Mano de Obra: | [5 empty] | 1.28 | 5.356%
Costo Directo Total: | [6 empty] | 23.9
COSTOS INDIRECTOS
20 % | [6 empty] | 4.78
Precio Unitario Total ................................................................................................. | [6 empty] | 28.68
Son: | VEINTE Y OCHO CON 68/100 DÓLARES DE LOS ESTADOS UNIDOS DE AMÉRICA

## 532151(22)
Análisis de Precios Unitarios
Código: | 532151
Descrip.: | Siembra de kikuyo en chamba, incluye estacas
Unidad: | m2
COSTOS DIRECTOS
Equipo y herramienta
Código | Descripción | Unidad | Cantidad | Precio | Rendim. | Total | %
112001 | Herramientas varias | Hora | 1 | 0.4 | 0.15 | 0.06 | 1.76%
Subtotal de Equipo: | [5 empty] | 0.06 | 1.76%
Materiales
Código | Descripción | Unidad | Cantidad | Precio |  | Total | %
2EA079 | Kikuyo en chamba | m2 | 1 | 1 |  | 1 | 29.33%
2EA002 | Abono | saco | 0.0025 | 6 |  | 0.02 | 0.5865%
539340 | Poda de Kikuyo con moto Guadaña 1 HP | m2 | 1 | 0.47 |  | 0.47 | 13.78%
2EA073 | Agua | lt | 60 | 0.01 |  | 0.6 | 17.6%
253003 | Tabla de encofrado 24 x 3 cm x 300 cm | u | 0.18 | 1.9 |  | 0.34 | 9.971%
Subtotal de Materiales: | [5 empty] | 2.43 | 71.26%
Transporte
Código | Descripción | Unidad | Cantidad | Tarifa/U | Distancia | Total | %
Subtotal de Transporte: | [5 empty] | 0 | 0%
Mano de Obra
Código | Descripción |  | Número | S.R.H. | Rendim. | Total | %
402015 | Peón |  | 2 | 4.23 | 0.1 | 0.85 | 24.93%
405006 | Técnico obras civiles |  | 1 | 4.52 | 0.015 | 0.07 | 2.053%
Subtotal de Mano de Obra: | [5 empty] | 0.92 | 26.98%
Costo Directo Total: | [6 empty] | 3.41
COSTOS INDIRECTOS
20 % | [6 empty] | 0.68
Precio Unitario Total ................................................................................................. | [6 empty] | 4.09
Son: | CUATRO CON 09/100 DÓLARES DE LOS ESTADOS UNIDOS DE AMÉRICA

## 539340(22)
Análisis de Precios Unitarios
Código: | 539340
Descrip.: | Poda de Kikuyo con moto Guadaña 1 HP
Unidad: | m2
COSTOS DIRECTOS
Equipo y herramienta
Código | Descripción | Unidad | Cantidad | Precio | Rendim. | Total | %
106002 | Motoguadaña 1 HP | Hora | 1 | 0.5 | 0.05 | 0.03 | 6.383%
112001 | Herramientas varias | Hora | 1 | 0.4 | 0.05 | 0.02 | 4.255%
Subtotal de Equipo: | [5 empty] | 0.05 | 10.64%
Materiales
Código | Descripción | Unidad | Cantidad | Precio |  | Total | %
Subtotal de Materiales: | [5 empty] | 0 | 0%
Transporte
Código | Descripción | Unidad | Cantidad | Tarifa/U | Distancia | Total | %
Subtotal de Transporte: | [5 empty] | 0 | 0%
Mano de Obra
Código | Descripción |  | Número | S.R.H. | Rendim. | Total | %
402015 | Peón |  | 2 | 4.23 | 0.05 | 0.42 | 89.36%
Subtotal de Mano de Obra: | [5 empty] | 0.42 | 89.36%
Costo Directo Total: | [6 empty] | 0.47
COSTOS INDIRECTOS
20 % | [6 empty] | 0.09
Precio Unitario Total ................................................................................................. | [6 empty] | 0.56
Son: | CERO CON 56/100 DÓLARES DE LOS ESTADOS UNIDOS DE AMÉRICA

## 532025(22)
Análisis de Precios Unitarios
Código: | 532025
Descrip.: | Relleno Tierra Vegetal (50% Tierra Vegetal, 30% Compost, Arena 10% y 10% Cascarilla de Arroz)
Unidad: | m3
COSTOS DIRECTOS
Equipo y herramienta
Código | Descripción | Unidad | Cantidad | Precio | Rendim. | Total | %
112001 | Herramientas varias | Hora | 1 | 0.4 | 0.3 | 0.12 | 0.9203%
Subtotal de Equipo: | [5 empty] | 0.12 | 0.9203%
Materiales
Código | Descripción | Unidad | Cantidad | Precio |  | Total | %
2EA005 | Tierra vegetal | m3 | 0.6 | 1.68 |  | 1.01 | 7.745%
2EI005 | Arena puesta en obra | m3 | 0.4 | 22 |  | 8.8 | 67.48%
2EA002 | Abono | saco | 0.15 | 6 |  | 0.9 | 6.902%
Subtotal de Materiales: | [5 empty] | 10.71 | 82.13%
Transporte
Código | Descripción | Unidad | Cantidad | Tarifa/U | Distancia | Total | %
Subtotal de Transporte: | [5 empty] | 0 | 0%
Mano de Obra
Código | Descripción |  | Número | S.R.H. | Rendim. | Total | %
405006 | Técnico obras civiles |  | 1 | 4.52 | 0.02 | 0.09 | 0.6902%
402015 | Peón |  | 1 | 4.23 | 0.5 | 2.12 | 16.26%
Subtotal de Mano de Obra: | [5 empty] | 2.21 | 16.95%
Costo Directo Total: | [6 empty] | 13.04
COSTOS INDIRECTOS
20 % | [6 empty] | 2.61
Precio Unitario Total ................................................................................................. | [6 empty] | 15.65
Son: | QUINCE CON 65/100 DÓLARES DE LOS ESTADOS UNIDOS DE AMÉRICA

## 500058(17)
Análisis de Precios Unitarios
Código: | 500058
Descrip.: | **Banca de hormigón armado con revestimiento de Teca
Unidad: | u
COSTOS DIRECTOS
Equipo y herramienta
Código | Descripción | Unidad | Cantidad | Precio | Rendim. | Total | %
101030 | Herramienta menor | Hora | 1 | 1.2 | 1 | 1.2 | 0.9174%
Subtotal de Equipo: | [5 empty] | 1.2 | 0.9174%
Materiales
Código | Descripción | Unidad | Cantidad | Precio |  | Total | %
507005 | Hormigón Simple f´c = 240 kg/cm2 | m3 | 0.0532 | 118.7 |  | 6.31 | 4.824%
512036 | Encofrado de madera recto (2 usos) | m2 | 3.38 | 11.42 |  | 38.6 | 29.51%
513003 | Acero de refuerzo, fy=4200Kg/cm2 | Kg | 5.852 | 1.74 |  | 10.18 | 7.783%
513044 | Alambre Galvanizado No. 12 | m | 3 | 0.51 |  | 1.53 | 1.17%
513072 | Malla electrosoldada 15 x 15 cm x 4 mm | m2 | 0.6 | 2.74 |  | 1.64 | 1.254%
253285 | Deck de tablón teca 2.5 cm espesor | m2 | 0.6 | 95 |  | 57 | 43.58%
2EA594 | Tornillo autoperforante de acero inoxidable | u | 12 | 0.09 |  | 1.08 | 0.8257%
Subtotal de Materiales: | [5 empty] | 116.34 | 88.94%
Transporte
Código | Descripción | Unidad | Cantidad | Tarifa/U | Distancia | Total | %
Subtotal de Transporte: | [5 empty] | 0 | 0%
Mano de Obra
Código | Descripción |  | Número | S.R.H. | Rendim. | Total | %
403005 | Carpintero |  | 1 | 4.28 | 1 | 4.28 | 3.272%
404011 | Maestro mayor en ejecución de obras civiles |  | 1 | 4.75 | 1 | 4.75 | 3.631%
402015 | Peón |  | 1 | 4.23 | 1 | 4.23 | 3.234%
Subtotal de Mano de Obra: | [5 empty] | 13.26 | 10.14%
Costo Directo Total: | [6 empty] | 130.8
COSTOS INDIRECTOS
20 % | [6 empty] | 26.16
Precio Unitario Total ................................................................................................. | [6 empty] | 156.96
Son: | CIENTO CINCUENTA Y SEIS CON 96/100 DÓLARES DE LOS ESTADOS UNIDOS DE AMÉRICA

## 513072(17)
Análisis de Precios Unitarios
Código: | 513072
Descrip.: | Malla electrosoldada 15 x 15 cm x 4 mm
Unidad: | m2
COSTOS DIRECTOS
Equipo y herramienta
Código | Descripción | Unidad | Cantidad | Precio | Rendim. | Total | %
112001 | Herramientas varias | Hora | 2 | 0.4 | 0.1 | 0.08 | 2.92%
Subtotal de Equipo: | [5 empty] | 0.08 | 2.92%
Materiales
Código | Descripción | Unidad | Cantidad | Precio |  | Total | %
257004 | Malla electrosoldada R-84 (15 x 15 x 4 mm) | u | 0.07 | 24.5 |  | 1.72 | 62.77%
Subtotal de Materiales: | [5 empty] | 1.72 | 62.77%
Transporte
Código | Descripción | Unidad | Cantidad | Tarifa/U | Distancia | Total | %
Subtotal de Transporte: | [5 empty] | 0 | 0%
Mano de Obra
Código | Descripción |  | Número | S.R.H. | Rendim. | Total | %
402015 | Peón |  | 2 | 4.23 | 0.1 | 0.85 | 31.02%
405006 | Técnico obras civiles |  | 1 | 4.52 | 0.02 | 0.09 | 3.285%
Subtotal de Mano de Obra: | [5 empty] | 0.94 | 34.31%
Costo Directo Total: | [6 empty] | 2.74
COSTOS INDIRECTOS
20 % | [6 empty] | 0.55
Precio Unitario Total ................................................................................................. | [6 empty] | 3.29
Son: | TRES CON 29/100 DÓLARES DE LOS ESTADOS UNIDOS DE AMÉRICA

## 513044(17)
Análisis de Precios Unitarios
Código: | 513044
Descrip.: | Alambre Galvanizado No. 12
Unidad: | m
COSTOS DIRECTOS
Equipo y herramienta
Código | Descripción | Unidad | Cantidad | Precio | Rendim. | Total | %
112001 | Herramientas varias | Hora | 1 | 0.4 | 0.06 | 0.02 | 3.922%
Subtotal de Equipo: | [5 empty] | 0.02 | 3.922%
Materiales
Código | Descripción | Unidad | Cantidad | Precio |  | Total | %
209028 | Alambre galvanizado #12 3Zn Sve | Kg | 0.1 | 2.38 |  | 0.24 | 47.06%
Subtotal de Materiales: | [5 empty] | 0.24 | 47.06%
Transporte
Código | Descripción | Unidad | Cantidad | Tarifa/U | Distancia | Total | %
Subtotal de Transporte: | [5 empty] | 0 | 0%
Mano de Obra
Código | Descripción |  | Número | S.R.H. | Rendim. | Total | %
402015 | Peón |  | 1 | 4.23 | 0.06 | 0.25 | 49.02%
Subtotal de Mano de Obra: | [5 empty] | 0.25 | 49.02%
Costo Directo Total: | [6 empty] | 0.51
COSTOS INDIRECTOS
20 % | [6 empty] | 0.1
Precio Unitario Total ................................................................................................. | [6 empty] | 0.61
Son: | CERO CON 61/100 DÓLARES DE LOS ESTADOS UNIDOS DE AMÉRICA

## 507005(21)
Análisis de Precios Unitarios
Código: | 507005
Descrip.: | Hormigón Simple f´c = 240 kg/cm2
Unidad: | m3
COSTOS DIRECTOS
Equipo y herramienta
Código | Descripción | Unidad | Cantidad | Precio | Rendim. | Total | %
102010 | Concretera un saco | Hora | 1 | 3.15 | 0.76 | 2.39 | 2.013%
112001 | Herramientas varias | Hora | 5 | 0.4 | 0.76 | 1.52 | 1.281%
Subtotal de Equipo: | [5 empty] | 3.91 | 3.294%
Materiales
Código | Descripción | Unidad | Cantidad | Precio |  | Total | %
223002 | Cemento Portland Tipo I puesto en obra | saco | 8 | 7.5 |  | 60 | 50.55%
2EI005 | Arena puesta en obra | m3 | 0.6 | 22 |  | 13.2 | 11.12%
2EI006 | Grava puesta en obra | m3 | 1 | 22 |  | 22 | 18.53%
2EA073 | Agua | lt | 180 | 0.01 |  | 1.8 | 1.516%
Subtotal de Materiales: | [5 empty] | 97 | 81.72%
Transporte
Código | Descripción | Unidad | Cantidad | Tarifa/U | Distancia | Total | %
Subtotal de Transporte: | [5 empty] | 0 | 0%
Mano de Obra
Código | Descripción |  | Número | S.R.H. | Rendim. | Total | %
402015 | Peón |  | 5 | 4.23 | 0.76 | 16.07 | 13.54%
405006 | Técnico obras civiles |  | 1 | 4.52 | 0.38 | 1.72 | 1.449%
Subtotal de Mano de Obra: | [5 empty] | 17.79 | 14.99%
Costo Directo Total: | [6 empty] | 118.7
COSTOS INDIRECTOS
20 % | [6 empty] | 23.74
Precio Unitario Total ................................................................................................. | [6 empty] | 142.44
Son: | CIENTO CUARENTA Y DOS CON 44/100 DÓLARES DE LOS ESTADOS UNIDOS DE AMÉRICA

## 512036(19)
Análisis de Precios Unitarios
Código: | 512036
Descrip.: | Encofrado de madera recto (2 usos)
Unidad: | m2
COSTOS DIRECTOS
Equipo y herramienta
Código | Descripción | Unidad | Cantidad | Precio | Rendim. | Total | %
112001 | Herramientas varias | Hora | 3 | 0.4 | 0.2 | 0.24 | 2.102%
Subtotal de Equipo: | [5 empty] | 0.24 | 2.102%
Materiales
Código | Descripción | Unidad | Cantidad | Precio |  | Total | %
253002 | Pingos de eucalipto | m | 3.5 | 1.46 |  | 5.11 | 44.75%
253004 | Tabla ordinaria de monte 28 x 2.5 x 300 cm | u | 0.8 | 2.5 |  | 2 | 17.51%
253005 | Tiras de eucalipto 4 x 5 x 300 cm | u | 0.5 | 1.76 |  | 0.88 | 7.706%
2EA084 | Clavos | kg | 0.15 | 2.45 |  | 0.37 | 3.24%
Subtotal de Materiales: | [5 empty] | 8.36 | 73.2%
Transporte
Código | Descripción | Unidad | Cantidad | Tarifa/U | Distancia | Total | %
Subtotal de Transporte: | [5 empty] | 0 | 0%
Mano de Obra
Código | Descripción |  | Número | S.R.H. | Rendim. | Total | %
402015 | Peón |  | 2 | 4.23 | 0.2 | 1.69 | 14.8%
405006 | Técnico obras civiles |  | 1 | 4.52 | 0.06 | 0.27 | 2.364%
403005 | Carpintero |  | 1 | 4.28 | 0.2 | 0.86 | 7.531%
Subtotal de Mano de Obra: | [5 empty] | 2.82 | 24.69%
Costo Directo Total: | [6 empty] | 11.42
COSTOS INDIRECTOS
20 % | [6 empty] | 2.28
Precio Unitario Total ................................................................................................. | [6 empty] | 13.7
Son: | TRECE CON 70/100 DÓLARES DE LOS ESTADOS UNIDOS DE AMÉRICA

## 513003(21)
Análisis de Precios Unitarios
Código: | 513003
Descrip.: | Acero de refuerzo, fy=4200Kg/cm2
Unidad: | Kg
COSTOS DIRECTOS
Equipo y herramienta
Código | Descripción | Unidad | Cantidad | Precio | Rendim. | Total | %
112001 | Herramientas varias | Hora | 2 | 0.4 | 0.03 | 0.02 | 1.149%
Subtotal de Equipo: | [5 empty] | 0.02 | 1.149%
Materiales
Código | Descripción | Unidad | Cantidad | Precio |  | Total | %
202001 | Acero en varillas | kg | 1.05 | 1.27 |  | 1.33 | 76.44%
209001 | Alambre de amarre No. 18 negro recocido | kg | 0.05 | 2.05 |  | 0.1 | 5.747%
Subtotal de Materiales: | [5 empty] | 1.43 | 82.18%
Transporte
Código | Descripción | Unidad | Cantidad | Tarifa/U | Distancia | Total | %
Subtotal de Transporte: | [5 empty] | 0 | 0%
Mano de Obra
Código | Descripción |  | Número | S.R.H. | Rendim. | Total | %
402015 | Peón |  | 1 | 4.23 | 0.03 | 0.13 | 7.471%
403004 | Fierrero |  | 1 | 4.28 | 0.03 | 0.13 | 7.471%
405006 | Técnico obras civiles |  | 1 | 4.52 | 0.006 | 0.03 | 1.724%
Subtotal de Mano de Obra: | [5 empty] | 0.29 | 16.67%
Costo Directo Total: | [6 empty] | 1.74
COSTOS INDIRECTOS
20 % | [6 empty] | 0.35
Precio Unitario Total ................................................................................................. | [6 empty] | 2.09
Son: | DOS CON 09/100 DÓLARES DE LOS ESTADOS UNIDOS DE AMÉRICA

## 501007(25)
Análisis de Precios Unitarios
Código: | 501007
Descrip.: | Replanteo de parques y plazoletas
Unidad: | m2
COSTOS DIRECTOS
Equipo y herramienta
Código | Descripción | Unidad | Cantidad | Precio | Rendim. | Total | %
101003 | Equipo de topografía | Hora | 1 | 2 | 0.012 | 0.02 | 4.651%
112001 | Herramientas varias | Hora | 1 | 0.4 | 0.012 | 0 | 0%
Subtotal de Equipo: | [5 empty] | 0.02 | 4.651%
Materiales
Código | Descripción | Unidad | Cantidad | Precio |  | Total | %
2EQ008 | Tabla ordinaria de monte 0.28 x 2.5 | u | 0.025 | 1.79 |  | 0.04 | 9.302%
253002 | Pingos de eucalipto | m | 0.025 | 1.46 |  | 0.04 | 9.302%
2EA084 | Clavos | kg | 0.05 | 2.45 |  | 0.12 | 27.91%
270022 | Pintura esmalte | gl | 0.003 | 16.93 |  | 0.05 | 11.63%
Subtotal de Materiales: | [5 empty] | 0.25 | 58.14%
Transporte
Código | Descripción | Unidad | Cantidad | Tarifa/U | Distancia | Total | %
Subtotal de Transporte: | [5 empty] | 0 | 0%
Mano de Obra
Código | Descripción |  | Número | S.R.H. | Rendim. | Total | %
402015 | Peón |  | 1 | 4.23 | 0.012 | 0.05 | 11.63%
421006 | Topógrafo 2: título y experiencia mayor a 5 años (Estr. Oc. C1) |  | 1 | 4.75 | 0.012 | 0.06 | 13.95%
403012 | Cadenero |  | 1 | 4.28 | 0.012 | 0.05 | 11.63%
Subtotal de Mano de Obra: | [5 empty] | 0.16 | 37.21%
Costo Directo Total: | [6 empty] | 0.43
COSTOS INDIRECTOS
20 % | [6 empty] | 0.09
Precio Unitario Total ................................................................................................. | [6 empty] | 0.52
Son: | CERO CON 52/100 DÓLARES DE LOS ESTADOS UNIDOS DE AMÉRICA

## 500020(5)
Análisis de Precios Unitarios
Código: | 500020
Descrip.: | Piedra Andesitica 30x60x1.5 cm, suministro y colocación en áreas definidas
Unidad: | m2
COSTOS DIRECTOS
Equipo y herramienta
Código | Descripción | Unidad | Cantidad | Precio | Rendim. | Total | %
102015 | Amoladora | Hora | 2 | 0.22 | 0.5 | 0.22 | 1.694%
112001 | Herramientas varias | Hora | 2 | 0.4 | 0.5 | 0.4 | 3.079%
Subtotal de Equipo: | [5 empty] | 0.62 | 4.773%
Materiales
Código | Descripción | Unidad | Cantidad | Precio |  | Total | %
2EA073 | Agua | lt | 4 | 0.01 |  | 0.04 | 0.3079%
508006 | Mortero de cemento 1:1 | m3 | 0.03 | 159.69 |  | 4.79 | 36.87%
Subtotal de Materiales: | [5 empty] | 4.83 | 37.18%
Transporte
Código | Descripción | Unidad | Cantidad | Tarifa/U | Distancia | Total | %
301008 | Transporte de adoquines | m2 | 0.04 | 0.15 | 1 | 0.01 | 0.07698%
Subtotal de Transporte: | [5 empty] | 0.01 | 0.07698%
Mano de Obra
Código | Descripción |  | Número | S.R.H. | Rendim. | Total | %
402015 | Peón |  | 1 | 4.23 | 0.5 | 2.12 | 16.32%
403001 | Albañil |  | 2 | 4.28 | 0.5 | 4.28 | 32.95%
405006 | Técnico obras civiles |  | 1 | 4.52 | 0.25 | 1.13 | 8.699%
Subtotal de Mano de Obra: | [5 empty] | 7.53 | 57.97%
Costo Directo Total: | [6 empty] | 12.99
COSTOS INDIRECTOS
20 % | [6 empty] | 2.6
Precio Unitario Total ................................................................................................. | [6 empty] | 15.59
Son: | QUINCE CON 59/100 DÓLARES DE LOS ESTADOS UNIDOS DE AMÉRICA

## 508006(5)
Análisis de Precios Unitarios
Código: | 508006
Descrip.: | Mortero de cemento 1:1
Unidad: | m3
COSTOS DIRECTOS
Equipo y herramienta
Código | Descripción | Unidad | Cantidad | Precio | Rendim. | Total | %
112001 | Herramientas varias | Hora | 3 | 0.4 | 0.8 | 0.96 | 0.6012%
112011 | Parihuela de 33 cm. | Hora | 2 | 0.01 | 0.8 | 0.02 | 0.01252%
102010 | Concretera un saco | Hora | 1 | 3.15 | 0.8 | 2.52 | 1.578%
Subtotal de Equipo: | [5 empty] | 3.5 | 2.192%
Materiales
Código | Descripción | Unidad | Cantidad | Precio |  | Total | %
223002 | Cemento Portland Tipo I puesto en obra | saco | 16 | 7.5 |  | 120 | 75.15%
2EI005 | Arena puesta en obra | m3 | 0.85 | 22 |  | 18.7 | 11.71%
2EA073 | Agua | lt | 250 | 0.01 |  | 2.5 | 1.566%
Subtotal de Materiales: | [5 empty] | 141.2 | 88.42%
Transporte
Código | Descripción | Unidad | Cantidad | Tarifa/U | Distancia | Total | %
Subtotal de Transporte: | [5 empty] | 0 | 0%
Mano de Obra
Código | Descripción |  | Número | S.R.H. | Rendim. | Total | %
402015 | Peón |  | 4 | 4.23 | 0.8 | 13.54 | 8.479%
405006 | Técnico obras civiles |  | 1 | 4.52 | 0.32 | 1.45 | 0.908%
Subtotal de Mano de Obra: | [5 empty] | 14.99 | 9.387%
Costo Directo Total: | [6 empty] | 159.69
COSTOS INDIRECTOS
20 % | [6 empty] | 31.94
Precio Unitario Total ................................................................................................. | [6 empty] | 191.63
Son: | CIENTO NOVENTA Y UNO CON 63/100 DÓLARES DE LOS ESTADOS UNIDOS DE AMÉRICA

## 527080(23)
Análisis de Precios Unitarios
Código: | 527080
Descrip.: | Bordillo prefabricado de hormigón 15x40 cm, f´c = 300 Kg/cm2
Unidad: | m
COSTOS DIRECTOS
Equipo y herramienta
Código | Descripción | Unidad | Cantidad | Precio | Rendim. | Total | %
112001 | Herramientas varias | Hora | 3 | 0.4 | 0.1 | 0.12 | 0.5021%
Subtotal de Equipo: | [5 empty] | 0.12 | 0.5021%
Materiales
Código | Descripción | Unidad | Cantidad | Precio |  | Total | %
273421 | Bordillo prefabricado de hormigón 15x40 cm, f´c = 300 kg/cm2, en obra | u | 1 | 22.5 |  | 22.5 | 94.14%
Subtotal de Materiales: | [5 empty] | 22.5 | 94.14%
Transporte
Código | Descripción | Unidad | Cantidad | Tarifa/U | Distancia | Total | %
Subtotal de Transporte: | [5 empty] | 0 | 0%
Mano de Obra
Código | Descripción |  | Número | S.R.H. | Rendim. | Total | %
403001 | Albañil |  | 1 | 4.28 | 0.1 | 0.43 | 1.799%
402015 | Peón |  | 2 | 4.23 | 0.1 | 0.85 | 3.556%
Subtotal de Mano de Obra: | [5 empty] | 1.28 | 5.356%
Costo Directo Total: | [6 empty] | 23.9
COSTOS INDIRECTOS
20 % | [6 empty] | 4.78
Precio Unitario Total ................................................................................................. | [6 empty] | 28.68
Son: | VEINTE Y OCHO CON 68/100 DÓLARES DE LOS ESTADOS UNIDOS DE AMÉRICA

## 532151(23)
Análisis de Precios Unitarios
Código: | 532151
Descrip.: | Siembra de kikuyo en chamba, incluye estacas
Unidad: | m2
COSTOS DIRECTOS
Equipo y herramienta
Código | Descripción | Unidad | Cantidad | Precio | Rendim. | Total | %
112001 | Herramientas varias | Hora | 1 | 0.4 | 0.15 | 0.06 | 1.76%
Subtotal de Equipo: | [5 empty] | 0.06 | 1.76%
Materiales
Código | Descripción | Unidad | Cantidad | Precio |  | Total | %
2EA079 | Kikuyo en chamba | m2 | 1 | 1 |  | 1 | 29.33%
2EA002 | Abono | saco | 0.0025 | 6 |  | 0.02 | 0.5865%
539340 | Poda de Kikuyo con moto Guadaña 1 HP | m2 | 1 | 0.47 |  | 0.47 | 13.78%
2EA073 | Agua | lt | 60 | 0.01 |  | 0.6 | 17.6%
253003 | Tabla de encofrado 24 x 3 cm x 300 cm | u | 0.18 | 1.9 |  | 0.34 | 9.971%
Subtotal de Materiales: | [5 empty] | 2.43 | 71.26%
Transporte
Código | Descripción | Unidad | Cantidad | Tarifa/U | Distancia | Total | %
Subtotal de Transporte: | [5 empty] | 0 | 0%
Mano de Obra
Código | Descripción |  | Número | S.R.H. | Rendim. | Total | %
402015 | Peón |  | 2 | 4.23 | 0.1 | 0.85 | 24.93%
405006 | Técnico obras civiles |  | 1 | 4.52 | 0.015 | 0.07 | 2.053%
Subtotal de Mano de Obra: | [5 empty] | 0.92 | 26.98%
Costo Directo Total: | [6 empty] | 3.41
COSTOS INDIRECTOS
20 % | [6 empty] | 0.68
Precio Unitario Total ................................................................................................. | [6 empty] | 4.09
Son: | CUATRO CON 09/100 DÓLARES DE LOS ESTADOS UNIDOS DE AMÉRICA

## 539340(23)
Análisis de Precios Unitarios
Código: | 539340
Descrip.: | Poda de Kikuyo con moto Guadaña 1 HP
Unidad: | m2
COSTOS DIRECTOS
Equipo y herramienta
Código | Descripción | Unidad | Cantidad | Precio | Rendim. | Total | %
106002 | Motoguadaña 1 HP | Hora | 1 | 0.5 | 0.05 | 0.03 | 6.383%
112001 | Herramientas varias | Hora | 1 | 0.4 | 0.05 | 0.02 | 4.255%
Subtotal de Equipo: | [5 empty] | 0.05 | 10.64%
Materiales
Código | Descripción | Unidad | Cantidad | Precio |  | Total | %
Subtotal de Materiales: | [5 empty] | 0 | 0%
Transporte
Código | Descripción | Unidad | Cantidad | Tarifa/U | Distancia | Total | %
Subtotal de Transporte: | [5 empty] | 0 | 0%
Mano de Obra
Código | Descripción |  | Número | S.R.H. | Rendim. | Total | %
402015 | Peón |  | 2 | 4.23 | 0.05 | 0.42 | 89.36%
Subtotal de Mano de Obra: | [5 empty] | 0.42 | 89.36%
Costo Directo Total: | [6 empty] | 0.47
COSTOS INDIRECTOS
20 % | [6 empty] | 0.09
Precio Unitario Total ................................................................................................. | [6 empty] | 0.56
Son: | CERO CON 56/100 DÓLARES DE LOS ESTADOS UNIDOS DE AMÉRICA

## 532025(23)
Análisis de Precios Unitarios
Código: | 532025
Descrip.: | Relleno Tierra Vegetal (50% Tierra Vegetal, 30% Compost, Arena 10% y 10% Cascarilla de Arroz)
Unidad: | m3
COSTOS DIRECTOS
Equipo y herramienta
Código | Descripción | Unidad | Cantidad | Precio | Rendim. | Total | %
112001 | Herramientas varias | Hora | 1 | 0.4 | 0.3 | 0.12 | 0.9203%
Subtotal de Equipo: | [5 empty] | 0.12 | 0.9203%
Materiales
Código | Descripción | Unidad | Cantidad | Precio |  | Total | %
2EA005 | Tierra vegetal | m3 | 0.6 | 1.68 |  | 1.01 | 7.745%
2EI005 | Arena puesta en obra | m3 | 0.4 | 22 |  | 8.8 | 67.48%
2EA002 | Abono | saco | 0.15 | 6 |  | 0.9 | 6.902%
Subtotal de Materiales: | [5 empty] | 10.71 | 82.13%
Transporte
Código | Descripción | Unidad | Cantidad | Tarifa/U | Distancia | Total | %
Subtotal de Transporte: | [5 empty] | 0 | 0%
Mano de Obra
Código | Descripción |  | Número | S.R.H. | Rendim. | Total | %
405006 | Técnico obras civiles |  | 1 | 4.52 | 0.02 | 0.09 | 0.6902%
402015 | Peón |  | 1 | 4.23 | 0.5 | 2.12 | 16.26%
Subtotal de Mano de Obra: | [5 empty] | 2.21 | 16.95%
Costo Directo Total: | [6 empty] | 13.04
COSTOS INDIRECTOS
20 % | [6 empty] | 2.61
Precio Unitario Total ................................................................................................. | [6 empty] | 15.65
Son: | QUINCE CON 65/100 DÓLARES DE LOS ESTADOS UNIDOS DE AMÉRICA

## 500058(18)
Análisis de Precios Unitarios
Código: | 500058
Descrip.: | **Banca de hormigón armado con revestimiento de Teca
Unidad: | u
COSTOS DIRECTOS
Equipo y herramienta
Código | Descripción | Unidad | Cantidad | Precio | Rendim. | Total | %
101030 | Herramienta menor | Hora | 1 | 1.2 | 1 | 1.2 | 0.9174%
Subtotal de Equipo: | [5 empty] | 1.2 | 0.9174%
Materiales
Código | Descripción | Unidad | Cantidad | Precio |  | Total | %
507005 | Hormigón Simple f´c = 240 kg/cm2 | m3 | 0.0532 | 118.7 |  | 6.31 | 4.824%
512036 | Encofrado de madera recto (2 usos) | m2 | 3.38 | 11.42 |  | 38.6 | 29.51%
513003 | Acero de refuerzo, fy=4200Kg/cm2 | Kg | 5.852 | 1.74 |  | 10.18 | 7.783%
513044 | Alambre Galvanizado No. 12 | m | 3 | 0.51 |  | 1.53 | 1.17%
513072 | Malla electrosoldada 15 x 15 cm x 4 mm | m2 | 0.6 | 2.74 |  | 1.64 | 1.254%
253285 | Deck de tablón teca 2.5 cm espesor | m2 | 0.6 | 95 |  | 57 | 43.58%
2EA594 | Tornillo autoperforante de acero inoxidable | u | 12 | 0.09 |  | 1.08 | 0.8257%
Subtotal de Materiales: | [5 empty] | 116.34 | 88.94%
Transporte
Código | Descripción | Unidad | Cantidad | Tarifa/U | Distancia | Total | %
Subtotal de Transporte: | [5 empty] | 0 | 0%
Mano de Obra
Código | Descripción |  | Número | S.R.H. | Rendim. | Total | %
403005 | Carpintero |  | 1 | 4.28 | 1 | 4.28 | 3.272%
404011 | Maestro mayor en ejecución de obras civiles |  | 1 | 4.75 | 1 | 4.75 | 3.631%
402015 | Peón |  | 1 | 4.23 | 1 | 4.23 | 3.234%
Subtotal de Mano de Obra: | [5 empty] | 13.26 | 10.14%
Costo Directo Total: | [6 empty] | 130.8
COSTOS INDIRECTOS
20 % | [6 empty] | 26.16
Precio Unitario Total ................................................................................................. | [6 empty] | 156.96
Son: | CIENTO CINCUENTA Y SEIS CON 96/100 DÓLARES DE LOS ESTADOS UNIDOS DE AMÉRICA

## 513072(18)
Análisis de Precios Unitarios
Código: | 513072
Descrip.: | Malla electrosoldada 15 x 15 cm x 4 mm
Unidad: | m2
COSTOS DIRECTOS
Equipo y herramienta
Código | Descripción | Unidad | Cantidad | Precio | Rendim. | Total | %
112001 | Herramientas varias | Hora | 2 | 0.4 | 0.1 | 0.08 | 2.92%
Subtotal de Equipo: | [5 empty] | 0.08 | 2.92%
Materiales
Código | Descripción | Unidad | Cantidad | Precio |  | Total | %
257004 | Malla electrosoldada R-84 (15 x 15 x 4 mm) | u | 0.07 | 24.5 |  | 1.72 | 62.77%
Subtotal de Materiales: | [5 empty] | 1.72 | 62.77%
Transporte
Código | Descripción | Unidad | Cantidad | Tarifa/U | Distancia | Total | %
Subtotal de Transporte: | [5 empty] | 0 | 0%
Mano de Obra
Código | Descripción |  | Número | S.R.H. | Rendim. | Total | %
402015 | Peón |  | 2 | 4.23 | 0.1 | 0.85 | 31.02%
405006 | Técnico obras civiles |  | 1 | 4.52 | 0.02 | 0.09 | 3.285%
Subtotal de Mano de Obra: | [5 empty] | 0.94 | 34.31%
Costo Directo Total: | [6 empty] | 2.74
COSTOS INDIRECTOS
20 % | [6 empty] | 0.55
Precio Unitario Total ................................................................................................. | [6 empty] | 3.29
Son: | TRES CON 29/100 DÓLARES DE LOS ESTADOS UNIDOS DE AMÉRICA

## 513044(18)
Análisis de Precios Unitarios
Código: | 513044
Descrip.: | Alambre Galvanizado No. 12
Unidad: | m
COSTOS DIRECTOS
Equipo y herramienta
Código | Descripción | Unidad | Cantidad | Precio | Rendim. | Total | %
112001 | Herramientas varias | Hora | 1 | 0.4 | 0.06 | 0.02 | 3.922%
Subtotal de Equipo: | [5 empty] | 0.02 | 3.922%
Materiales
Código | Descripción | Unidad | Cantidad | Precio |  | Total | %
209028 | Alambre galvanizado #12 3Zn Sve | Kg | 0.1 | 2.38 |  | 0.24 | 47.06%
Subtotal de Materiales: | [5 empty] | 0.24 | 47.06%
Transporte
Código | Descripción | Unidad | Cantidad | Tarifa/U | Distancia | Total | %
Subtotal de Transporte: | [5 empty] | 0 | 0%
Mano de Obra
Código | Descripción |  | Número | S.R.H. | Rendim. | Total | %
402015 | Peón |  | 1 | 4.23 | 0.06 | 0.25 | 49.02%
Subtotal de Mano de Obra: | [5 empty] | 0.25 | 49.02%
Costo Directo Total: | [6 empty] | 0.51
COSTOS INDIRECTOS
20 % | [6 empty] | 0.1
Precio Unitario Total ................................................................................................. | [6 empty] | 0.61
Son: | CERO CON 61/100 DÓLARES DE LOS ESTADOS UNIDOS DE AMÉRICA

## 507005(22)
Análisis de Precios Unitarios
Código: | 507005
Descrip.: | Hormigón Simple f´c = 240 kg/cm2
Unidad: | m3
COSTOS DIRECTOS
Equipo y herramienta
Código | Descripción | Unidad | Cantidad | Precio | Rendim. | Total | %
102010 | Concretera un saco | Hora | 1 | 3.15 | 0.76 | 2.39 | 2.013%
112001 | Herramientas varias | Hora | 5 | 0.4 | 0.76 | 1.52 | 1.281%
Subtotal de Equipo: | [5 empty] | 3.91 | 3.294%
Materiales
Código | Descripción | Unidad | Cantidad | Precio |  | Total | %
223002 | Cemento Portland Tipo I puesto en obra | saco | 8 | 7.5 |  | 60 | 50.55%
2EI005 | Arena puesta en obra | m3 | 0.6 | 22 |  | 13.2 | 11.12%
2EI006 | Grava puesta en obra | m3 | 1 | 22 |  | 22 | 18.53%
2EA073 | Agua | lt | 180 | 0.01 |  | 1.8 | 1.516%
Subtotal de Materiales: | [5 empty] | 97 | 81.72%
Transporte
Código | Descripción | Unidad | Cantidad | Tarifa/U | Distancia | Total | %
Subtotal de Transporte: | [5 empty] | 0 | 0%
Mano de Obra
Código | Descripción |  | Número | S.R.H. | Rendim. | Total | %
402015 | Peón |  | 5 | 4.23 | 0.76 | 16.07 | 13.54%
405006 | Técnico obras civiles |  | 1 | 4.52 | 0.38 | 1.72 | 1.449%
Subtotal de Mano de Obra: | [5 empty] | 17.79 | 14.99%
Costo Directo Total: | [6 empty] | 118.7
COSTOS INDIRECTOS
20 % | [6 empty] | 23.74
Precio Unitario Total ................................................................................................. | [6 empty] | 142.44
Son: | CIENTO CUARENTA Y DOS CON 44/100 DÓLARES DE LOS ESTADOS UNIDOS DE AMÉRICA

## 512036(20)
Análisis de Precios Unitarios
Código: | 512036
Descrip.: | Encofrado de madera recto (2 usos)
Unidad: | m2
COSTOS DIRECTOS
Equipo y herramienta
Código | Descripción | Unidad | Cantidad | Precio | Rendim. | Total | %
112001 | Herramientas varias | Hora | 3 | 0.4 | 0.2 | 0.24 | 2.102%
Subtotal de Equipo: | [5 empty] | 0.24 | 2.102%
Materiales
Código | Descripción | Unidad | Cantidad | Precio |  | Total | %
253002 | Pingos de eucalipto | m | 3.5 | 1.46 |  | 5.11 | 44.75%
253004 | Tabla ordinaria de monte 28 x 2.5 x 300 cm | u | 0.8 | 2.5 |  | 2 | 17.51%
253005 | Tiras de eucalipto 4 x 5 x 300 cm | u | 0.5 | 1.76 |  | 0.88 | 7.706%
2EA084 | Clavos | kg | 0.15 | 2.45 |  | 0.37 | 3.24%
Subtotal de Materiales: | [5 empty] | 8.36 | 73.2%
Transporte
Código | Descripción | Unidad | Cantidad | Tarifa/U | Distancia | Total | %
Subtotal de Transporte: | [5 empty] | 0 | 0%
Mano de Obra
Código | Descripción |  | Número | S.R.H. | Rendim. | Total | %
402015 | Peón |  | 2 | 4.23 | 0.2 | 1.69 | 14.8%
405006 | Técnico obras civiles |  | 1 | 4.52 | 0.06 | 0.27 | 2.364%
403005 | Carpintero |  | 1 | 4.28 | 0.2 | 0.86 | 7.531%
Subtotal de Mano de Obra: | [5 empty] | 2.82 | 24.69%
Costo Directo Total: | [6 empty] | 11.42
COSTOS INDIRECTOS
20 % | [6 empty] | 2.28
Precio Unitario Total ................................................................................................. | [6 empty] | 13.7
Son: | TRECE CON 70/100 DÓLARES DE LOS ESTADOS UNIDOS DE AMÉRICA

## 513003(22)
Análisis de Precios Unitarios
Código: | 513003
Descrip.: | Acero de refuerzo, fy=4200Kg/cm2
Unidad: | Kg
COSTOS DIRECTOS
Equipo y herramienta
Código | Descripción | Unidad | Cantidad | Precio | Rendim. | Total | %
112001 | Herramientas varias | Hora | 2 | 0.4 | 0.03 | 0.02 | 1.149%
Subtotal de Equipo: | [5 empty] | 0.02 | 1.149%
Materiales
Código | Descripción | Unidad | Cantidad | Precio |  | Total | %
202001 | Acero en varillas | kg | 1.05 | 1.27 |  | 1.33 | 76.44%
209001 | Alambre de amarre No. 18 negro recocido | kg | 0.05 | 2.05 |  | 0.1 | 5.747%
Subtotal de Materiales: | [5 empty] | 1.43 | 82.18%
Transporte
Código | Descripción | Unidad | Cantidad | Tarifa/U | Distancia | Total | %
Subtotal de Transporte: | [5 empty] | 0 | 0%
Mano de Obra
Código | Descripción |  | Número | S.R.H. | Rendim. | Total | %
402015 | Peón |  | 1 | 4.23 | 0.03 | 0.13 | 7.471%
403004 | Fierrero |  | 1 | 4.28 | 0.03 | 0.13 | 7.471%
405006 | Técnico obras civiles |  | 1 | 4.52 | 0.006 | 0.03 | 1.724%
Subtotal de Mano de Obra: | [5 empty] | 0.29 | 16.67%
Costo Directo Total: | [6 empty] | 1.74
COSTOS INDIRECTOS
20 % | [6 empty] | 0.35
Precio Unitario Total ................................................................................................. | [6 empty] | 2.09
Son: | DOS CON 09/100 DÓLARES DE LOS ESTADOS UNIDOS DE AMÉRICA

## 501007(26)
Análisis de Precios Unitarios
Código: | 501007
Descrip.: | Replanteo de parques y plazoletas
Unidad: | m2
COSTOS DIRECTOS
Equipo y herramienta
Código | Descripción | Unidad | Cantidad | Precio | Rendim. | Total | %
101003 | Equipo de topografía | Hora | 1 | 2 | 0.012 | 0.02 | 4.651%
112001 | Herramientas varias | Hora | 1 | 0.4 | 0.012 | 0 | 0%
Subtotal de Equipo: | [5 empty] | 0.02 | 4.651%
Materiales
Código | Descripción | Unidad | Cantidad | Precio |  | Total | %
2EQ008 | Tabla ordinaria de monte 0.28 x 2.5 | u | 0.025 | 1.79 |  | 0.04 | 9.302%
253002 | Pingos de eucalipto | m | 0.025 | 1.46 |  | 0.04 | 9.302%
2EA084 | Clavos | kg | 0.05 | 2.45 |  | 0.12 | 27.91%
270022 | Pintura esmalte | gl | 0.003 | 16.93 |  | 0.05 | 11.63%
Subtotal de Materiales: | [5 empty] | 0.25 | 58.14%
Transporte
Código | Descripción | Unidad | Cantidad | Tarifa/U | Distancia | Total | %
Subtotal de Transporte: | [5 empty] | 0 | 0%
Mano de Obra
Código | Descripción |  | Número | S.R.H. | Rendim. | Total | %
402015 | Peón |  | 1 | 4.23 | 0.012 | 0.05 | 11.63%
421006 | Topógrafo 2: título y experiencia mayor a 5 años (Estr. Oc. C1) |  | 1 | 4.75 | 0.012 | 0.06 | 13.95%
403012 | Cadenero |  | 1 | 4.28 | 0.012 | 0.05 | 11.63%
Subtotal de Mano de Obra: | [5 empty] | 0.16 | 37.21%
Costo Directo Total: | [6 empty] | 0.43
COSTOS INDIRECTOS
20 % | [6 empty] | 0.09
Precio Unitario Total ................................................................................................. | [6 empty] | 0.52
Son: | CERO CON 52/100 DÓLARES DE LOS ESTADOS UNIDOS DE AMÉRICA

## 500020(6)
Análisis de Precios Unitarios
Código: | 500020
Descrip.: | Piedra Andesitica 30x60x1.5 cm, suministro y colocación en áreas definidas
Unidad: | m2
COSTOS DIRECTOS
Equipo y herramienta
Código | Descripción | Unidad | Cantidad | Precio | Rendim. | Total | %
102015 | Amoladora | Hora | 2 | 0.22 | 0.5 | 0.22 | 1.694%
112001 | Herramientas varias | Hora | 2 | 0.4 | 0.5 | 0.4 | 3.079%
Subtotal de Equipo: | [5 empty] | 0.62 | 4.773%
Materiales
Código | Descripción | Unidad | Cantidad | Precio |  | Total | %
2EA073 | Agua | lt | 4 | 0.01 |  | 0.04 | 0.3079%
508006 | Mortero de cemento 1:1 | m3 | 0.03 | 159.69 |  | 4.79 | 36.87%
Subtotal de Materiales: | [5 empty] | 4.83 | 37.18%
Transporte
Código | Descripción | Unidad | Cantidad | Tarifa/U | Distancia | Total | %
301008 | Transporte de adoquines | m2 | 0.04 | 0.15 | 1 | 0.01 | 0.07698%
Subtotal de Transporte: | [5 empty] | 0.01 | 0.07698%
Mano de Obra
Código | Descripción |  | Número | S.R.H. | Rendim. | Total | %
402015 | Peón |  | 1 | 4.23 | 0.5 | 2.12 | 16.32%
403001 | Albañil |  | 2 | 4.28 | 0.5 | 4.28 | 32.95%
405006 | Técnico obras civiles |  | 1 | 4.52 | 0.25 | 1.13 | 8.699%
Subtotal de Mano de Obra: | [5 empty] | 7.53 | 57.97%
Costo Directo Total: | [6 empty] | 12.99
COSTOS INDIRECTOS
20 % | [6 empty] | 2.6
Precio Unitario Total ................................................................................................. | [6 empty] | 15.59
Son: | QUINCE CON 59/100 DÓLARES DE LOS ESTADOS UNIDOS DE AMÉRICA

## 508006(6)
Análisis de Precios Unitarios
Código: | 508006
Descrip.: | Mortero de cemento 1:1
Unidad: | m3
COSTOS DIRECTOS
Equipo y herramienta
Código | Descripción | Unidad | Cantidad | Precio | Rendim. | Total | %
112001 | Herramientas varias | Hora | 3 | 0.4 | 0.8 | 0.96 | 0.6012%
112011 | Parihuela de 33 cm. | Hora | 2 | 0.01 | 0.8 | 0.02 | 0.01252%
102010 | Concretera un saco | Hora | 1 | 3.15 | 0.8 | 2.52 | 1.578%
Subtotal de Equipo: | [5 empty] | 3.5 | 2.192%
Materiales
Código | Descripción | Unidad | Cantidad | Precio |  | Total | %
223002 | Cemento Portland Tipo I puesto en obra | saco | 16 | 7.5 |  | 120 | 75.15%
2EI005 | Arena puesta en obra | m3 | 0.85 | 22 |  | 18.7 | 11.71%
2EA073 | Agua | lt | 250 | 0.01 |  | 2.5 | 1.566%
Subtotal de Materiales: | [5 empty] | 141.2 | 88.42%
Transporte
Código | Descripción | Unidad | Cantidad | Tarifa/U | Distancia | Total | %
Subtotal de Transporte: | [5 empty] | 0 | 0%
Mano de Obra
Código | Descripción |  | Número | S.R.H. | Rendim. | Total | %
402015 | Peón |  | 4 | 4.23 | 0.8 | 13.54 | 8.479%
405006 | Técnico obras civiles |  | 1 | 4.52 | 0.32 | 1.45 | 0.908%
Subtotal de Mano de Obra: | [5 empty] | 14.99 | 9.387%
Costo Directo Total: | [6 empty] | 159.69
COSTOS INDIRECTOS
20 % | [6 empty] | 31.94
Precio Unitario Total ................................................................................................. | [6 empty] | 191.63
Son: | CIENTO NOVENTA Y UNO CON 63/100 DÓLARES DE LOS ESTADOS UNIDOS DE AMÉRICA

## 527080(24)
Análisis de Precios Unitarios
Código: | 527080
Descrip.: | Bordillo prefabricado de hormigón 15x40 cm, f´c = 300 Kg/cm2
Unidad: | m
COSTOS DIRECTOS
Equipo y herramienta
Código | Descripción | Unidad | Cantidad | Precio | Rendim. | Total | %
112001 | Herramientas varias | Hora | 3 | 0.4 | 0.1 | 0.12 | 0.5021%
Subtotal de Equipo: | [5 empty] | 0.12 | 0.5021%
Materiales
Código | Descripción | Unidad | Cantidad | Precio |  | Total | %
273421 | Bordillo prefabricado de hormigón 15x40 cm, f´c = 300 kg/cm2, en obra | u | 1 | 22.5 |  | 22.5 | 94.14%
Subtotal de Materiales: | [5 empty] | 22.5 | 94.14%
Transporte
Código | Descripción | Unidad | Cantidad | Tarifa/U | Distancia | Total | %
Subtotal de Transporte: | [5 empty] | 0 | 0%
Mano de Obra
Código | Descripción |  | Número | S.R.H. | Rendim. | Total | %
403001 | Albañil |  | 1 | 4.28 | 0.1 | 0.43 | 1.799%
402015 | Peón |  | 2 | 4.23 | 0.1 | 0.85 | 3.556%
Subtotal de Mano de Obra: | [5 empty] | 1.28 | 5.356%
Costo Directo Total: | [6 empty] | 23.9
COSTOS INDIRECTOS
20 % | [6 empty] | 4.78
Precio Unitario Total ................................................................................................. | [6 empty] | 28.68
Son: | VEINTE Y OCHO CON 68/100 DÓLARES DE LOS ESTADOS UNIDOS DE AMÉRICA

## 532151(24)
Análisis de Precios Unitarios
Código: | 532151
Descrip.: | Siembra de kikuyo en chamba, incluye estacas
Unidad: | m2
COSTOS DIRECTOS
Equipo y herramienta
Código | Descripción | Unidad | Cantidad | Precio | Rendim. | Total | %
112001 | Herramientas varias | Hora | 1 | 0.4 | 0.15 | 0.06 | 1.76%
Subtotal de Equipo: | [5 empty] | 0.06 | 1.76%
Materiales
Código | Descripción | Unidad | Cantidad | Precio |  | Total | %
2EA079 | Kikuyo en chamba | m2 | 1 | 1 |  | 1 | 29.33%
2EA002 | Abono | saco | 0.0025 | 6 |  | 0.02 | 0.5865%
539340 | Poda de Kikuyo con moto Guadaña 1 HP | m2 | 1 | 0.47 |  | 0.47 | 13.78%
2EA073 | Agua | lt | 60 | 0.01 |  | 0.6 | 17.6%
253003 | Tabla de encofrado 24 x 3 cm x 300 cm | u | 0.18 | 1.9 |  | 0.34 | 9.971%
Subtotal de Materiales: | [5 empty] | 2.43 | 71.26%
Transporte
Código | Descripción | Unidad | Cantidad | Tarifa/U | Distancia | Total | %
Subtotal de Transporte: | [5 empty] | 0 | 0%
Mano de Obra
Código | Descripción |  | Número | S.R.H. | Rendim. | Total | %
402015 | Peón |  | 2 | 4.23 | 0.1 | 0.85 | 24.93%
405006 | Técnico obras civiles |  | 1 | 4.52 | 0.015 | 0.07 | 2.053%
Subtotal de Mano de Obra: | [5 empty] | 0.92 | 26.98%
Costo Directo Total: | [6 empty] | 3.41
COSTOS INDIRECTOS
20 % | [6 empty] | 0.68
Precio Unitario Total ................................................................................................. | [6 empty] | 4.09
Son: | CUATRO CON 09/100 DÓLARES DE LOS ESTADOS UNIDOS DE AMÉRICA

## 539340(24)
Análisis de Precios Unitarios
Código: | 539340
Descrip.: | Poda de Kikuyo con moto Guadaña 1 HP
Unidad: | m2
COSTOS DIRECTOS
Equipo y herramienta
Código | Descripción | Unidad | Cantidad | Precio | Rendim. | Total | %
106002 | Motoguadaña 1 HP | Hora | 1 | 0.5 | 0.05 | 0.03 | 6.383%
112001 | Herramientas varias | Hora | 1 | 0.4 | 0.05 | 0.02 | 4.255%
Subtotal de Equipo: | [5 empty] | 0.05 | 10.64%
Materiales
Código | Descripción | Unidad | Cantidad | Precio |  | Total | %
Subtotal de Materiales: | [5 empty] | 0 | 0%
Transporte
Código | Descripción | Unidad | Cantidad | Tarifa/U | Distancia | Total | %
Subtotal de Transporte: | [5 empty] | 0 | 0%
Mano de Obra
Código | Descripción |  | Número | S.R.H. | Rendim. | Total | %
402015 | Peón |  | 2 | 4.23 | 0.05 | 0.42 | 89.36%
Subtotal de Mano de Obra: | [5 empty] | 0.42 | 89.36%
Costo Directo Total: | [6 empty] | 0.47
COSTOS INDIRECTOS
20 % | [6 empty] | 0.09
Precio Unitario Total ................................................................................................. | [6 empty] | 0.56
Son: | CERO CON 56/100 DÓLARES DE LOS ESTADOS UNIDOS DE AMÉRICA

## 532025(24)
Análisis de Precios Unitarios
Código: | 532025
Descrip.: | Relleno Tierra Vegetal (50% Tierra Vegetal, 30% Compost, Arena 10% y 10% Cascarilla de Arroz)
Unidad: | m3
COSTOS DIRECTOS
Equipo y herramienta
Código | Descripción | Unidad | Cantidad | Precio | Rendim. | Total | %
112001 | Herramientas varias | Hora | 1 | 0.4 | 0.3 | 0.12 | 0.9203%
Subtotal de Equipo: | [5 empty] | 0.12 | 0.9203%
Materiales
Código | Descripción | Unidad | Cantidad | Precio |  | Total | %
2EA005 | Tierra vegetal | m3 | 0.6 | 1.68 |  | 1.01 | 7.745%
2EI005 | Arena puesta en obra | m3 | 0.4 | 22 |  | 8.8 | 67.48%
2EA002 | Abono | saco | 0.15 | 6 |  | 0.9 | 6.902%
Subtotal de Materiales: | [5 empty] | 10.71 | 82.13%
Transporte
Código | Descripción | Unidad | Cantidad | Tarifa/U | Distancia | Total | %
Subtotal de Transporte: | [5 empty] | 0 | 0%
Mano de Obra
Código | Descripción |  | Número | S.R.H. | Rendim. | Total | %
405006 | Técnico obras civiles |  | 1 | 4.52 | 0.02 | 0.09 | 0.6902%
402015 | Peón |  | 1 | 4.23 | 0.5 | 2.12 | 16.26%
Subtotal de Mano de Obra: | [5 empty] | 2.21 | 16.95%
Costo Directo Total: | [6 empty] | 13.04
COSTOS INDIRECTOS
20 % | [6 empty] | 2.61
Precio Unitario Total ................................................................................................. | [6 empty] | 15.65
Son: | QUINCE CON 65/100 DÓLARES DE LOS ESTADOS UNIDOS DE AMÉRICA

## 500058(19)
Análisis de Precios Unitarios
Código: | 500058
Descrip.: | **Banca de hormigón armado con revestimiento de Teca
Unidad: | u
COSTOS DIRECTOS
Equipo y herramienta
Código | Descripción | Unidad | Cantidad | Precio | Rendim. | Total | %
101030 | Herramienta menor | Hora | 1 | 1.2 | 1 | 1.2 | 0.9174%
Subtotal de Equipo: | [5 empty] | 1.2 | 0.9174%
Materiales
Código | Descripción | Unidad | Cantidad | Precio |  | Total | %
507005 | Hormigón Simple f´c = 240 kg/cm2 | m3 | 0.0532 | 118.7 |  | 6.31 | 4.824%
512036 | Encofrado de madera recto (2 usos) | m2 | 3.38 | 11.42 |  | 38.6 | 29.51%
513003 | Acero de refuerzo, fy=4200Kg/cm2 | Kg | 5.852 | 1.74 |  | 10.18 | 7.783%
513044 | Alambre Galvanizado No. 12 | m | 3 | 0.51 |  | 1.53 | 1.17%
513072 | Malla electrosoldada 15 x 15 cm x 4 mm | m2 | 0.6 | 2.74 |  | 1.64 | 1.254%
253285 | Deck de tablón teca 2.5 cm espesor | m2 | 0.6 | 95 |  | 57 | 43.58%
2EA594 | Tornillo autoperforante de acero inoxidable | u | 12 | 0.09 |  | 1.08 | 0.8257%
Subtotal de Materiales: | [5 empty] | 116.34 | 88.94%
Transporte
Código | Descripción | Unidad | Cantidad | Tarifa/U | Distancia | Total | %
Subtotal de Transporte: | [5 empty] | 0 | 0%
Mano de Obra
Código | Descripción |  | Número | S.R.H. | Rendim. | Total | %
403005 | Carpintero |  | 1 | 4.28 | 1 | 4.28 | 3.272%
404011 | Maestro mayor en ejecución de obras civiles |  | 1 | 4.75 | 1 | 4.75 | 3.631%
402015 | Peón |  | 1 | 4.23 | 1 | 4.23 | 3.234%
Subtotal de Mano de Obra: | [5 empty] | 13.26 | 10.14%
Costo Directo Total: | [6 empty] | 130.8
COSTOS INDIRECTOS
20 % | [6 empty] | 26.16
Precio Unitario Total ................................................................................................. | [6 empty] | 156.96
Son: | CIENTO CINCUENTA Y SEIS CON 96/100 DÓLARES DE LOS ESTADOS UNIDOS DE AMÉRICA

## 513072(19)
Análisis de Precios Unitarios
Código: | 513072
Descrip.: | Malla electrosoldada 15 x 15 cm x 4 mm
Unidad: | m2
COSTOS DIRECTOS
Equipo y herramienta
Código | Descripción | Unidad | Cantidad | Precio | Rendim. | Total | %
112001 | Herramientas varias | Hora | 2 | 0.4 | 0.1 | 0.08 | 2.92%
Subtotal de Equipo: | [5 empty] | 0.08 | 2.92%
Materiales
Código | Descripción | Unidad | Cantidad | Precio |  | Total | %
257004 | Malla electrosoldada R-84 (15 x 15 x 4 mm) | u | 0.07 | 24.5 |  | 1.72 | 62.77%
Subtotal de Materiales: | [5 empty] | 1.72 | 62.77%
Transporte
Código | Descripción | Unidad | Cantidad | Tarifa/U | Distancia | Total | %
Subtotal de Transporte: | [5 empty] | 0 | 0%
Mano de Obra
Código | Descripción |  | Número | S.R.H. | Rendim. | Total | %
402015 | Peón |  | 2 | 4.23 | 0.1 | 0.85 | 31.02%
405006 | Técnico obras civiles |  | 1 | 4.52 | 0.02 | 0.09 | 3.285%
Subtotal de Mano de Obra: | [5 empty] | 0.94 | 34.31%
Costo Directo Total: | [6 empty] | 2.74
COSTOS INDIRECTOS
20 % | [6 empty] | 0.55
Precio Unitario Total ................................................................................................. | [6 empty] | 3.29
Son: | TRES CON 29/100 DÓLARES DE LOS ESTADOS UNIDOS DE AMÉRICA

## 513044(19)
Análisis de Precios Unitarios
Código: | 513044
Descrip.: | Alambre Galvanizado No. 12
Unidad: | m
COSTOS DIRECTOS
Equipo y herramienta
Código | Descripción | Unidad | Cantidad | Precio | Rendim. | Total | %
112001 | Herramientas varias | Hora | 1 | 0.4 | 0.06 | 0.02 | 3.922%
Subtotal de Equipo: | [5 empty] | 0.02 | 3.922%
Materiales
Código | Descripción | Unidad | Cantidad | Precio |  | Total | %
209028 | Alambre galvanizado #12 3Zn Sve | Kg | 0.1 | 2.38 |  | 0.24 | 47.06%
Subtotal de Materiales: | [5 empty] | 0.24 | 47.06%
Transporte
Código | Descripción | Unidad | Cantidad | Tarifa/U | Distancia | Total | %
Subtotal de Transporte: | [5 empty] | 0 | 0%
Mano de Obra
Código | Descripción |  | Número | S.R.H. | Rendim. | Total | %
402015 | Peón |  | 1 | 4.23 | 0.06 | 0.25 | 49.02%
Subtotal de Mano de Obra: | [5 empty] | 0.25 | 49.02%
Costo Directo Total: | [6 empty] | 0.51
COSTOS INDIRECTOS
20 % | [6 empty] | 0.1
Precio Unitario Total ................................................................................................. | [6 empty] | 0.61
Son: | CERO CON 61/100 DÓLARES DE LOS ESTADOS UNIDOS DE AMÉRICA

## 507005(23)
Análisis de Precios Unitarios
Código: | 507005
Descrip.: | Hormigón Simple f´c = 240 kg/cm2
Unidad: | m3
COSTOS DIRECTOS
Equipo y herramienta
Código | Descripción | Unidad | Cantidad | Precio | Rendim. | Total | %
102010 | Concretera un saco | Hora | 1 | 3.15 | 0.76 | 2.39 | 2.013%
112001 | Herramientas varias | Hora | 5 | 0.4 | 0.76 | 1.52 | 1.281%
Subtotal de Equipo: | [5 empty] | 3.91 | 3.294%
Materiales
Código | Descripción | Unidad | Cantidad | Precio |  | Total | %
223002 | Cemento Portland Tipo I puesto en obra | saco | 8 | 7.5 |  | 60 | 50.55%
2EI005 | Arena puesta en obra | m3 | 0.6 | 22 |  | 13.2 | 11.12%
2EI006 | Grava puesta en obra | m3 | 1 | 22 |  | 22 | 18.53%
2EA073 | Agua | lt | 180 | 0.01 |  | 1.8 | 1.516%
Subtotal de Materiales: | [5 empty] | 97 | 81.72%
Transporte
Código | Descripción | Unidad | Cantidad | Tarifa/U | Distancia | Total | %
Subtotal de Transporte: | [5 empty] | 0 | 0%
Mano de Obra
Código | Descripción |  | Número | S.R.H. | Rendim. | Total | %
402015 | Peón |  | 5 | 4.23 | 0.76 | 16.07 | 13.54%
405006 | Técnico obras civiles |  | 1 | 4.52 | 0.38 | 1.72 | 1.449%
Subtotal de Mano de Obra: | [5 empty] | 17.79 | 14.99%
Costo Directo Total: | [6 empty] | 118.7
COSTOS INDIRECTOS
20 % | [6 empty] | 23.74
Precio Unitario Total ................................................................................................. | [6 empty] | 142.44
Son: | CIENTO CUARENTA Y DOS CON 44/100 DÓLARES DE LOS ESTADOS UNIDOS DE AMÉRICA

## 512036(21)
Análisis de Precios Unitarios
Código: | 512036
Descrip.: | Encofrado de madera recto (2 usos)
Unidad: | m2
COSTOS DIRECTOS
Equipo y herramienta
Código | Descripción | Unidad | Cantidad | Precio | Rendim. | Total | %
112001 | Herramientas varias | Hora | 3 | 0.4 | 0.2 | 0.24 | 2.102%
Subtotal de Equipo: | [5 empty] | 0.24 | 2.102%
Materiales
Código | Descripción | Unidad | Cantidad | Precio |  | Total | %
253002 | Pingos de eucalipto | m | 3.5 | 1.46 |  | 5.11 | 44.75%
253004 | Tabla ordinaria de monte 28 x 2.5 x 300 cm | u | 0.8 | 2.5 |  | 2 | 17.51%
253005 | Tiras de eucalipto 4 x 5 x 300 cm | u | 0.5 | 1.76 |  | 0.88 | 7.706%
2EA084 | Clavos | kg | 0.15 | 2.45 |  | 0.37 | 3.24%
Subtotal de Materiales: | [5 empty] | 8.36 | 73.2%
Transporte
Código | Descripción | Unidad | Cantidad | Tarifa/U | Distancia | Total | %
Subtotal de Transporte: | [5 empty] | 0 | 0%
Mano de Obra
Código | Descripción |  | Número | S.R.H. | Rendim. | Total | %
402015 | Peón |  | 2 | 4.23 | 0.2 | 1.69 | 14.8%
405006 | Técnico obras civiles |  | 1 | 4.52 | 0.06 | 0.27 | 2.364%
403005 | Carpintero |  | 1 | 4.28 | 0.2 | 0.86 | 7.531%
Subtotal de Mano de Obra: | [5 empty] | 2.82 | 24.69%
Costo Directo Total: | [6 empty] | 11.42
COSTOS INDIRECTOS
20 % | [6 empty] | 2.28
Precio Unitario Total ................................................................................................. | [6 empty] | 13.7
Son: | TRECE CON 70/100 DÓLARES DE LOS ESTADOS UNIDOS DE AMÉRICA

## 513003(23)
Análisis de Precios Unitarios
Código: | 513003
Descrip.: | Acero de refuerzo, fy=4200Kg/cm2
Unidad: | Kg
COSTOS DIRECTOS
Equipo y herramienta
Código | Descripción | Unidad | Cantidad | Precio | Rendim. | Total | %
112001 | Herramientas varias | Hora | 2 | 0.4 | 0.03 | 0.02 | 1.149%
Subtotal de Equipo: | [5 empty] | 0.02 | 1.149%
Materiales
Código | Descripción | Unidad | Cantidad | Precio |  | Total | %
202001 | Acero en varillas | kg | 1.05 | 1.27 |  | 1.33 | 76.44%
209001 | Alambre de amarre No. 18 negro recocido | kg | 0.05 | 2.05 |  | 0.1 | 5.747%
Subtotal de Materiales: | [5 empty] | 1.43 | 82.18%
Transporte
Código | Descripción | Unidad | Cantidad | Tarifa/U | Distancia | Total | %
Subtotal de Transporte: | [5 empty] | 0 | 0%
Mano de Obra
Código | Descripción |  | Número | S.R.H. | Rendim. | Total | %
402015 | Peón |  | 1 | 4.23 | 0.03 | 0.13 | 7.471%
403004 | Fierrero |  | 1 | 4.28 | 0.03 | 0.13 | 7.471%
405006 | Técnico obras civiles |  | 1 | 4.52 | 0.006 | 0.03 | 1.724%
Subtotal de Mano de Obra: | [5 empty] | 0.29 | 16.67%
Costo Directo Total: | [6 empty] | 1.74
COSTOS INDIRECTOS
20 % | [6 empty] | 0.35
Precio Unitario Total ................................................................................................. | [6 empty] | 2.09
Son: | DOS CON 09/100 DÓLARES DE LOS ESTADOS UNIDOS DE AMÉRICA

## 501007(27)
Análisis de Precios Unitarios
Código: | 501007
Descrip.: | Replanteo de parques y plazoletas
Unidad: | m2
COSTOS DIRECTOS
Equipo y herramienta
Código | Descripción | Unidad | Cantidad | Precio | Rendim. | Total | %
101003 | Equipo de topografía | Hora | 1 | 2 | 0.012 | 0.02 | 4.651%
112001 | Herramientas varias | Hora | 1 | 0.4 | 0.012 | 0 | 0%
Subtotal de Equipo: | [5 empty] | 0.02 | 4.651%
Materiales
Código | Descripción | Unidad | Cantidad | Precio |  | Total | %
2EQ008 | Tabla ordinaria de monte 0.28 x 2.5 | u | 0.025 | 1.79 |  | 0.04 | 9.302%
253002 | Pingos de eucalipto | m | 0.025 | 1.46 |  | 0.04 | 9.302%
2EA084 | Clavos | kg | 0.05 | 2.45 |  | 0.12 | 27.91%
270022 | Pintura esmalte | gl | 0.003 | 16.93 |  | 0.05 | 11.63%
Subtotal de Materiales: | [5 empty] | 0.25 | 58.14%
Transporte
Código | Descripción | Unidad | Cantidad | Tarifa/U | Distancia | Total | %
Subtotal de Transporte: | [5 empty] | 0 | 0%
Mano de Obra
Código | Descripción |  | Número | S.R.H. | Rendim. | Total | %
402015 | Peón |  | 1 | 4.23 | 0.012 | 0.05 | 11.63%
421006 | Topógrafo 2: título y experiencia mayor a 5 años (Estr. Oc. C1) |  | 1 | 4.75 | 0.012 | 0.06 | 13.95%
403012 | Cadenero |  | 1 | 4.28 | 0.012 | 0.05 | 11.63%
Subtotal de Mano de Obra: | [5 empty] | 0.16 | 37.21%
Costo Directo Total: | [6 empty] | 0.43
COSTOS INDIRECTOS
20 % | [6 empty] | 0.09
Precio Unitario Total ................................................................................................. | [6 empty] | 0.52
Son: | CERO CON 52/100 DÓLARES DE LOS ESTADOS UNIDOS DE AMÉRICA

## 527080(25)
Análisis de Precios Unitarios
Código: | 527080
Descrip.: | Bordillo prefabricado de hormigón 15x40 cm, f´c = 300 Kg/cm2
Unidad: | m
COSTOS DIRECTOS
Equipo y herramienta
Código | Descripción | Unidad | Cantidad | Precio | Rendim. | Total | %
112001 | Herramientas varias | Hora | 3 | 0.4 | 0.1 | 0.12 | 0.5021%
Subtotal de Equipo: | [5 empty] | 0.12 | 0.5021%
Materiales
Código | Descripción | Unidad | Cantidad | Precio |  | Total | %
273421 | Bordillo prefabricado de hormigón 15x40 cm, f´c = 300 kg/cm2, en obra | u | 1 | 22.5 |  | 22.5 | 94.14%
Subtotal de Materiales: | [5 empty] | 22.5 | 94.14%
Transporte
Código | Descripción | Unidad | Cantidad | Tarifa/U | Distancia | Total | %
Subtotal de Transporte: | [5 empty] | 0 | 0%
Mano de Obra
Código | Descripción |  | Número | S.R.H. | Rendim. | Total | %
403001 | Albañil |  | 1 | 4.28 | 0.1 | 0.43 | 1.799%
402015 | Peón |  | 2 | 4.23 | 0.1 | 0.85 | 3.556%
Subtotal de Mano de Obra: | [5 empty] | 1.28 | 5.356%
Costo Directo Total: | [6 empty] | 23.9
COSTOS INDIRECTOS
20 % | [6 empty] | 4.78
Precio Unitario Total ................................................................................................. | [6 empty] | 28.68
Son: | VEINTE Y OCHO CON 68/100 DÓLARES DE LOS ESTADOS UNIDOS DE AMÉRICA

## 537052(2)
Análisis de Precios Unitarios
Código: | 537052
Descrip.: | Piso deck de WPC incluye durmientes y accesorios
Unidad: | m2
COSTOS DIRECTOS
Equipo y herramienta
Código | Descripción | Unidad | Cantidad | Precio | Rendim. | Total | %
112001 | Herramientas varias | Hora | 1 | 0.4 | 0.03 | 0.01 | 0.0105%
Subtotal de Equipo: | [5 empty] | 0.01 | 0.0105%
Materiales
Código | Descripción | Unidad | Cantidad | Precio |  | Total | %
2EQ490 | Piso deck WPC incluye durmientes y accesorios | m2 | 1 | 95 |  | 95 | 99.71%
Subtotal de Materiales: | [5 empty] | 95 | 99.71%
Transporte
Código | Descripción | Unidad | Cantidad | Tarifa/U | Distancia | Total | %
Subtotal de Transporte: | [5 empty] | 0 | 0%
Mano de Obra
Código | Descripción |  | Número | S.R.H. | Rendim. | Total | %
404011 | Maestro mayor en ejecución de obras civiles |  | 1 | 4.75 | 0.03 | 0.14 | 0.1469%
403001 | Albañil |  | 1 | 4.28 | 0.03 | 0.13 | 0.1364%
Subtotal de Mano de Obra: | [5 empty] | 0.27 | 0.2834%
Costo Directo Total: | [6 empty] | 95.28
COSTOS INDIRECTOS
20 % | [6 empty] | 19.06
Precio Unitario Total ................................................................................................. | [6 empty] | 114.34
Son: | CIENTO CATORCE CON 34/100 DÓLARES DE LOS ESTADOS UNIDOS DE AMÉRICA

## 532151(25)
Análisis de Precios Unitarios
Código: | 532151
Descrip.: | Siembra de kikuyo en chamba, incluye estacas
Unidad: | m2
COSTOS DIRECTOS
Equipo y herramienta
Código | Descripción | Unidad | Cantidad | Precio | Rendim. | Total | %
112001 | Herramientas varias | Hora | 1 | 0.4 | 0.15 | 0.06 | 1.76%
Subtotal de Equipo: | [5 empty] | 0.06 | 1.76%
Materiales
Código | Descripción | Unidad | Cantidad | Precio |  | Total | %
2EA079 | Kikuyo en chamba | m2 | 1 | 1 |  | 1 | 29.33%
2EA002 | Abono | saco | 0.0025 | 6 |  | 0.02 | 0.5865%
539340 | Poda de Kikuyo con moto Guadaña 1 HP | m2 | 1 | 0.47 |  | 0.47 | 13.78%
2EA073 | Agua | lt | 60 | 0.01 |  | 0.6 | 17.6%
253003 | Tabla de encofrado 24 x 3 cm x 300 cm | u | 0.18 | 1.9 |  | 0.34 | 9.971%
Subtotal de Materiales: | [5 empty] | 2.43 | 71.26%
Transporte
Código | Descripción | Unidad | Cantidad | Tarifa/U | Distancia | Total | %
Subtotal de Transporte: | [5 empty] | 0 | 0%
Mano de Obra
Código | Descripción |  | Número | S.R.H. | Rendim. | Total | %
402015 | Peón |  | 2 | 4.23 | 0.1 | 0.85 | 24.93%
405006 | Técnico obras civiles |  | 1 | 4.52 | 0.015 | 0.07 | 2.053%
Subtotal de Mano de Obra: | [5 empty] | 0.92 | 26.98%
Costo Directo Total: | [6 empty] | 3.41
COSTOS INDIRECTOS
20 % | [6 empty] | 0.68
Precio Unitario Total ................................................................................................. | [6 empty] | 4.09
Son: | CUATRO CON 09/100 DÓLARES DE LOS ESTADOS UNIDOS DE AMÉRICA

## 539340(25)
Análisis de Precios Unitarios
Código: | 539340
Descrip.: | Poda de Kikuyo con moto Guadaña 1 HP
Unidad: | m2
COSTOS DIRECTOS
Equipo y herramienta
Código | Descripción | Unidad | Cantidad | Precio | Rendim. | Total | %
106002 | Motoguadaña 1 HP | Hora | 1 | 0.5 | 0.05 | 0.03 | 6.383%
112001 | Herramientas varias | Hora | 1 | 0.4 | 0.05 | 0.02 | 4.255%
Subtotal de Equipo: | [5 empty] | 0.05 | 10.64%
Materiales
Código | Descripción | Unidad | Cantidad | Precio |  | Total | %
Subtotal de Materiales: | [5 empty] | 0 | 0%
Transporte
Código | Descripción | Unidad | Cantidad | Tarifa/U | Distancia | Total | %
Subtotal de Transporte: | [5 empty] | 0 | 0%
Mano de Obra
Código | Descripción |  | Número | S.R.H. | Rendim. | Total | %
402015 | Peón |  | 2 | 4.23 | 0.05 | 0.42 | 89.36%
Subtotal de Mano de Obra: | [5 empty] | 0.42 | 89.36%
Costo Directo Total: | [6 empty] | 0.47
COSTOS INDIRECTOS
20 % | [6 empty] | 0.09
Precio Unitario Total ................................................................................................. | [6 empty] | 0.56
Son: | CERO CON 56/100 DÓLARES DE LOS ESTADOS UNIDOS DE AMÉRICA

## 532025(25)
Análisis de Precios Unitarios
Código: | 532025
Descrip.: | Relleno Tierra Vegetal (50% Tierra Vegetal, 30% Compost, Arena 10% y 10% Cascarilla de Arroz)
Unidad: | m3
COSTOS DIRECTOS
Equipo y herramienta
Código | Descripción | Unidad | Cantidad | Precio | Rendim. | Total | %
112001 | Herramientas varias | Hora | 1 | 0.4 | 0.3 | 0.12 | 0.9203%
Subtotal de Equipo: | [5 empty] | 0.12 | 0.9203%
Materiales
Código | Descripción | Unidad | Cantidad | Precio |  | Total | %
2EA005 | Tierra vegetal | m3 | 0.6 | 1.68 |  | 1.01 | 7.745%
2EI005 | Arena puesta en obra | m3 | 0.4 | 22 |  | 8.8 | 67.48%
2EA002 | Abono | saco | 0.15 | 6 |  | 0.9 | 6.902%
Subtotal de Materiales: | [5 empty] | 10.71 | 82.13%
Transporte
Código | Descripción | Unidad | Cantidad | Tarifa/U | Distancia | Total | %
Subtotal de Transporte: | [5 empty] | 0 | 0%
Mano de Obra
Código | Descripción |  | Número | S.R.H. | Rendim. | Total | %
405006 | Técnico obras civiles |  | 1 | 4.52 | 0.02 | 0.09 | 0.6902%
402015 | Peón |  | 1 | 4.23 | 0.5 | 2.12 | 16.26%
Subtotal de Mano de Obra: | [5 empty] | 2.21 | 16.95%
Costo Directo Total: | [6 empty] | 13.04
COSTOS INDIRECTOS
20 % | [6 empty] | 2.61
Precio Unitario Total ................................................................................................. | [6 empty] | 15.65
Son: | QUINCE CON 65/100 DÓLARES DE LOS ESTADOS UNIDOS DE AMÉRICA

## 501007(28)
Análisis de Precios Unitarios
Código: | 501007
Descrip.: | Replanteo de parques y plazoletas
Unidad: | m2
COSTOS DIRECTOS
Equipo y herramienta
Código | Descripción | Unidad | Cantidad | Precio | Rendim. | Total | %
101003 | Equipo de topografía | Hora | 1 | 2 | 0.012 | 0.02 | 4.651%
112001 | Herramientas varias | Hora | 1 | 0.4 | 0.012 | 0 | 0%
Subtotal de Equipo: | [5 empty] | 0.02 | 4.651%
Materiales
Código | Descripción | Unidad | Cantidad | Precio |  | Total | %
2EQ008 | Tabla ordinaria de monte 0.28 x 2.5 | u | 0.025 | 1.79 |  | 0.04 | 9.302%
253002 | Pingos de eucalipto | m | 0.025 | 1.46 |  | 0.04 | 9.302%
2EA084 | Clavos | kg | 0.05 | 2.45 |  | 0.12 | 27.91%
270022 | Pintura esmalte | gl | 0.003 | 16.93 |  | 0.05 | 11.63%
Subtotal de Materiales: | [5 empty] | 0.25 | 58.14%
Transporte
Código | Descripción | Unidad | Cantidad | Tarifa/U | Distancia | Total | %
Subtotal de Transporte: | [5 empty] | 0 | 0%
Mano de Obra
Código | Descripción |  | Número | S.R.H. | Rendim. | Total | %
402015 | Peón |  | 1 | 4.23 | 0.012 | 0.05 | 11.63%
421006 | Topógrafo 2: título y experiencia mayor a 5 años (Estr. Oc. C1) |  | 1 | 4.75 | 0.012 | 0.06 | 13.95%
403012 | Cadenero |  | 1 | 4.28 | 0.012 | 0.05 | 11.63%
Subtotal de Mano de Obra: | [5 empty] | 0.16 | 37.21%
Costo Directo Total: | [6 empty] | 0.43
COSTOS INDIRECTOS
20 % | [6 empty] | 0.09
Precio Unitario Total ................................................................................................. | [6 empty] | 0.52
Son: | CERO CON 52/100 DÓLARES DE LOS ESTADOS UNIDOS DE AMÉRICA

## 527080(26)
Análisis de Precios Unitarios
Código: | 527080
Descrip.: | Bordillo prefabricado de hormigón 15x40 cm, f´c = 300 Kg/cm2
Unidad: | m
COSTOS DIRECTOS
Equipo y herramienta
Código | Descripción | Unidad | Cantidad | Precio | Rendim. | Total | %
112001 | Herramientas varias | Hora | 3 | 0.4 | 0.1 | 0.12 | 0.5021%
Subtotal de Equipo: | [5 empty] | 0.12 | 0.5021%
Materiales
Código | Descripción | Unidad | Cantidad | Precio |  | Total | %
273421 | Bordillo prefabricado de hormigón 15x40 cm, f´c = 300 kg/cm2, en obra | u | 1 | 22.5 |  | 22.5 | 94.14%
Subtotal de Materiales: | [5 empty] | 22.5 | 94.14%
Transporte
Código | Descripción | Unidad | Cantidad | Tarifa/U | Distancia | Total | %
Subtotal de Transporte: | [5 empty] | 0 | 0%
Mano de Obra
Código | Descripción |  | Número | S.R.H. | Rendim. | Total | %
403001 | Albañil |  | 1 | 4.28 | 0.1 | 0.43 | 1.799%
402015 | Peón |  | 2 | 4.23 | 0.1 | 0.85 | 3.556%
Subtotal de Mano de Obra: | [5 empty] | 1.28 | 5.356%
Costo Directo Total: | [6 empty] | 23.9
COSTOS INDIRECTOS
20 % | [6 empty] | 4.78
Precio Unitario Total ................................................................................................. | [6 empty] | 28.68
Son: | VEINTE Y OCHO CON 68/100 DÓLARES DE LOS ESTADOS UNIDOS DE AMÉRICA

## 532151(26)
Análisis de Precios Unitarios
Código: | 532151
Descrip.: | Siembra de kikuyo en chamba, incluye estacas
Unidad: | m2
COSTOS DIRECTOS
Equipo y herramienta
Código | Descripción | Unidad | Cantidad | Precio | Rendim. | Total | %
112001 | Herramientas varias | Hora | 1 | 0.4 | 0.15 | 0.06 | 1.76%
Subtotal de Equipo: | [5 empty] | 0.06 | 1.76%
Materiales
Código | Descripción | Unidad | Cantidad | Precio |  | Total | %
2EA079 | Kikuyo en chamba | m2 | 1 | 1 |  | 1 | 29.33%
2EA002 | Abono | saco | 0.0025 | 6 |  | 0.02 | 0.5865%
539340 | Poda de Kikuyo con moto Guadaña 1 HP | m2 | 1 | 0.47 |  | 0.47 | 13.78%
2EA073 | Agua | lt | 60 | 0.01 |  | 0.6 | 17.6%
253003 | Tabla de encofrado 24 x 3 cm x 300 cm | u | 0.18 | 1.9 |  | 0.34 | 9.971%
Subtotal de Materiales: | [5 empty] | 2.43 | 71.26%
Transporte
Código | Descripción | Unidad | Cantidad | Tarifa/U | Distancia | Total | %
Subtotal de Transporte: | [5 empty] | 0 | 0%
Mano de Obra
Código | Descripción |  | Número | S.R.H. | Rendim. | Total | %
402015 | Peón |  | 2 | 4.23 | 0.1 | 0.85 | 24.93%
405006 | Técnico obras civiles |  | 1 | 4.52 | 0.015 | 0.07 | 2.053%
Subtotal de Mano de Obra: | [5 empty] | 0.92 | 26.98%
Costo Directo Total: | [6 empty] | 3.41
COSTOS INDIRECTOS
20 % | [6 empty] | 0.68
Precio Unitario Total ................................................................................................. | [6 empty] | 4.09
Son: | CUATRO CON 09/100 DÓLARES DE LOS ESTADOS UNIDOS DE AMÉRICA

## 539340(26)
Análisis de Precios Unitarios
Código: | 539340
Descrip.: | Poda de Kikuyo con moto Guadaña 1 HP
Unidad: | m2
COSTOS DIRECTOS
Equipo y herramienta
Código | Descripción | Unidad | Cantidad | Precio | Rendim. | Total | %
106002 | Motoguadaña 1 HP | Hora | 1 | 0.5 | 0.05 | 0.03 | 6.383%
112001 | Herramientas varias | Hora | 1 | 0.4 | 0.05 | 0.02 | 4.255%
Subtotal de Equipo: | [5 empty] | 0.05 | 10.64%
Materiales
Código | Descripción | Unidad | Cantidad | Precio |  | Total | %
Subtotal de Materiales: | [5 empty] | 0 | 0%
Transporte
Código | Descripción | Unidad | Cantidad | Tarifa/U | Distancia | Total | %
Subtotal de Transporte: | [5 empty] | 0 | 0%
Mano de Obra
Código | Descripción |  | Número | S.R.H. | Rendim. | Total | %
402015 | Peón |  | 2 | 4.23 | 0.05 | 0.42 | 89.36%
Subtotal de Mano de Obra: | [5 empty] | 0.42 | 89.36%
Costo Directo Total: | [6 empty] | 0.47
COSTOS INDIRECTOS
20 % | [6 empty] | 0.09
Precio Unitario Total ................................................................................................. | [6 empty] | 0.56
Son: | CERO CON 56/100 DÓLARES DE LOS ESTADOS UNIDOS DE AMÉRICA

## 532025(26)
Análisis de Precios Unitarios
Código: | 532025
Descrip.: | Relleno Tierra Vegetal (50% Tierra Vegetal, 30% Compost, Arena 10% y 10% Cascarilla de Arroz)
Unidad: | m3
COSTOS DIRECTOS
Equipo y herramienta
Código | Descripción | Unidad | Cantidad | Precio | Rendim. | Total | %
112001 | Herramientas varias | Hora | 1 | 0.4 | 0.3 | 0.12 | 0.9203%
Subtotal de Equipo: | [5 empty] | 0.12 | 0.9203%
Materiales
Código | Descripción | Unidad | Cantidad | Precio |  | Total | %
2EA005 | Tierra vegetal | m3 | 0.6 | 1.68 |  | 1.01 | 7.745%
2EI005 | Arena puesta en obra | m3 | 0.4 | 22 |  | 8.8 | 67.48%
2EA002 | Abono | saco | 0.15 | 6 |  | 0.9 | 6.902%
Subtotal de Materiales: | [5 empty] | 10.71 | 82.13%
Transporte
Código | Descripción | Unidad | Cantidad | Tarifa/U | Distancia | Total | %
Subtotal de Transporte: | [5 empty] | 0 | 0%
Mano de Obra
Código | Descripción |  | Número | S.R.H. | Rendim. | Total | %
405006 | Técnico obras civiles |  | 1 | 4.52 | 0.02 | 0.09 | 0.6902%
402015 | Peón |  | 1 | 4.23 | 0.5 | 2.12 | 16.26%
Subtotal de Mano de Obra: | [5 empty] | 2.21 | 16.95%
Costo Directo Total: | [6 empty] | 13.04
COSTOS INDIRECTOS
20 % | [6 empty] | 2.61
Precio Unitario Total ................................................................................................. | [6 empty] | 15.65
Son: | QUINCE CON 65/100 DÓLARES DE LOS ESTADOS UNIDOS DE AMÉRICA

## 501007(29)
Análisis de Precios Unitarios
Código: | 501007
Descrip.: | Replanteo de parques y plazoletas
Unidad: | m2
COSTOS DIRECTOS
Equipo y herramienta
Código | Descripción | Unidad | Cantidad | Precio | Rendim. | Total | %
101003 | Equipo de topografía | Hora | 1 | 2 | 0.012 | 0.02 | 4.651%
112001 | Herramientas varias | Hora | 1 | 0.4 | 0.012 | 0 | 0%
Subtotal de Equipo: | [5 empty] | 0.02 | 4.651%
Materiales
Código | Descripción | Unidad | Cantidad | Precio |  | Total | %
2EQ008 | Tabla ordinaria de monte 0.28 x 2.5 | u | 0.025 | 1.79 |  | 0.04 | 9.302%
253002 | Pingos de eucalipto | m | 0.025 | 1.46 |  | 0.04 | 9.302%
2EA084 | Clavos | kg | 0.05 | 2.45 |  | 0.12 | 27.91%
270022 | Pintura esmalte | gl | 0.003 | 16.93 |  | 0.05 | 11.63%
Subtotal de Materiales: | [5 empty] | 0.25 | 58.14%
Transporte
Código | Descripción | Unidad | Cantidad | Tarifa/U | Distancia | Total | %
Subtotal de Transporte: | [5 empty] | 0 | 0%
Mano de Obra
Código | Descripción |  | Número | S.R.H. | Rendim. | Total | %
402015 | Peón |  | 1 | 4.23 | 0.012 | 0.05 | 11.63%
421006 | Topógrafo 2: título y experiencia mayor a 5 años (Estr. Oc. C1) |  | 1 | 4.75 | 0.012 | 0.06 | 13.95%
403012 | Cadenero |  | 1 | 4.28 | 0.012 | 0.05 | 11.63%
Subtotal de Mano de Obra: | [5 empty] | 0.16 | 37.21%
Costo Directo Total: | [6 empty] | 0.43
COSTOS INDIRECTOS
20 % | [6 empty] | 0.09
Precio Unitario Total ................................................................................................. | [6 empty] | 0.52
Son: | CERO CON 52/100 DÓLARES DE LOS ESTADOS UNIDOS DE AMÉRICA

## 527080(27)
Análisis de Precios Unitarios
Código: | 527080
Descrip.: | Bordillo prefabricado de hormigón 15x40 cm, f´c = 300 Kg/cm2
Unidad: | m
COSTOS DIRECTOS
Equipo y herramienta
Código | Descripción | Unidad | Cantidad | Precio | Rendim. | Total | %
112001 | Herramientas varias | Hora | 3 | 0.4 | 0.1 | 0.12 | 0.5021%
Subtotal de Equipo: | [5 empty] | 0.12 | 0.5021%
Materiales
Código | Descripción | Unidad | Cantidad | Precio |  | Total | %
273421 | Bordillo prefabricado de hormigón 15x40 cm, f´c = 300 kg/cm2, en obra | u | 1 | 22.5 |  | 22.5 | 94.14%
Subtotal de Materiales: | [5 empty] | 22.5 | 94.14%
Transporte
Código | Descripción | Unidad | Cantidad | Tarifa/U | Distancia | Total | %
Subtotal de Transporte: | [5 empty] | 0 | 0%
Mano de Obra
Código | Descripción |  | Número | S.R.H. | Rendim. | Total | %
403001 | Albañil |  | 1 | 4.28 | 0.1 | 0.43 | 1.799%
402015 | Peón |  | 2 | 4.23 | 0.1 | 0.85 | 3.556%
Subtotal de Mano de Obra: | [5 empty] | 1.28 | 5.356%
Costo Directo Total: | [6 empty] | 23.9
COSTOS INDIRECTOS
20 % | [6 empty] | 4.78
Precio Unitario Total ................................................................................................. | [6 empty] | 28.68
Son: | VEINTE Y OCHO CON 68/100 DÓLARES DE LOS ESTADOS UNIDOS DE AMÉRICA

## 532151(27)
Análisis de Precios Unitarios
Código: | 532151
Descrip.: | Siembra de kikuyo en chamba, incluye estacas
Unidad: | m2
COSTOS DIRECTOS
Equipo y herramienta
Código | Descripción | Unidad | Cantidad | Precio | Rendim. | Total | %
112001 | Herramientas varias | Hora | 1 | 0.4 | 0.15 | 0.06 | 1.76%
Subtotal de Equipo: | [5 empty] | 0.06 | 1.76%
Materiales
Código | Descripción | Unidad | Cantidad | Precio |  | Total | %
2EA079 | Kikuyo en chamba | m2 | 1 | 1 |  | 1 | 29.33%
2EA002 | Abono | saco | 0.0025 | 6 |  | 0.02 | 0.5865%
539340 | Poda de Kikuyo con moto Guadaña 1 HP | m2 | 1 | 0.47 |  | 0.47 | 13.78%
2EA073 | Agua | lt | 60 | 0.01 |  | 0.6 | 17.6%
253003 | Tabla de encofrado 24 x 3 cm x 300 cm | u | 0.18 | 1.9 |  | 0.34 | 9.971%
Subtotal de Materiales: | [5 empty] | 2.43 | 71.26%
Transporte
Código | Descripción | Unidad | Cantidad | Tarifa/U | Distancia | Total | %
Subtotal de Transporte: | [5 empty] | 0 | 0%
Mano de Obra
Código | Descripción |  | Número | S.R.H. | Rendim. | Total | %
402015 | Peón |  | 2 | 4.23 | 0.1 | 0.85 | 24.93%
405006 | Técnico obras civiles |  | 1 | 4.52 | 0.015 | 0.07 | 2.053%
Subtotal de Mano de Obra: | [5 empty] | 0.92 | 26.98%
Costo Directo Total: | [6 empty] | 3.41
COSTOS INDIRECTOS
20 % | [6 empty] | 0.68
Precio Unitario Total ................................................................................................. | [6 empty] | 4.09
Son: | CUATRO CON 09/100 DÓLARES DE LOS ESTADOS UNIDOS DE AMÉRICA

## 539340(27)
Análisis de Precios Unitarios
Código: | 539340
Descrip.: | Poda de Kikuyo con moto Guadaña 1 HP
Unidad: | m2
COSTOS DIRECTOS
Equipo y herramienta
Código | Descripción | Unidad | Cantidad | Precio | Rendim. | Total | %
106002 | Motoguadaña 1 HP | Hora | 1 | 0.5 | 0.05 | 0.03 | 6.383%
112001 | Herramientas varias | Hora | 1 | 0.4 | 0.05 | 0.02 | 4.255%
Subtotal de Equipo: | [5 empty] | 0.05 | 10.64%
Materiales
Código | Descripción | Unidad | Cantidad | Precio |  | Total | %
Subtotal de Materiales: | [5 empty] | 0 | 0%
Transporte
Código | Descripción | Unidad | Cantidad | Tarifa/U | Distancia | Total | %
Subtotal de Transporte: | [5 empty] | 0 | 0%
Mano de Obra
Código | Descripción |  | Número | S.R.H. | Rendim. | Total | %
402015 | Peón |  | 2 | 4.23 | 0.05 | 0.42 | 89.36%
Subtotal de Mano de Obra: | [5 empty] | 0.42 | 89.36%
Costo Directo Total: | [6 empty] | 0.47
COSTOS INDIRECTOS
20 % | [6 empty] | 0.09
Precio Unitario Total ................................................................................................. | [6 empty] | 0.56
Son: | CERO CON 56/100 DÓLARES DE LOS ESTADOS UNIDOS DE AMÉRICA

## 532025(27)
Análisis de Precios Unitarios
Código: | 532025
Descrip.: | Relleno Tierra Vegetal (50% Tierra Vegetal, 30% Compost, Arena 10% y 10% Cascarilla de Arroz)
Unidad: | m3
COSTOS DIRECTOS
Equipo y herramienta
Código | Descripción | Unidad | Cantidad | Precio | Rendim. | Total | %
112001 | Herramientas varias | Hora | 1 | 0.4 | 0.3 | 0.12 | 0.9203%
Subtotal de Equipo: | [5 empty] | 0.12 | 0.9203%
Materiales
Código | Descripción | Unidad | Cantidad | Precio |  | Total | %
2EA005 | Tierra vegetal | m3 | 0.6 | 1.68 |  | 1.01 | 7.745%
2EI005 | Arena puesta en obra | m3 | 0.4 | 22 |  | 8.8 | 67.48%
2EA002 | Abono | saco | 0.15 | 6 |  | 0.9 | 6.902%
Subtotal de Materiales: | [5 empty] | 10.71 | 82.13%
Transporte
Código | Descripción | Unidad | Cantidad | Tarifa/U | Distancia | Total | %
Subtotal de Transporte: | [5 empty] | 0 | 0%
Mano de Obra
Código | Descripción |  | Número | S.R.H. | Rendim. | Total | %
405006 | Técnico obras civiles |  | 1 | 4.52 | 0.02 | 0.09 | 0.6902%
402015 | Peón |  | 1 | 4.23 | 0.5 | 2.12 | 16.26%
Subtotal de Mano de Obra: | [5 empty] | 2.21 | 16.95%
Costo Directo Total: | [6 empty] | 13.04
COSTOS INDIRECTOS
20 % | [6 empty] | 2.61
Precio Unitario Total ................................................................................................. | [6 empty] | 15.65
Son: | QUINCE CON 65/100 DÓLARES DE LOS ESTADOS UNIDOS DE AMÉRICA

## 501007(30)
Análisis de Precios Unitarios
Código: | 501007
Descrip.: | Replanteo de parques y plazoletas
Unidad: | m2
COSTOS DIRECTOS
Equipo y herramienta
Código | Descripción | Unidad | Cantidad | Precio | Rendim. | Total | %
101003 | Equipo de topografía | Hora | 1 | 2 | 0.012 | 0.02 | 4.651%
112001 | Herramientas varias | Hora | 1 | 0.4 | 0.012 | 0 | 0%
Subtotal de Equipo: | [5 empty] | 0.02 | 4.651%
Materiales
Código | Descripción | Unidad | Cantidad | Precio |  | Total | %
2EQ008 | Tabla ordinaria de monte 0.28 x 2.5 | u | 0.025 | 1.79 |  | 0.04 | 9.302%
253002 | Pingos de eucalipto | m | 0.025 | 1.46 |  | 0.04 | 9.302%
2EA084 | Clavos | kg | 0.05 | 2.45 |  | 0.12 | 27.91%
270022 | Pintura esmalte | gl | 0.003 | 16.93 |  | 0.05 | 11.63%
Subtotal de Materiales: | [5 empty] | 0.25 | 58.14%
Transporte
Código | Descripción | Unidad | Cantidad | Tarifa/U | Distancia | Total | %
Subtotal de Transporte: | [5 empty] | 0 | 0%
Mano de Obra
Código | Descripción |  | Número | S.R.H. | Rendim. | Total | %
402015 | Peón |  | 1 | 4.23 | 0.012 | 0.05 | 11.63%
421006 | Topógrafo 2: título y experiencia mayor a 5 años (Estr. Oc. C1) |  | 1 | 4.75 | 0.012 | 0.06 | 13.95%
403012 | Cadenero |  | 1 | 4.28 | 0.012 | 0.05 | 11.63%
Subtotal de Mano de Obra: | [5 empty] | 0.16 | 37.21%
Costo Directo Total: | [6 empty] | 0.43
COSTOS INDIRECTOS
20 % | [6 empty] | 0.09
Precio Unitario Total ................................................................................................. | [6 empty] | 0.52
Son: | CERO CON 52/100 DÓLARES DE LOS ESTADOS UNIDOS DE AMÉRICA

## 527080(28)
Análisis de Precios Unitarios
Código: | 527080
Descrip.: | Bordillo prefabricado de hormigón 15x40 cm, f´c = 300 Kg/cm2
Unidad: | m
COSTOS DIRECTOS
Equipo y herramienta
Código | Descripción | Unidad | Cantidad | Precio | Rendim. | Total | %
112001 | Herramientas varias | Hora | 3 | 0.4 | 0.1 | 0.12 | 0.5021%
Subtotal de Equipo: | [5 empty] | 0.12 | 0.5021%
Materiales
Código | Descripción | Unidad | Cantidad | Precio |  | Total | %
273421 | Bordillo prefabricado de hormigón 15x40 cm, f´c = 300 kg/cm2, en obra | u | 1 | 22.5 |  | 22.5 | 94.14%
Subtotal de Materiales: | [5 empty] | 22.5 | 94.14%
Transporte
Código | Descripción | Unidad | Cantidad | Tarifa/U | Distancia | Total | %
Subtotal de Transporte: | [5 empty] | 0 | 0%
Mano de Obra
Código | Descripción |  | Número | S.R.H. | Rendim. | Total | %
403001 | Albañil |  | 1 | 4.28 | 0.1 | 0.43 | 1.799%
402015 | Peón |  | 2 | 4.23 | 0.1 | 0.85 | 3.556%
Subtotal de Mano de Obra: | [5 empty] | 1.28 | 5.356%
Costo Directo Total: | [6 empty] | 23.9
COSTOS INDIRECTOS
20 % | [6 empty] | 4.78
Precio Unitario Total ................................................................................................. | [6 empty] | 28.68
Son: | VEINTE Y OCHO CON 68/100 DÓLARES DE LOS ESTADOS UNIDOS DE AMÉRICA

## 532151(28)
Análisis de Precios Unitarios
Código: | 532151
Descrip.: | Siembra de kikuyo en chamba, incluye estacas
Unidad: | m2
COSTOS DIRECTOS
Equipo y herramienta
Código | Descripción | Unidad | Cantidad | Precio | Rendim. | Total | %
112001 | Herramientas varias | Hora | 1 | 0.4 | 0.15 | 0.06 | 1.76%
Subtotal de Equipo: | [5 empty] | 0.06 | 1.76%
Materiales
Código | Descripción | Unidad | Cantidad | Precio |  | Total | %
2EA079 | Kikuyo en chamba | m2 | 1 | 1 |  | 1 | 29.33%
2EA002 | Abono | saco | 0.0025 | 6 |  | 0.02 | 0.5865%
539340 | Poda de Kikuyo con moto Guadaña 1 HP | m2 | 1 | 0.47 |  | 0.47 | 13.78%
2EA073 | Agua | lt | 60 | 0.01 |  | 0.6 | 17.6%
253003 | Tabla de encofrado 24 x 3 cm x 300 cm | u | 0.18 | 1.9 |  | 0.34 | 9.971%
Subtotal de Materiales: | [5 empty] | 2.43 | 71.26%
Transporte
Código | Descripción | Unidad | Cantidad | Tarifa/U | Distancia | Total | %
Subtotal de Transporte: | [5 empty] | 0 | 0%
Mano de Obra
Código | Descripción |  | Número | S.R.H. | Rendim. | Total | %
402015 | Peón |  | 2 | 4.23 | 0.1 | 0.85 | 24.93%
405006 | Técnico obras civiles |  | 1 | 4.52 | 0.015 | 0.07 | 2.053%
Subtotal de Mano de Obra: | [5 empty] | 0.92 | 26.98%
Costo Directo Total: | [6 empty] | 3.41
COSTOS INDIRECTOS
20 % | [6 empty] | 0.68
Precio Unitario Total ................................................................................................. | [6 empty] | 4.09
Son: | CUATRO CON 09/100 DÓLARES DE LOS ESTADOS UNIDOS DE AMÉRICA

## 539340(28)
Análisis de Precios Unitarios
Código: | 539340
Descrip.: | Poda de Kikuyo con moto Guadaña 1 HP
Unidad: | m2
COSTOS DIRECTOS
Equipo y herramienta
Código | Descripción | Unidad | Cantidad | Precio | Rendim. | Total | %
106002 | Motoguadaña 1 HP | Hora | 1 | 0.5 | 0.05 | 0.03 | 6.383%
112001 | Herramientas varias | Hora | 1 | 0.4 | 0.05 | 0.02 | 4.255%
Subtotal de Equipo: | [5 empty] | 0.05 | 10.64%
Materiales
Código | Descripción | Unidad | Cantidad | Precio |  | Total | %
Subtotal de Materiales: | [5 empty] | 0 | 0%
Transporte
Código | Descripción | Unidad | Cantidad | Tarifa/U | Distancia | Total | %
Subtotal de Transporte: | [5 empty] | 0 | 0%
Mano de Obra
Código | Descripción |  | Número | S.R.H. | Rendim. | Total | %
402015 | Peón |  | 2 | 4.23 | 0.05 | 0.42 | 89.36%
Subtotal de Mano de Obra: | [5 empty] | 0.42 | 89.36%
Costo Directo Total: | [6 empty] | 0.47
COSTOS INDIRECTOS
20 % | [6 empty] | 0.09
Precio Unitario Total ................................................................................................. | [6 empty] | 0.56
Son: | CERO CON 56/100 DÓLARES DE LOS ESTADOS UNIDOS DE AMÉRICA

## 532025(28)
Análisis de Precios Unitarios
Código: | 532025
Descrip.: | Relleno Tierra Vegetal (50% Tierra Vegetal, 30% Compost, Arena 10% y 10% Cascarilla de Arroz)
Unidad: | m3
COSTOS DIRECTOS
Equipo y herramienta
Código | Descripción | Unidad | Cantidad | Precio | Rendim. | Total | %
112001 | Herramientas varias | Hora | 1 | 0.4 | 0.3 | 0.12 | 0.9203%
Subtotal de Equipo: | [5 empty] | 0.12 | 0.9203%
Materiales
Código | Descripción | Unidad | Cantidad | Precio |  | Total | %
2EA005 | Tierra vegetal | m3 | 0.6 | 1.68 |  | 1.01 | 7.745%
2EI005 | Arena puesta en obra | m3 | 0.4 | 22 |  | 8.8 | 67.48%
2EA002 | Abono | saco | 0.15 | 6 |  | 0.9 | 6.902%
Subtotal de Materiales: | [5 empty] | 10.71 | 82.13%
Transporte
Código | Descripción | Unidad | Cantidad | Tarifa/U | Distancia | Total | %
Subtotal de Transporte: | [5 empty] | 0 | 0%
Mano de Obra
Código | Descripción |  | Número | S.R.H. | Rendim. | Total | %
405006 | Técnico obras civiles |  | 1 | 4.52 | 0.02 | 0.09 | 0.6902%
402015 | Peón |  | 1 | 4.23 | 0.5 | 2.12 | 16.26%
Subtotal de Mano de Obra: | [5 empty] | 2.21 | 16.95%
Costo Directo Total: | [6 empty] | 13.04
COSTOS INDIRECTOS
20 % | [6 empty] | 2.61
Precio Unitario Total ................................................................................................. | [6 empty] | 15.65
Son: | QUINCE CON 65/100 DÓLARES DE LOS ESTADOS UNIDOS DE AMÉRICA

## 513341
Análisis de Precios Unitarios
Código: | 513341
Descrip.: | Acero estructural A- 36 en placas
Unidad: | Kg
COSTOS DIRECTOS
Equipo y herramienta
Código | Descripción | Unidad | Cantidad | Precio | Rendim. | Total | %
112001 | Herramientas varias | Hora | 1 | 0.4 | 0.02 | 0.01 | 0.4587%
110002 | Equipo de suelda | Hora | 1 | 0.75 | 0.02 | 0.02 | 0.9174%
101014 | Soldadora portatil | Hora | 1 | 0.5 | 0.02 | 0.01 | 0.4587%
Subtotal de Equipo: | [5 empty] | 0.04 | 1.835%
Materiales
Código | Descripción | Unidad | Cantidad | Precio |  | Total | %
2EA092 | Suelda | kg | 0.1 | 2.8 |  | 0.28 | 12.84%
248405 | Plancha metalica laminada en caliente | kg | 1 | 1.05 |  | 1.05 | 48.17%
Subtotal de Materiales: | [5 empty] | 1.33 | 61.01%
Transporte
Código | Descripción | Unidad | Cantidad | Tarifa/U | Distancia | Total | %
Subtotal de Transporte: | [5 empty] | 0 | 0%
Mano de Obra
Código | Descripción |  | Número | S.R.H. | Rendim. | Total | %
402015 | Peón |  | 1 | 4.23 | 0.08 | 0.34 | 15.6%
404012 | Maestro soldador especializado (En Construcción. Estr. Oc.C1) |  | 1 | 4.75 | 0.099 | 0.47 | 21.56%
Subtotal de Mano de Obra: | [5 empty] | 0.81 | 37.16%
Costo Directo Total: | [6 empty] | 2.18
COSTOS INDIRECTOS
20 % | [6 empty] | 0.44
Precio Unitario Total ................................................................................................. | [6 empty] | 2.62
Son: | DOS CON 62/100 DÓLARES DE LOS ESTADOS UNIDOS DE AMÉRICA

## 513060
Análisis de Precios Unitarios
Código: | 513060
Descrip.: | Acero estructural en perfiles, suministro y montaje con equipo manual , incluye pintura anticorrosiva
Unidad: | Kg
COSTOS DIRECTOS
Equipo y herramienta
Código | Descripción | Unidad | Cantidad | Precio | Rendim. | Total | %
112001 | Herramientas varias | Hora | 2 | 0.4 | 0.033 | 0.03 | 1.24%
110002 | Equipo de suelda | Hora | 1 | 0.75 | 0.033 | 0.02 | 0.8265%
114001 | Módulo andamio metálico h= 1.5 m | Hora | 2 | 0.09 | 0.033 | 0.01 | 0.4132%
Subtotal de Equipo: | [5 empty] | 0.06 | 2.479%
Materiales
Código | Descripción | Unidad | Cantidad | Precio |  | Total | %
263007 | Perfil laminado de acero | Kg | 1.05 | 1.35 |  | 1.42 | 58.68%
2EA092 | Suelda | kg | 0.1 | 2.8 |  | 0.28 | 11.57%
270024 | Pintura anticorrosiva | gl | 0.015 | 14.44 |  | 0.22 | 9.091%
Subtotal de Materiales: | [5 empty] | 1.92 | 79.34%
Transporte
Código | Descripción | Unidad | Cantidad | Tarifa/U | Distancia | Total | %
Subtotal de Transporte: | [5 empty] | 0 | 0%
Mano de Obra
Código | Descripción |  | Número | S.R.H. | Rendim. | Total | %
402015 | Peón |  | 2 | 4.23 | 0.033 | 0.28 | 11.57%
404012 | Maestro soldador especializado (En Construcción. Estr. Oc.C1) |  | 1 | 4.75 | 0.033 | 0.16 | 6.612%
Subtotal de Mano de Obra: | [5 empty] | 0.44 | 18.18%
Costo Directo Total: | [6 empty] | 2.42
COSTOS INDIRECTOS
20 % | [6 empty] | 0.48
Precio Unitario Total ................................................................................................. | [6 empty] | 2.9
Son: | DOS CON 90/100 DÓLARES DE LOS ESTADOS UNIDOS DE AMÉRICA

## 513356(1)
Análisis de Precios Unitarios
Código: | 513356
Descrip.: | Acero estructural A572 en planchas, incluye pintura
Unidad: | kg
COSTOS DIRECTOS
Equipo y herramienta
Código | Descripción | Unidad | Cantidad | Precio | Rendim. | Total | %
112001 | Herramientas varias | Hora | 1 | 0.4 | 0.1 | 0.04 | 2.649%
110002 | Equipo de suelda | Hora | 1 | 0.75 | 0.1 | 0.08 | 5.298%
109005 | Equipo Oxicorte | Hora | 1 | 2.5 | 0.1 | 0.25 | 16.56%
101005 | Equipo de pintura | Hora | 1 | 0.2 | 0.1 | 0.02 | 1.325%
114001 | Módulo andamio metálico h= 1.5 m | Hora | 1 | 0.09 | 0.1 | 0.01 | 0.6623%
Subtotal de Equipo: | [5 empty] | 0.4 | 26.49%
Materiales
Código | Descripción | Unidad | Cantidad | Precio |  | Total | %
2EA092 | Suelda | kg | 0.05 | 2.8 |  | 0.14 | 9.272%
270024 | Pintura anticorrosiva | gl | 0.004 | 14.44 |  | 0.06 | 3.974%
270004 | Disolvente | galón | 0.002 | 3.6 |  | 0.01 | 0.6623%
263572 | Acero estructural A572 | kg | 1.05 | 0 |  | 0 | 0%
Subtotal de Materiales: | [5 empty] | 0.21 | 13.91%
Transporte
Código | Descripción | Unidad | Cantidad | Tarifa/U | Distancia | Total | %
Subtotal de Transporte: | [5 empty] | 0 | 0%
Mano de Obra
Código | Descripción |  | Número | S.R.H. | Rendim. | Total | %
402015 | Peón |  | 1 | 4.23 | 0.1 | 0.42 | 27.81%
404012 | Maestro soldador especializado (En Construcción. Estr. Oc.C1) |  | 1 | 4.75 | 0.1 | 0.48 | 31.79%
Subtotal de Mano de Obra: | [5 empty] | 0.9 | 59.6%
Costo Directo Total: | [6 empty] | 1.51
COSTOS INDIRECTOS
20 % | [6 empty] | 0.3
Precio Unitario Total ................................................................................................. | [6 empty] | 1.81
Son: | UNO CON 81/100 DÓLARES DE LOS ESTADOS UNIDOS DE AMÉRICA

## 540A
Análisis de Precios Unitarios
Código: | 540A
Descrip.: | Apoyos de Neopreno espesor e >= 1 y < 4 cm (2)
Unidad: | u
COSTOS DIRECTOS
Equipo y herramienta
Código | Descripción | Unidad | Cantidad | Precio | Rendim. | Total | %
112001 | Herramientas varias | Hora | 1 | 0.4 | 0.1666 | 0.07 | 0.06742%
Subtotal de Equipo: | [5 empty] | 0.07 | 0.06742%
Materiales
Código | Descripción | Unidad | Cantidad | Precio |  | Total | %
281009 | Placa de Neopreno espesores requeridos | m2 | 0.1625 | 625 |  | 101.56 | 97.81%
Subtotal de Materiales: | [5 empty] | 101.56 | 97.81%
Transporte
Código | Descripción | Unidad | Cantidad | Tarifa/U | Distancia | Total | %
Subtotal de Transporte: | [5 empty] | 0 | 0%
Mano de Obra
Código | Descripción |  | Número | S.R.H. | Rendim. | Total | %
402015 | Peón |  | 1 | 4.23 | 0.1666 | 0.7 | 0.6742%
403001 | Albañil |  | 1 | 4.28 | 0.1666 | 0.71 | 0.6838%
404011 | Maestro mayor en ejecución de obras civiles |  | 1 | 4.75 | 0.1666 | 0.79 | 0.7609%
Subtotal de Mano de Obra: | [5 empty] | 2.2 | 2.119%
Costo Directo Total: | [6 empty] | 103.83
COSTOS INDIRECTOS
20 % | [6 empty] | 20.77
Precio Unitario Total ................................................................................................. | [6 empty] | 124.6
Son: | CIENTO VEINTE Y CUATRO CON 60/100 DÓLARES DE LOS ESTADOS UNIDOS DE AMÉRICA

## 513003(24)
Análisis de Precios Unitarios
Código: | 513003
Descrip.: | Acero de refuerzo, fy=4200Kg/cm2
Unidad: | Kg
COSTOS DIRECTOS
Equipo y herramienta
Código | Descripción | Unidad | Cantidad | Precio | Rendim. | Total | %
112001 | Herramientas varias | Hora | 2 | 0.4 | 0.03 | 0.02 | 1.149%
Subtotal de Equipo: | [5 empty] | 0.02 | 1.149%
Materiales
Código | Descripción | Unidad | Cantidad | Precio |  | Total | %
202001 | Acero en varillas | kg | 1.05 | 1.27 |  | 1.33 | 76.44%
209001 | Alambre de amarre No. 18 negro recocido | kg | 0.05 | 2.05 |  | 0.1 | 5.747%
Subtotal de Materiales: | [5 empty] | 1.43 | 82.18%
Transporte
Código | Descripción | Unidad | Cantidad | Tarifa/U | Distancia | Total | %
Subtotal de Transporte: | [5 empty] | 0 | 0%
Mano de Obra
Código | Descripción |  | Número | S.R.H. | Rendim. | Total | %
402015 | Peón |  | 1 | 4.23 | 0.03 | 0.13 | 7.471%
403004 | Fierrero |  | 1 | 4.28 | 0.03 | 0.13 | 7.471%
405006 | Técnico obras civiles |  | 1 | 4.52 | 0.006 | 0.03 | 1.724%
Subtotal de Mano de Obra: | [5 empty] | 0.29 | 16.67%
Costo Directo Total: | [6 empty] | 1.74
COSTOS INDIRECTOS
20 % | [6 empty] | 0.35
Precio Unitario Total ................................................................................................. | [6 empty] | 2.09
Son: | DOS CON 09/100 DÓLARES DE LOS ESTADOS UNIDOS DE AMÉRICA

## 507005(24)
Análisis de Precios Unitarios
Código: | 507005
Descrip.: | Hormigón Simple f´c = 240 kg/cm2
Unidad: | m3
COSTOS DIRECTOS
Equipo y herramienta
Código | Descripción | Unidad | Cantidad | Precio | Rendim. | Total | %
102010 | Concretera un saco | Hora | 1 | 3.15 | 0.76 | 2.39 | 2.013%
112001 | Herramientas varias | Hora | 5 | 0.4 | 0.76 | 1.52 | 1.281%
Subtotal de Equipo: | [5 empty] | 3.91 | 3.294%
Materiales
Código | Descripción | Unidad | Cantidad | Precio |  | Total | %
223002 | Cemento Portland Tipo I puesto en obra | saco | 8 | 7.5 |  | 60 | 50.55%
2EI005 | Arena puesta en obra | m3 | 0.6 | 22 |  | 13.2 | 11.12%
2EI006 | Grava puesta en obra | m3 | 1 | 22 |  | 22 | 18.53%
2EA073 | Agua | lt | 180 | 0.01 |  | 1.8 | 1.516%
Subtotal de Materiales: | [5 empty] | 97 | 81.72%
Transporte
Código | Descripción | Unidad | Cantidad | Tarifa/U | Distancia | Total | %
Subtotal de Transporte: | [5 empty] | 0 | 0%
Mano de Obra
Código | Descripción |  | Número | S.R.H. | Rendim. | Total | %
402015 | Peón |  | 5 | 4.23 | 0.76 | 16.07 | 13.54%
405006 | Técnico obras civiles |  | 1 | 4.52 | 0.38 | 1.72 | 1.449%
Subtotal de Mano de Obra: | [5 empty] | 17.79 | 14.99%
Costo Directo Total: | [6 empty] | 118.7
COSTOS INDIRECTOS
20 % | [6 empty] | 23.74
Precio Unitario Total ................................................................................................. | [6 empty] | 142.44
Son: | CIENTO CUARENTA Y DOS CON 44/100 DÓLARES DE LOS ESTADOS UNIDOS DE AMÉRICA

## 534017
Análisis de Precios Unitarios
Código: | 534017
Descrip.: | Pintura automotriz, incluye fondo blanco
Unidad: | m2
COSTOS DIRECTOS
Equipo y herramienta
Código | Descripción | Unidad | Cantidad | Precio | Rendim. | Total | %
112001 | Herramientas varias | Hora | 1 | 0.4 | 0.45 | 0.18 | 1.811%
117010 | Compresor 2 HP | Hora | 1 | 1 | 0.45 | 0.45 | 4.527%
Subtotal de Equipo: | [5 empty] | 0.63 | 6.338%
Materiales
Código | Descripción | Unidad | Cantidad | Precio |  | Total | %
270033 | Fondo blanco | gl | 0.075 | 18.77 |  | 1.41 | 14.19%
2EA086 | Lija | pliego | 0.1 | 0.62 |  | 0.06 | 0.6036%
270040 | Pintura automotríz (preparada) | gl | 0.075 | 48 |  | 3.6 | 36.22%
Subtotal de Materiales: | [5 empty] | 5.07 | 51.01%
Transporte
Código | Descripción | Unidad | Cantidad | Tarifa/U | Distancia | Total | %
Subtotal de Transporte: | [5 empty] | 0 | 0%
Mano de Obra
Código | Descripción |  | Número | S.R.H. | Rendim. | Total | %
403003 | Pintor |  | 1 | 4.28 | 0.45 | 1.93 | 19.42%
402015 | Peón |  | 1 | 4.23 | 0.45 | 1.9 | 19.11%
405006 | Técnico obras civiles |  | 1 | 4.52 | 0.09 | 0.41 | 4.125%
Subtotal de Mano de Obra: | [5 empty] | 4.24 | 42.66%
Costo Directo Total: | [6 empty] | 9.94
COSTOS INDIRECTOS
20 % | [6 empty] | 1.99
Precio Unitario Total ................................................................................................. | [6 empty] | 11.93
Son: | ONCE CON 93/100 DÓLARES DE LOS ESTADOS UNIDOS DE AMÉRICA

## 504504(3)
Análisis de Precios Unitarios
Código: | 504504
Descrip.: | Excavación a máquina material sin clasificar con retroexcavadora 0-2 m
Unidad: | m3
COSTOS DIRECTOS
Equipo y herramienta
Código | Descripción | Unidad | Cantidad | Precio | Rendim. | Total | %
102004 | Retroexcavadora | Hora | 1 | 22.5 | 0.0385 | 0.87 | 56.49%
Subtotal de Equipo: | [5 empty] | 0.87 | 56.49%
Materiales
Código | Descripción | Unidad | Cantidad | Precio |  | Total | %
Subtotal de Materiales: | [5 empty] | 0 | 0%
Transporte
Código | Descripción | Unidad | Cantidad | Tarifa/U | Distancia | Total | %
Subtotal de Transporte: | [5 empty] | 0 | 0%
Mano de Obra
Código | Descripción |  | Número | S.R.H. | Rendim. | Total | %
402015 | Peón |  | 3 | 4.23 | 0.0385 | 0.49 | 31.82%
423011 | Operador de retroexcavadora |  | 1 | 4.75 | 0.0385 | 0.18 | 11.69%
Subtotal de Mano de Obra: | [5 empty] | 0.67 | 43.51%
Costo Directo Total: | [6 empty] | 1.54
COSTOS INDIRECTOS
20 % | [6 empty] | 0.31
Precio Unitario Total ................................................................................................. | [6 empty] | 1.85
Son: | UNO CON 85/100 DÓLARES DE LOS ESTADOS UNIDOS DE AMÉRICA

## 540038
Análisis de Precios Unitarios
Código: | 540038
Descrip.: | Replantillo de hormigón simple f´c=140 kg/cm2
Unidad: | m3
COSTOS DIRECTOS
Equipo y herramienta
Código | Descripción | Unidad | Cantidad | Precio | Rendim. | Total | %
112001 | Herramientas varias | Hora | 5 | 0.4 | 0.1 | 0.2 | 0.1962%
Subtotal de Equipo: | [5 empty] | 0.2 | 0.1962%
Materiales
Código | Descripción | Unidad | Cantidad | Precio |  | Total | %
507004 | Hormigón Simple f´c = 140 kg/cm2 | m3 | 1 | 99.37 |  | 99.37 | 97.5%
Subtotal de Materiales: | [5 empty] | 99.37 | 97.5%
Transporte
Código | Descripción | Unidad | Cantidad | Tarifa/U | Distancia | Total | %
Subtotal de Transporte: | [5 empty] | 0 | 0%
Mano de Obra
Código | Descripción |  | Número | S.R.H. | Rendim. | Total | %
402015 | Peón |  | 4 | 4.23 | 0.1 | 1.69 | 1.658%
403001 | Albañil |  | 1 | 4.28 | 0.1 | 0.43 | 0.4219%
405006 | Técnico obras civiles |  | 1 | 4.52 | 0.05 | 0.23 | 0.2257%
Subtotal de Mano de Obra: | [5 empty] | 2.35 | 2.306%
Costo Directo Total: | [6 empty] | 101.92
COSTOS INDIRECTOS
20 % | [6 empty] | 20.38
Precio Unitario Total ................................................................................................. | [6 empty] | 122.3
Son: | CIENTO VEINTE Y DOS CON 30/100 DÓLARES DE LOS ESTADOS UNIDOS DE AMÉRICA

## 507004(2)
Análisis de Precios Unitarios
Código: | 507004
Descrip.: | Hormigón Simple f´c = 140 kg/cm2
Unidad: | m3
COSTOS DIRECTOS
Equipo y herramienta
Código | Descripción | Unidad | Cantidad | Precio | Rendim. | Total | %
102010 | Concretera un saco | Hora | 1 | 3.15 | 0.75 | 2.36 | 2.375%
112001 | Herramientas varias | Hora | 4 | 0.4 | 0.75 | 1.2 | 1.208%
Subtotal de Equipo: | [5 empty] | 3.56 | 3.583%
Materiales
Código | Descripción | Unidad | Cantidad | Precio |  | Total | %
223002 | Cemento Portland Tipo I puesto en obra | saco | 5.5 | 7.5 |  | 41.25 | 41.51%
2EI005 | Arena puesta en obra | m3 | 0.6 | 22 |  | 13.2 | 13.28%
2EI006 | Grava puesta en obra | m3 | 1 | 22 |  | 22 | 22.14%
2EA073 | Agua | lt | 180 | 0.01 |  | 1.8 | 1.811%
Subtotal de Materiales: | [5 empty] | 78.25 | 78.75%
Transporte
Código | Descripción | Unidad | Cantidad | Tarifa/U | Distancia | Total | %
Subtotal de Transporte: | [5 empty] | 0 | 0%
Mano de Obra
Código | Descripción |  | Número | S.R.H. | Rendim. | Total | %
402015 | Peón |  | 5 | 4.23 | 0.75 | 15.86 | 15.96%
405006 | Técnico obras civiles |  | 1 | 4.52 | 0.375 | 1.7 | 1.711%
Subtotal de Mano de Obra: | [5 empty] | 17.56 | 17.67%
Costo Directo Total: | [6 empty] | 99.37
COSTOS INDIRECTOS
20 % | [6 empty] | 19.87
Precio Unitario Total ................................................................................................. | [6 empty] | 119.24
Son: | CIENTO DIECINUEVE CON 24/100 DÓLARES DE LOS ESTADOS UNIDOS DE AMÉRICA

## 512036(22)
Análisis de Precios Unitarios
Código: | 512036
Descrip.: | Encofrado de madera recto (2 usos)
Unidad: | m2
COSTOS DIRECTOS
Equipo y herramienta
Código | Descripción | Unidad | Cantidad | Precio | Rendim. | Total | %
112001 | Herramientas varias | Hora | 3 | 0.4 | 0.2 | 0.24 | 2.102%
Subtotal de Equipo: | [5 empty] | 0.24 | 2.102%
Materiales
Código | Descripción | Unidad | Cantidad | Precio |  | Total | %
253002 | Pingos de eucalipto | m | 3.5 | 1.46 |  | 5.11 | 44.75%
253004 | Tabla ordinaria de monte 28 x 2.5 x 300 cm | u | 0.8 | 2.5 |  | 2 | 17.51%
253005 | Tiras de eucalipto 4 x 5 x 300 cm | u | 0.5 | 1.76 |  | 0.88 | 7.706%
2EA084 | Clavos | kg | 0.15 | 2.45 |  | 0.37 | 3.24%
Subtotal de Materiales: | [5 empty] | 8.36 | 73.2%
Transporte
Código | Descripción | Unidad | Cantidad | Tarifa/U | Distancia | Total | %
Subtotal de Transporte: | [5 empty] | 0 | 0%
Mano de Obra
Código | Descripción |  | Número | S.R.H. | Rendim. | Total | %
402015 | Peón |  | 2 | 4.23 | 0.2 | 1.69 | 14.8%
405006 | Técnico obras civiles |  | 1 | 4.52 | 0.06 | 0.27 | 2.364%
403005 | Carpintero |  | 1 | 4.28 | 0.2 | 0.86 | 7.531%
Subtotal de Mano de Obra: | [5 empty] | 2.82 | 24.69%
Costo Directo Total: | [6 empty] | 11.42
COSTOS INDIRECTOS
20 % | [6 empty] | 2.28
Precio Unitario Total ................................................................................................. | [6 empty] | 13.7
Son: | TRECE CON 70/100 DÓLARES DE LOS ESTADOS UNIDOS DE AMÉRICA

## 505013(2)
Análisis de Precios Unitarios
Código: | 505013
Descrip.: | Relleno compactado con material de mejoramiento
Unidad: | m3
COSTOS DIRECTOS
Equipo y herramienta
Código | Descripción | Unidad | Cantidad | Precio | Rendim. | Total | %
112001 | Herramientas varias | Hora | 1 | 0.4 | 0.5 | 0.2 | 0.707%
102012 | Plancha vibratoria | Hora | 1 | 4.5 | 0.5 | 2.25 | 7.953%
Subtotal de Equipo: | [5 empty] | 2.45 | 8.66%
Materiales
Código | Descripción | Unidad | Cantidad | Precio |  | Total | %
2EI004 | Material de mejoramiento puesto en obra | m3 | 1.32 | 16 |  | 21.12 | 74.66%
2EA073 | Agua | lt | 4 | 0.01 |  | 0.04 | 0.1414%
Subtotal de Materiales: | [5 empty] | 21.16 | 74.8%
Transporte
Código | Descripción | Unidad | Cantidad | Tarifa/U | Distancia | Total | %
Subtotal de Transporte: | [5 empty] | 0 | 0%
Mano de Obra
Código | Descripción |  | Número | S.R.H. | Rendim. | Total | %
402015 | Peón |  | 2 | 4.23 | 0.5 | 4.23 | 14.95%
405006 | Técnico obras civiles |  | 1 | 4.52 | 0.1 | 0.45 | 1.591%
Subtotal de Mano de Obra: | [5 empty] | 4.68 | 16.54%
Costo Directo Total: | [6 empty] | 28.29
COSTOS INDIRECTOS
20 % | [6 empty] | 5.66
Precio Unitario Total ................................................................................................. | [6 empty] | 33.95
Son: | TREINTA Y TRES CON 95/100 DÓLARES DE LOS ESTADOS UNIDOS DE AMÉRICA

## 500057
Análisis de Precios Unitarios
Código: | 500057
Descrip.: | *Plancha perforada según diseño arquitectónico, suministro y colocación
Unidad: | m2
COSTOS DIRECTOS
Equipo y herramienta
Código | Descripción | Unidad | Cantidad | Precio | Rendim. | Total | %
112001 | Herramientas varias | Hora | 1 | 0.4 | 0.5 | 0.2 | 0.09301%
Subtotal de Equipo: | [5 empty] | 0.2 | 0.09301%
Materiales
Código | Descripción | Unidad | Cantidad | Precio |  | Total | %
263491 | Plancha de acero inoxidable e=2mm, 122x244mm | m2 | 1 | 208.32 |  | 208.32 | 96.88%
Subtotal de Materiales: | [5 empty] | 208.32 | 96.88%
Transporte
Código | Descripción | Unidad | Cantidad | Tarifa/U | Distancia | Total | %
Subtotal de Transporte: | [5 empty] | 0 | 0%
Mano de Obra
Código | Descripción |  | Número | S.R.H. | Rendim. | Total | %
405006 | Técnico obras civiles |  | 1 | 4.52 | 0.5 | 2.26 | 1.051%
403004 | Fierrero |  | 1 | 4.28 | 0.5 | 2.14 | 0.9952%
402016 | Ayudante de Fierrero |  | 1 | 4.23 | 0.5 | 2.12 | 0.9859%
Subtotal de Mano de Obra: | [5 empty] | 6.52 | 3.032%
Costo Directo Total: | [6 empty] | 215.04
COSTOS INDIRECTOS
20 % | [6 empty] | 43.01
Precio Unitario Total ................................................................................................. | [6 empty] | 258.05
Son: | DOSCIENTOS CINCUENTA Y OCHO CON 05/100 DÓLARES DE LOS ESTADOS UNIDOS DE AMÉRICA

## 537052(3)
Análisis de Precios Unitarios
Código: | 537052
Descrip.: | Piso deck de WPC incluye durmientes y accesorios
Unidad: | m2
COSTOS DIRECTOS
Equipo y herramienta
Código | Descripción | Unidad | Cantidad | Precio | Rendim. | Total | %
112001 | Herramientas varias | Hora | 1 | 0.4 | 0.03 | 0.01 | 0.0105%
Subtotal de Equipo: | [5 empty] | 0.01 | 0.0105%
Materiales
Código | Descripción | Unidad | Cantidad | Precio |  | Total | %
2EQ490 | Piso deck WPC incluye durmientes y accesorios | m2 | 1 | 95 |  | 95 | 99.71%
Subtotal de Materiales: | [5 empty] | 95 | 99.71%
Transporte
Código | Descripción | Unidad | Cantidad | Tarifa/U | Distancia | Total | %
Subtotal de Transporte: | [5 empty] | 0 | 0%
Mano de Obra
Código | Descripción |  | Número | S.R.H. | Rendim. | Total | %
404011 | Maestro mayor en ejecución de obras civiles |  | 1 | 4.75 | 0.03 | 0.14 | 0.1469%
403001 | Albañil |  | 1 | 4.28 | 0.03 | 0.13 | 0.1364%
Subtotal de Mano de Obra: | [5 empty] | 0.27 | 0.2834%
Costo Directo Total: | [6 empty] | 95.28
COSTOS INDIRECTOS
20 % | [6 empty] | 19.06
Precio Unitario Total ................................................................................................. | [6 empty] | 114.34
Son: | CIENTO CATORCE CON 34/100 DÓLARES DE LOS ESTADOS UNIDOS DE AMÉRICA

## 536011
Análisis de Precios Unitarios
Código: | 536011
Descrip.: | Vidrio laminado de 10 mm, suministro y colocación
Unidad: | m2
COSTOS DIRECTOS
Equipo y herramienta
Código | Descripción | Unidad | Cantidad | Precio | Rendim. | Total | %
112001 | Herramientas varias | Hora | 1 | 0.4 | 0.5 | 0.2 | 0.1997%
Subtotal de Equipo: | [5 empty] | 0.2 | 0.1997%
Materiales
Código | Descripción | Unidad | Cantidad | Precio |  | Total | %
2A7008 | Silicona (incluye pistola) | u | 0.3 | 4 |  | 1.2 | 1.198%
2EA159 | Vidrio laminado 10mm | m2 | 1.05 | 90 |  | 94.5 | 94.35%
Subtotal de Materiales: | [5 empty] | 95.7 | 95.55%
Transporte
Código | Descripción | Unidad | Cantidad | Tarifa/U | Distancia | Total | %
Subtotal de Transporte: | [5 empty] | 0 | 0%
Mano de Obra
Código | Descripción |  | Número | S.R.H. | Rendim. | Total | %
403005 | Carpintero |  | 1 | 4.28 | 0.5 | 2.14 | 2.137%
402015 | Peón |  | 1 | 4.23 | 0.5 | 2.12 | 2.117%
Subtotal de Mano de Obra: | [5 empty] | 4.26 | 4.253%
Costo Directo Total: | [6 empty] | 100.16
COSTOS INDIRECTOS
20 % | [6 empty] | 20.03
Precio Unitario Total ................................................................................................. | [6 empty] | 120.19
Son: | CIENTO VEINTE CON 19/100 DÓLARES DE LOS ESTADOS UNIDOS DE AMÉRICA

## 540018
Análisis de Precios Unitarios
Código: | 540018
Descrip.: | Cubierta de fibrocemento, incluye tirafondos
Unidad: | m2
COSTOS DIRECTOS
Equipo y herramienta
Código | Descripción | Unidad | Cantidad | Precio | Rendim. | Total | %
112001 | Herramientas varias | Hora | 1 | 0.4 | 0.15 | 0.06 | 0.5758%
112006 | Andamios | u | 4 | 0.5 | 0.4 | 0.8 | 7.678%
Subtotal de Equipo: | [5 empty] | 0.86 | 8.253%
Materiales
Código | Descripción | Unidad | Cantidad | Precio |  | Total | %
2FI001 | Plancha Fibrocemento (2.4 x 1.05 mts) | plan. | 0.55 | 12.66 |  | 6.96 | 66.79%
2EQ002 | Tirafondos para plancha fibrocemento | kg | 0.61 | 0.8 |  | 0.49 | 4.702%
Subtotal de Materiales: | [5 empty] | 7.45 | 71.5%
Transporte
Código | Descripción | Unidad | Cantidad | Tarifa/U | Distancia | Total | %
Subtotal de Transporte: | [5 empty] | 0 | 0%
Mano de Obra
Código | Descripción |  | Número | S.R.H. | Rendim. | Total | %
403001 | Albañil |  | 1 | 4.28 | 0.15 | 0.64 | 6.142%
402015 | Peón |  | 2 | 4.23 | 0.15 | 1.27 | 12.19%
405006 | Técnico obras civiles |  | 1 | 4.52 | 0.045 | 0.2 | 1.919%
Subtotal de Mano de Obra: | [5 empty] | 2.11 | 20.25%
Costo Directo Total: | [6 empty] | 10.42
COSTOS INDIRECTOS
20 % | [6 empty] | 2.08
Precio Unitario Total ................................................................................................. | [6 empty] | 12.5
Son: | DOCE CON 50/100 DÓLARES DE LOS ESTADOS UNIDOS DE AMÉRICA

## 506022(3)
Análisis de Precios Unitarios
Código: | 506022
Descrip.: | *Desalojo de materiales hasta 6 km, Incluye transporte y cargado con máquina
Unidad: | m3
COSTOS DIRECTOS
Equipo y herramienta
Código | Descripción | Unidad | Cantidad | Precio | Rendim. | Total | %
102008 | Volqueta 8 m3 | Hora | 1 | 23 | 0.05 | 1.15 | 28.26%
101001 | Carretilla | Hora | 1 | 0.02 | 0.05 | 0 | 0%
102004 | Retroexcavadora | Hora | 1 | 22.5 | 0.05 | 1.13 | 27.76%
Subtotal de Equipo: | [5 empty] | 2.28 | 56.02%
Materiales
Código | Descripción | Unidad | Cantidad | Precio |  | Total | %
2EA093 | Pago por concepto de disposición de materiales en escombrera | m3 | 1 | 0.63 |  | 0.63 | 15.48%
Subtotal de Materiales: | [5 empty] | 0.63 | 15.48%
Transporte
Código | Descripción | Unidad | Cantidad | Tarifa/U | Distancia | Total | %
Subtotal de Transporte: | [5 empty] | 0 | 0%
Mano de Obra
Código | Descripción |  | Número | S.R.H. | Rendim. | Total | %
402015 | Peón |  | 4 | 4.23 | 0.05 | 0.85 | 20.88%
427011 | Chofer volquetas (Estr. Oc. C1) |  | 1 | 6.22 | 0.05 | 0.31 | 7.617%
Subtotal de Mano de Obra: | [5 empty] | 1.16 | 28.5%
Costo Directo Total: | [6 empty] | 4.07
COSTOS INDIRECTOS
20 % | [6 empty] | 0.81
Precio Unitario Total ................................................................................................. | [6 empty] | 4.88
Son: | CUATRO CON 88/100 DÓLARES DE LOS ESTADOS UNIDOS DE AMÉRICA

## 506019(3)
Análisis de Precios Unitarios
Código: | 506019
Descrip.: | Sobreacarreo de materiales para desalojo, lugar determinado por el Fiscalizador, Distancia > 6 Km
Unidad: | m3-km
COSTOS DIRECTOS
Equipo y herramienta
Código | Descripción | Unidad | Cantidad | Precio | Rendim. | Total | %
102008 | Volqueta 8 m3 | Hora | 1 | 23 | 0.007 | 0.16 | 80%
Subtotal de Equipo: | [5 empty] | 0.16 | 80%
Materiales
Código | Descripción | Unidad | Cantidad | Precio |  | Total | %
Subtotal de Materiales: | [5 empty] | 0 | 0%
Transporte
Código | Descripción | Unidad | Cantidad | Tarifa/U | Distancia | Total | %
Subtotal de Transporte: | [5 empty] | 0 | 0%
Mano de Obra
Código | Descripción |  | Número | S.R.H. | Rendim. | Total | %
427011 | Chofer volquetas (Estr. Oc. C1) |  | 1 | 6.22 | 0.007 | 0.04 | 20%
Subtotal de Mano de Obra: | [5 empty] | 0.04 | 20%
Costo Directo Total: | [6 empty] | 0.2
COSTOS INDIRECTOS
20 % | [6 empty] | 0.04
Precio Unitario Total ................................................................................................. | [6 empty] | 0.24
Son: | CERO CON 24/100 DÓLARES DE LOS ESTADOS UNIDOS DE AMÉRICA

## 539006
Análisis de Precios Unitarios
Código: | 539006
Descrip.: | Basurero de acero inoxidable, suministro y colocación, incluye dado de fijación
Unidad: | u
COSTOS DIRECTOS
Equipo y herramienta
Código | Descripción | Unidad | Cantidad | Precio | Rendim. | Total | %
112001 | Herramientas varias | Hora | 1 | 0.4 | 0.5 | 0.2 | 0.06588%
Subtotal de Equipo: | [5 empty] | 0.2 | 0.06588%
Materiales
Código | Descripción | Unidad | Cantidad | Precio |  | Total | %
2EA016 | Basurero de acero inoxidable | u | 1 | 274.7 |  | 274.7 | 90.49%
507005 | Hormigón Simple f´c = 240 kg/cm2 | m3 | 0.015 | 118.7 |  | 1.78 | 0.5863%
504002 | Excavación manual material sin clasificar | m3 | 0.015 | 11.44 |  | 0.17 | 0.056%
539065 | Pernos expandibles para empotramiento en losa, incluye perforación | u | 4 | 5.07 |  | 20.28 | 6.68%
513003 | Acero de refuerzo, fy=4200Kg/cm2 | Kg | 1 | 1.74 |  | 1.74 | 0.5732%
Subtotal de Materiales: | [5 empty] | 298.67 | 98.38%
Transporte
Código | Descripción | Unidad | Cantidad | Tarifa/U | Distancia | Total | %
Subtotal de Transporte: | [5 empty] | 0 | 0%
Mano de Obra
Código | Descripción |  | Número | S.R.H. | Rendim. | Total | %
402015 | Peón |  | 1 | 4.23 | 0.5 | 2.12 | 0.6983%
403001 | Albañil |  | 1 | 4.28 | 0.5 | 2.14 | 0.7049%
405006 | Técnico obras civiles |  | 1 | 4.52 | 0.1 | 0.45 | 0.1482%
Subtotal de Mano de Obra: | [5 empty] | 4.71 | 1.551%
Costo Directo Total: | [6 empty] | 303.58
COSTOS INDIRECTOS
20 % | [6 empty] | 60.72
Precio Unitario Total ................................................................................................. | [6 empty] | 364.3
Son: | TRESCIENTOS SESENTA Y CUATRO CON 30/100 DÓLARES DE LOS ESTADOS UNIDOS DE AMÉRICA

## 539065
Análisis de Precios Unitarios
Código: | 539065
Descrip.: | Pernos expandibles para empotramiento en losa, incluye perforación
Unidad: | u
COSTOS DIRECTOS
Equipo y herramienta
Código | Descripción | Unidad | Cantidad | Precio | Rendim. | Total | %
112001 | Herramientas varias | Hora | 1 | 0.4 | 0.2 | 0.08 | 1.578%
103007 | Taladro | Hora | 1 | 0.5 | 0.2 | 0.1 | 1.972%
Subtotal de Equipo: | [5 empty] | 0.18 | 3.55%
Materiales
Código | Descripción | Unidad | Cantidad | Precio |  | Total | %
2EA124 | Pernos de expansión, empotramiento en losa | u | 1 | 3 |  | 3 | 59.17%
Subtotal de Materiales: | [5 empty] | 3 | 59.17%
Transporte
Código | Descripción | Unidad | Cantidad | Tarifa/U | Distancia | Total | %
Subtotal de Transporte: | [5 empty] | 0 | 0%
Mano de Obra
Código | Descripción |  | Número | S.R.H. | Rendim. | Total | %
403001 | Albañil |  | 1 | 4.28 | 0.2 | 0.86 | 16.96%
402015 | Peón |  | 1 | 4.23 | 0.2 | 0.85 | 16.77%
405006 | Técnico obras civiles |  | 1 | 4.52 | 0.04 | 0.18 | 3.55%
Subtotal de Mano de Obra: | [5 empty] | 1.89 | 37.28%
Costo Directo Total: | [6 empty] | 5.07
COSTOS INDIRECTOS
20 % | [6 empty] | 1.01
Precio Unitario Total ................................................................................................. | [6 empty] | 6.08
Son: | SEIS CON 08/100 DÓLARES DE LOS ESTADOS UNIDOS DE AMÉRICA

## 507005(25)
Análisis de Precios Unitarios
Código: | 507005
Descrip.: | Hormigón Simple f´c = 240 kg/cm2
Unidad: | m3
COSTOS DIRECTOS
Equipo y herramienta
Código | Descripción | Unidad | Cantidad | Precio | Rendim. | Total | %
102010 | Concretera un saco | Hora | 1 | 3.15 | 0.76 | 2.39 | 2.013%
112001 | Herramientas varias | Hora | 5 | 0.4 | 0.76 | 1.52 | 1.281%
Subtotal de Equipo: | [5 empty] | 3.91 | 3.294%
Materiales
Código | Descripción | Unidad | Cantidad | Precio |  | Total | %
223002 | Cemento Portland Tipo I puesto en obra | saco | 8 | 7.5 |  | 60 | 50.55%
2EI005 | Arena puesta en obra | m3 | 0.6 | 22 |  | 13.2 | 11.12%
2EI006 | Grava puesta en obra | m3 | 1 | 22 |  | 22 | 18.53%
2EA073 | Agua | lt | 180 | 0.01 |  | 1.8 | 1.516%
Subtotal de Materiales: | [5 empty] | 97 | 81.72%
Transporte
Código | Descripción | Unidad | Cantidad | Tarifa/U | Distancia | Total | %
Subtotal de Transporte: | [5 empty] | 0 | 0%
Mano de Obra
Código | Descripción |  | Número | S.R.H. | Rendim. | Total | %
402015 | Peón |  | 5 | 4.23 | 0.76 | 16.07 | 13.54%
405006 | Técnico obras civiles |  | 1 | 4.52 | 0.38 | 1.72 | 1.449%
Subtotal de Mano de Obra: | [5 empty] | 17.79 | 14.99%
Costo Directo Total: | [6 empty] | 118.7
COSTOS INDIRECTOS
20 % | [6 empty] | 23.74
Precio Unitario Total ................................................................................................. | [6 empty] | 142.44
Son: | CIENTO CUARENTA Y DOS CON 44/100 DÓLARES DE LOS ESTADOS UNIDOS DE AMÉRICA

## 504002
Análisis de Precios Unitarios
Código: | 504002
Descrip.: | Excavación manual material sin clasificar
Unidad: | m3
COSTOS DIRECTOS
Equipo y herramienta
Código | Descripción | Unidad | Cantidad | Precio | Rendim. | Total | %
112001 | Herramientas varias | Hora | 1 | 0.4 | 2.25 | 0.9 | 7.867%
Subtotal de Equipo: | [5 empty] | 0.9 | 7.867%
Materiales
Código | Descripción | Unidad | Cantidad | Precio |  | Total | %
Subtotal de Materiales: | [5 empty] | 0 | 0%
Transporte
Código | Descripción | Unidad | Cantidad | Tarifa/U | Distancia | Total | %
Subtotal de Transporte: | [5 empty] | 0 | 0%
Mano de Obra
Código | Descripción |  | Número | S.R.H. | Rendim. | Total | %
402015 | Peón |  | 1 | 4.23 | 2.25 | 9.52 | 83.22%
405006 | Técnico obras civiles |  | 1 | 4.52 | 0.225 | 1.02 | 8.916%
Subtotal de Mano de Obra: | [5 empty] | 10.54 | 92.13%
Costo Directo Total: | [6 empty] | 11.44
COSTOS INDIRECTOS
20 % | [6 empty] | 2.29
Precio Unitario Total ................................................................................................. | [6 empty] | 13.73
Son: | TRECE CON 73/100 DÓLARES DE LOS ESTADOS UNIDOS DE AMÉRICA

## 513003(25)
Análisis de Precios Unitarios
Código: | 513003
Descrip.: | Acero de refuerzo, fy=4200Kg/cm2
Unidad: | Kg
COSTOS DIRECTOS
Equipo y herramienta
Código | Descripción | Unidad | Cantidad | Precio | Rendim. | Total | %
112001 | Herramientas varias | Hora | 2 | 0.4 | 0.03 | 0.02 | 1.149%
Subtotal de Equipo: | [5 empty] | 0.02 | 1.149%
Materiales
Código | Descripción | Unidad | Cantidad | Precio |  | Total | %
202001 | Acero en varillas | kg | 1.05 | 1.27 |  | 1.33 | 76.44%
209001 | Alambre de amarre No. 18 negro recocido | kg | 0.05 | 2.05 |  | 0.1 | 5.747%
Subtotal de Materiales: | [5 empty] | 1.43 | 82.18%
Transporte
Código | Descripción | Unidad | Cantidad | Tarifa/U | Distancia | Total | %
Subtotal de Transporte: | [5 empty] | 0 | 0%
Mano de Obra
Código | Descripción |  | Número | S.R.H. | Rendim. | Total | %
402015 | Peón |  | 1 | 4.23 | 0.03 | 0.13 | 7.471%
403004 | Fierrero |  | 1 | 4.28 | 0.03 | 0.13 | 7.471%
405006 | Técnico obras civiles |  | 1 | 4.52 | 0.006 | 0.03 | 1.724%
Subtotal de Mano de Obra: | [5 empty] | 0.29 | 16.67%
Costo Directo Total: | [6 empty] | 1.74
COSTOS INDIRECTOS
20 % | [6 empty] | 0.35
Precio Unitario Total ................................................................................................. | [6 empty] | 2.09
Son: | DOS CON 09/100 DÓLARES DE LOS ESTADOS UNIDOS DE AMÉRICA

## 500102
Análisis de Precios Unitarios
Código: | 500102
Descrip.: | Macetero de concreto pulido 1.20x1.20x1.20 m
Unidad: | u
COSTOS DIRECTOS
Equipo y herramienta
Código | Descripción | Unidad | Cantidad | Precio | Rendim. | Total | %
112001 | Herramientas varias | Hora | 1 | 0.4 | 1 | 0.4 | 4.667%
Subtotal de Equipo: | [5 empty] | 0.4 | 4.667%
Materiales
Código | Descripción | Unidad | Cantidad | Precio |  | Total | %
200132 | Lino de Nueva Zelanda o Fornio | u | 1 | 8 |  | 8 | 93.35%
Subtotal de Materiales: | [5 empty] | 8 | 93.35%
Transporte
Código | Descripción | Unidad | Cantidad | Tarifa/U | Distancia | Total | %
Subtotal de Transporte: | [5 empty] | 0 | 0%
Mano de Obra
Código | Descripción |  | Número | S.R.H. | Rendim. | Total | %
402015 | Peón |  | 1 | 4.23 | 0.04 | 0.17 | 1.984%
Subtotal de Mano de Obra: | [5 empty] | 0.17 | 1.984%
Costo Directo Total: | [6 empty] | 8.57
COSTOS INDIRECTOS
20 % | [6 empty] | 1.71
Precio Unitario Total ................................................................................................. | [6 empty] | 10.28
Son: | DIEZ CON 28/100 DÓLARES DE LOS ESTADOS UNIDOS DE AMÉRICA

## 539089
Análisis de Precios Unitarios
Código: | 539089
Descrip.: | Bebedero, suministro e instalación
Unidad: | u
COSTOS DIRECTOS
Equipo y herramienta
Código | Descripción | Unidad | Cantidad | Precio | Rendim. | Total | %
112001 | Herramientas varias | Hora | 2 | 0.4 | 16 | 12.8 | 3.781%
Subtotal de Equipo: | [5 empty] | 12.8 | 3.781%
Materiales
Código | Descripción | Unidad | Cantidad | Precio |  | Total | %
504002 | Excavación manual material sin clasificar | m3 | 0.018 | 11.44 |  | 0.21 | 0.06203%
512007 | Encofrado de madera curvo (2 usos) | m2 | 2.6846 | 9.61 |  | 25.8 | 7.621%
512036 | Encofrado de madera recto (2 usos) | m2 | 0.196 | 11.42 |  | 2.24 | 0.6617%
513003 | Acero de refuerzo, fy=4200Kg/cm2 | Kg | 4.4 | 1.74 |  | 7.66 | 2.263%
513005 | Malla electrosoldada R-84 | m2 | 1.4686 | 2.74 |  | 4.02 | 1.187%
507008 | Hormigón Simple f´c = 300 kg/cm2 (incluye aditivo acelerante 8 horas) | m3 | 0.2045 | 144.47 |  | 29.54 | 8.726%
515039 | Tubería PVC para desagüe, d= 50mm | m | 1.5 | 2.85 |  | 4.28 | 1.264%
540059 | Llave para lavamanos (Presion manual y cierre automatico) | u | 1 | 76.81 |  | 76.81 | 22.69%
514028 | Tubería de PVC roscable d=1/2" (p/presión) | m | 1.5 | 2.25 |  | 3.38 | 0.9984%
245014 | Codo PVC 1/2" 90 grados | u | 1 | 0.35 |  | 0.35 | 0.1034%
2A2007 | Codo PVC 50 mm 90º sanitario | u | 1 | 0.94 |  | 0.94 | 0.2777%
2A2127 | Sifón de PVC DE 2" U con registro | u | 1 | 1.75 |  | 1.75 | 0.5169%
2FT409 | Tapa de tool e= 1.2 mm con llave triangular | u | 1 | 25 |  | 25 | 7.385%
Subtotal de Materiales: | [5 empty] | 181.98 | 53.75%
Transporte
Código | Descripción | Unidad | Cantidad | Tarifa/U | Distancia | Total | %
Subtotal de Transporte: | [5 empty] | 0 | 0%
Mano de Obra
Código | Descripción |  | Número | S.R.H. | Rendim. | Total | %
402015 | Peón |  | 1 | 4.23 | 16 | 67.68 | 19.99%
403001 | Albañil |  | 1 | 4.28 | 16 | 68.48 | 20.23%
404011 | Maestro mayor en ejecución de obras civiles |  | 1 | 4.75 | 1.6 | 7.6 | 2.245%
Subtotal de Mano de Obra: | [5 empty] | 143.76 | 42.46%
Costo Directo Total: | [6 empty] | 338.54
COSTOS INDIRECTOS
20 % | [6 empty] | 67.71
Precio Unitario Total ................................................................................................. | [6 empty] | 406.25
Son: | CUATROCIENTOS SEIS CON 25/100 DÓLARES DE LOS ESTADOS UNIDOS DE AMÉRICA

## 515039
Análisis de Precios Unitarios
Código: | 515039
Descrip.: | Tubería PVC para desagüe, d= 50mm
Unidad: | m
COSTOS DIRECTOS
Equipo y herramienta
Código | Descripción | Unidad | Cantidad | Precio | Rendim. | Total | %
112001 | Herramientas varias | Hora | 1 | 0.4 | 0.08 | 0.03 | 1.053%
Subtotal de Equipo: | [5 empty] | 0.03 | 1.053%
Materiales
Código | Descripción | Unidad | Cantidad | Precio |  | Total | %
2EA095 | Aditivo de limpieza de tuberias PVC 1000cc | litro | 0.001 | 10.43 |  | 0.01 | 0.3509%
2EA096 | Pegamento para PVC (200cc) | u | 0.002 | 5.13 |  | 0.01 | 0.3509%
2A2014 | Tubería PVC d = 50mm E/C sanitario | m | 1.03 | 2.02 |  | 2.08 | 72.98%
Subtotal de Materiales: | [5 empty] | 2.1 | 73.68%
Transporte
Código | Descripción | Unidad | Cantidad | Tarifa/U | Distancia | Total | %
Subtotal de Transporte: | [5 empty] | 0 | 0%
Mano de Obra
Código | Descripción |  | Número | S.R.H. | Rendim. | Total | %
402015 | Peón |  | 1 | 4.23 | 0.08 | 0.34 | 11.93%
403008 | Plomero |  | 1 | 4.28 | 0.08 | 0.34 | 11.93%
404011 | Maestro mayor en ejecución de obras civiles |  | 1 | 4.75 | 0.008 | 0.04 | 1.404%
Subtotal de Mano de Obra: | [5 empty] | 0.72 | 25.26%
Costo Directo Total: | [6 empty] | 2.85
COSTOS INDIRECTOS
20 % | [6 empty] | 0.57
Precio Unitario Total ................................................................................................. | [6 empty] | 3.42
Son: | TRES CON 42/100 DÓLARES DE LOS ESTADOS UNIDOS DE AMÉRICA

## 507008
Análisis de Precios Unitarios
Código: | 507008
Descrip.: | Hormigón Simple f´c = 300 kg/cm2 (incluye aditivo acelerante 8 horas)
Unidad: | m3
COSTOS DIRECTOS
Equipo y herramienta
Código | Descripción | Unidad | Cantidad | Precio | Rendim. | Total | %
102010 | Concretera un saco | Hora | 1 | 3.15 | 0.78 | 2.46 | 1.703%
112001 | Herramientas varias | Hora | 5 | 0.4 | 0.78 | 1.56 | 1.08%
Subtotal de Equipo: | [5 empty] | 4.02 | 2.783%
Materiales
Código | Descripción | Unidad | Cantidad | Precio |  | Total | %
223002 | Cemento Portland Tipo I puesto en obra | saco | 8.4 | 7.5 |  | 63 | 43.61%
2EI005 | Arena puesta en obra | m3 | 0.7 | 22 |  | 15.4 | 10.66%
2EI006 | Grava puesta en obra | m3 | 1 | 22 |  | 22 | 15.23%
2EA073 | Agua | lt | 180 | 0.01 |  | 1.8 | 1.246%
282015 | Aditivo acelerante | kg | 16.8 | 1.19 |  | 19.99 | 13.84%
Subtotal de Materiales: | [5 empty] | 122.19 | 84.58%
Transporte
Código | Descripción | Unidad | Cantidad | Tarifa/U | Distancia | Total | %
Subtotal de Transporte: | [5 empty] | 0 | 0%
Mano de Obra
Código | Descripción |  | Número | S.R.H. | Rendim. | Total | %
402015 | Peón |  | 5 | 4.23 | 0.78 | 16.5 | 11.42%
405006 | Técnico obras civiles |  | 1 | 4.52 | 0.39 | 1.76 | 1.218%
Subtotal de Mano de Obra: | [5 empty] | 18.26 | 12.64%
Costo Directo Total: | [6 empty] | 144.47
COSTOS INDIRECTOS
20 % | [6 empty] | 28.89
Precio Unitario Total ................................................................................................. | [6 empty] | 173.36
Son: | CIENTO SETENTA Y TRES CON 36/100 DÓLARES DE LOS ESTADOS UNIDOS DE AMÉRICA

## 540059
Análisis de Precios Unitarios
Código: | 540059
Descrip.: | Llave para lavamanos (Presion manual y cierre automatico)
Unidad: | u
COSTOS DIRECTOS
Equipo y herramienta
Código | Descripción | Unidad | Cantidad | Precio | Rendim. | Total | %
112001 | Herramientas varias | Hora | 1 | 0.4 | 1 | 0.4 | 0.5208%
Subtotal de Equipo: | [5 empty] | 0.4 | 0.5208%
Materiales
Código | Descripción | Unidad | Cantidad | Precio |  | Total | %
2EF003 | Griferia liviana de mesa para lavabo, (presion manual y cierre automatico) | u | 1 | 67.9 |  | 67.9 | 88.4%
Subtotal de Materiales: | [5 empty] | 67.9 | 88.4%
Transporte
Código | Descripción | Unidad | Cantidad | Tarifa/U | Distancia | Total | %
Subtotal de Transporte: | [5 empty] | 0 | 0%
Mano de Obra
Código | Descripción |  | Número | S.R.H. | Rendim. | Total | %
403008 | Plomero |  | 1 | 4.28 | 1 | 4.28 | 5.572%
402015 | Peón |  | 1 | 4.23 | 1 | 4.23 | 5.507%
Subtotal de Mano de Obra: | [5 empty] | 8.51 | 11.08%
Costo Directo Total: | [6 empty] | 76.81
COSTOS INDIRECTOS
20 % | [6 empty] | 15.36
Precio Unitario Total ................................................................................................. | [6 empty] | 92.17
Son: | NOVENTA Y DOS CON 17/100 DÓLARES DE LOS ESTADOS UNIDOS DE AMÉRICA

## 514028
Análisis de Precios Unitarios
Código: | 514028
Descrip.: | Tubería de PVC roscable d=1/2" (p/presión)
Unidad: | m
COSTOS DIRECTOS
Equipo y herramienta
Código | Descripción | Unidad | Cantidad | Precio | Rendim. | Total | %
112001 | Herramientas varias | Hora | 1 | 0.4 | 0.1 | 0.04 | 1.778%
Subtotal de Equipo: | [5 empty] | 0.04 | 1.778%
Materiales
Código | Descripción | Unidad | Cantidad | Precio |  | Total | %
2A1047 | Tuber¡a PVC 1/2"x 6m (presión roscable) | u | 0.17 | 7.72 |  | 1.31 | 58.22%
2EA095 | Aditivo de limpieza de tuberias PVC 1000cc | litro | 0.001 | 10.43 |  | 0.01 | 0.4444%
245005 | Teflón | rollo | 0.03 | 0.63 |  | 0.02 | 0.8889%
Subtotal de Materiales: | [5 empty] | 1.34 | 59.56%
Transporte
Código | Descripción | Unidad | Cantidad | Tarifa/U | Distancia | Total | %
Subtotal de Transporte: | [5 empty] | 0 | 0%
Mano de Obra
Código | Descripción |  | Número | S.R.H. | Rendim. | Total | %
402015 | Peón |  | 1 | 4.23 | 0.1 | 0.42 | 18.67%
405006 | Técnico obras civiles |  | 1 | 4.52 | 0.1 | 0.45 | 20%
Subtotal de Mano de Obra: | [5 empty] | 0.87 | 38.67%
Costo Directo Total: | [6 empty] | 2.25
COSTOS INDIRECTOS
20 % | [6 empty] | 0.45
Precio Unitario Total ................................................................................................. | [6 empty] | 2.7
Son: | DOS CON 70/100 DÓLARES DE LOS ESTADOS UNIDOS DE AMÉRICA

## 512036(23)
Análisis de Precios Unitarios
Código: | 512036
Descrip.: | Encofrado de madera recto (2 usos)
Unidad: | m2
COSTOS DIRECTOS
Equipo y herramienta
Código | Descripción | Unidad | Cantidad | Precio | Rendim. | Total | %
112001 | Herramientas varias | Hora | 3 | 0.4 | 0.2 | 0.24 | 2.102%
Subtotal de Equipo: | [5 empty] | 0.24 | 2.102%
Materiales
Código | Descripción | Unidad | Cantidad | Precio |  | Total | %
253002 | Pingos de eucalipto | m | 3.5 | 1.46 |  | 5.11 | 44.75%
253004 | Tabla ordinaria de monte 28 x 2.5 x 300 cm | u | 0.8 | 2.5 |  | 2 | 17.51%
253005 | Tiras de eucalipto 4 x 5 x 300 cm | u | 0.5 | 1.76 |  | 0.88 | 7.706%
2EA084 | Clavos | kg | 0.15 | 2.45 |  | 0.37 | 3.24%
Subtotal de Materiales: | [5 empty] | 8.36 | 73.2%
Transporte
Código | Descripción | Unidad | Cantidad | Tarifa/U | Distancia | Total | %
Subtotal de Transporte: | [5 empty] | 0 | 0%
Mano de Obra
Código | Descripción |  | Número | S.R.H. | Rendim. | Total | %
402015 | Peón |  | 2 | 4.23 | 0.2 | 1.69 | 14.8%
405006 | Técnico obras civiles |  | 1 | 4.52 | 0.06 | 0.27 | 2.364%
403005 | Carpintero |  | 1 | 4.28 | 0.2 | 0.86 | 7.531%
Subtotal de Mano de Obra: | [5 empty] | 2.82 | 24.69%
Costo Directo Total: | [6 empty] | 11.42
COSTOS INDIRECTOS
20 % | [6 empty] | 2.28
Precio Unitario Total ................................................................................................. | [6 empty] | 13.7
Son: | TRECE CON 70/100 DÓLARES DE LOS ESTADOS UNIDOS DE AMÉRICA

## 512007
Análisis de Precios Unitarios
Código: | 512007
Descrip.: | Encofrado de madera curvo (2 usos)
Unidad: | m2
COSTOS DIRECTOS
Equipo y herramienta
Código | Descripción | Unidad | Cantidad | Precio | Rendim. | Total | %
107001 | Herramienta menor de carpintería | Hora | 1 | 0.25 | 0.4 | 0.1 | 1.041%
Subtotal de Equipo: | [5 empty] | 0.1 | 1.041%
Materiales
Código | Descripción | Unidad | Cantidad | Precio |  | Total | %
253002 | Pingos de eucalipto | m | 1.75 | 1.46 |  | 2.56 | 26.64%
253005 | Tiras de eucalipto 4 x 5 x 300 cm | u | 0.58 | 1.76 |  | 1.02 | 10.61%
2EA084 | Clavos | kg | 0.1 | 2.45 |  | 0.25 | 2.601%
285004 | Madera contrachapada tipo C 4 mm 1,22 x 2,44 m | plancha | 0.2 | 10.5 |  | 2.1 | 21.85%
Subtotal de Materiales: | [5 empty] | 5.93 | 61.71%
Transporte
Código | Descripción | Unidad | Cantidad | Tarifa/U | Distancia | Total | %
Subtotal de Transporte: | [5 empty] | 0 | 0%
Mano de Obra
Código | Descripción |  | Número | S.R.H. | Rendim. | Total | %
402015 | Peón |  | 1 | 4.23 | 0.4 | 1.69 | 17.59%
403005 | Carpintero |  | 1 | 4.28 | 0.4 | 1.71 | 17.79%
405006 | Técnico obras civiles |  | 1 | 4.52 | 0.04 | 0.18 | 1.873%
Subtotal de Mano de Obra: | [5 empty] | 3.58 | 37.25%
Costo Directo Total: | [6 empty] | 9.61
COSTOS INDIRECTOS
20 % | [6 empty] | 1.92
Precio Unitario Total ................................................................................................. | [6 empty] | 11.53
Son: | ONCE CON 53/100 DÓLARES DE LOS ESTADOS UNIDOS DE AMÉRICA

## 513005
Análisis de Precios Unitarios
Código: | 513005
Descrip.: | Malla electrosoldada R-84
Unidad: | m2
COSTOS DIRECTOS
Equipo y herramienta
Código | Descripción | Unidad | Cantidad | Precio | Rendim. | Total | %
112001 | Herramientas varias | Hora | 2 | 0.4 | 0.1 | 0.08 | 2.92%
Subtotal de Equipo: | [5 empty] | 0.08 | 2.92%
Materiales
Código | Descripción | Unidad | Cantidad | Precio |  | Total | %
257004 | Malla electrosoldada R-84 (15 x 15 x 4 mm) | u | 0.07 | 24.5 |  | 1.72 | 62.77%
Subtotal de Materiales: | [5 empty] | 1.72 | 62.77%
Transporte
Código | Descripción | Unidad | Cantidad | Tarifa/U | Distancia | Total | %
Subtotal de Transporte: | [5 empty] | 0 | 0%
Mano de Obra
Código | Descripción |  | Número | S.R.H. | Rendim. | Total | %
402015 | Peón |  | 2 | 4.23 | 0.1 | 0.85 | 31.02%
405006 | Técnico obras civiles |  | 1 | 4.52 | 0.02 | 0.09 | 3.285%
Subtotal de Mano de Obra: | [5 empty] | 0.94 | 34.31%
Costo Directo Total: | [6 empty] | 2.74
COSTOS INDIRECTOS
20 % | [6 empty] | 0.55
Precio Unitario Total ................................................................................................. | [6 empty] | 3.29
Son: | TRES CON 29/100 DÓLARES DE LOS ESTADOS UNIDOS DE AMÉRICA

## 504002(1)
Análisis de Precios Unitarios
Código: | 504002
Descrip.: | Excavación manual material sin clasificar
Unidad: | m3
COSTOS DIRECTOS
Equipo y herramienta
Código | Descripción | Unidad | Cantidad | Precio | Rendim. | Total | %
112001 | Herramientas varias | Hora | 1 | 0.4 | 2.25 | 0.9 | 7.867%
Subtotal de Equipo: | [5 empty] | 0.9 | 7.867%
Materiales
Código | Descripción | Unidad | Cantidad | Precio |  | Total | %
Subtotal de Materiales: | [5 empty] | 0 | 0%
Transporte
Código | Descripción | Unidad | Cantidad | Tarifa/U | Distancia | Total | %
Subtotal de Transporte: | [5 empty] | 0 | 0%
Mano de Obra
Código | Descripción |  | Número | S.R.H. | Rendim. | Total | %
402015 | Peón |  | 1 | 4.23 | 2.25 | 9.52 | 83.22%
405006 | Técnico obras civiles |  | 1 | 4.52 | 0.225 | 1.02 | 8.916%
Subtotal de Mano de Obra: | [5 empty] | 10.54 | 92.13%
Costo Directo Total: | [6 empty] | 11.44
COSTOS INDIRECTOS
20 % | [6 empty] | 2.29
Precio Unitario Total ................................................................................................. | [6 empty] | 13.73
Son: | TRECE CON 73/100 DÓLARES DE LOS ESTADOS UNIDOS DE AMÉRICA

## 513003(26)
Análisis de Precios Unitarios
Código: | 513003
Descrip.: | Acero de refuerzo, fy=4200Kg/cm2
Unidad: | Kg
COSTOS DIRECTOS
Equipo y herramienta
Código | Descripción | Unidad | Cantidad | Precio | Rendim. | Total | %
112001 | Herramientas varias | Hora | 2 | 0.4 | 0.03 | 0.02 | 1.149%
Subtotal de Equipo: | [5 empty] | 0.02 | 1.149%
Materiales
Código | Descripción | Unidad | Cantidad | Precio |  | Total | %
202001 | Acero en varillas | kg | 1.05 | 1.27 |  | 1.33 | 76.44%
209001 | Alambre de amarre No. 18 negro recocido | kg | 0.05 | 2.05 |  | 0.1 | 5.747%
Subtotal de Materiales: | [5 empty] | 1.43 | 82.18%
Transporte
Código | Descripción | Unidad | Cantidad | Tarifa/U | Distancia | Total | %
Subtotal de Transporte: | [5 empty] | 0 | 0%
Mano de Obra
Código | Descripción |  | Número | S.R.H. | Rendim. | Total | %
402015 | Peón |  | 1 | 4.23 | 0.03 | 0.13 | 7.471%
403004 | Fierrero |  | 1 | 4.28 | 0.03 | 0.13 | 7.471%
405006 | Técnico obras civiles |  | 1 | 4.52 | 0.006 | 0.03 | 1.724%
Subtotal de Mano de Obra: | [5 empty] | 0.29 | 16.67%
Costo Directo Total: | [6 empty] | 1.74
COSTOS INDIRECTOS
20 % | [6 empty] | 0.35
Precio Unitario Total ................................................................................................. | [6 empty] | 2.09
Son: | DOS CON 09/100 DÓLARES DE LOS ESTADOS UNIDOS DE AMÉRICA

## 500059
Análisis de Precios Unitarios
Código: | 500059
Descrip.: | UPS Provisión y siembra de plantas (Boj)
Unidad: | u
COSTOS DIRECTOS
Equipo y herramienta
Código | Descripción | Unidad | Cantidad | Precio | Rendim. | Total | %
112001 | Herramientas varias | Hora | 1 | 0.4 | 1 | 0.4 | 14.18%
Subtotal de Equipo: | [5 empty] | 0.4 | 14.18%
Materiales
Código | Descripción | Unidad | Cantidad | Precio |  | Total | %
200089 | Boj | u | 1 | 2.25 |  | 2.25 | 79.79%
Subtotal de Materiales: | [5 empty] | 2.25 | 79.79%
Transporte
Código | Descripción | Unidad | Cantidad | Tarifa/U | Distancia | Total | %
Subtotal de Transporte: | [5 empty] | 0 | 0%
Mano de Obra
Código | Descripción |  | Número | S.R.H. | Rendim. | Total | %
402015 | Peón |  | 1 | 4.23 | 0.04 | 0.17 | 6.028%
Subtotal de Mano de Obra: | [5 empty] | 0.17 | 6.028%
Costo Directo Total: | [6 empty] | 2.82
COSTOS INDIRECTOS
20 % | [6 empty] | 0.56
Precio Unitario Total ................................................................................................. | [6 empty] | 3.38
Son: | TRES CON 38/100 DÓLARES DE LOS ESTADOS UNIDOS DE AMÉRICA

## 500060
Análisis de Precios Unitarios
Código: | 500060
Descrip.: | UPS Provisión y siembra de plantas (Arrayan)
Unidad: | u
COSTOS DIRECTOS
Equipo y herramienta
Código | Descripción | Unidad | Cantidad | Precio | Rendim. | Total | %
112001 | Herramientas varias | Hora | 1 | 0.4 | 1 | 0.4 | 0.1141%
Subtotal de Equipo: | [5 empty] | 0.4 | 0.1141%
Materiales
Código | Descripción | Unidad | Cantidad | Precio |  | Total | %
200090 | Arrayan de 3 m | u | 1 | 350 |  | 350 | 99.84%
Subtotal de Materiales: | [5 empty] | 350 | 99.84%
Transporte
Código | Descripción | Unidad | Cantidad | Tarifa/U | Distancia | Total | %
Subtotal de Transporte: | [5 empty] | 0 | 0%
Mano de Obra
Código | Descripción |  | Número | S.R.H. | Rendim. | Total | %
402015 | Peón |  | 1 | 4.23 | 0.04 | 0.17 | 0.04849%
Subtotal de Mano de Obra: | [5 empty] | 0.17 | 0.04849%
Costo Directo Total: | [6 empty] | 350.57
COSTOS INDIRECTOS
20 % | [6 empty] | 70.11
Precio Unitario Total ................................................................................................. | [6 empty] | 420.68
Son: | CUATROCIENTOS VEINTE CON 68/100 DÓLARES DE LOS ESTADOS UNIDOS DE AMÉRICA

## 500062
Análisis de Precios Unitarios
Código: | 500062
Descrip.: | UPS Provisión y siembra de plantas (Moneditas doradas)
Unidad: | u
COSTOS DIRECTOS
Equipo y herramienta
Código | Descripción | Unidad | Cantidad | Precio | Rendim. | Total | %
112001 | Herramientas varias | Hora | 1 | 0.4 | 1 | 0.4 | 21.98%
Subtotal de Equipo: | [5 empty] | 0.4 | 21.98%
Materiales
Código | Descripción | Unidad | Cantidad | Precio |  | Total | %
200092 | Moneditas doradas | u | 1 | 1.25 |  | 1.25 | 68.68%
Subtotal de Materiales: | [5 empty] | 1.25 | 68.68%
Transporte
Código | Descripción | Unidad | Cantidad | Tarifa/U | Distancia | Total | %
Subtotal de Transporte: | [5 empty] | 0 | 0%
Mano de Obra
Código | Descripción |  | Número | S.R.H. | Rendim. | Total | %
402015 | Peón |  | 1 | 4.23 | 0.04 | 0.17 | 9.341%
Subtotal de Mano de Obra: | [5 empty] | 0.17 | 9.341%
Costo Directo Total: | [6 empty] | 1.82
COSTOS INDIRECTOS
20 % | [6 empty] | 0.36
Precio Unitario Total ................................................................................................. | [6 empty] | 2.18
Son: | DOS CON 18/100 DÓLARES DE LOS ESTADOS UNIDOS DE AMÉRICA

## 500063
Análisis de Precios Unitarios
Código: | 500063
Descrip.: | UPS Provisión y siembra de plantas (Lavanda)
Unidad: | u
COSTOS DIRECTOS
Equipo y herramienta
Código | Descripción | Unidad | Cantidad | Precio | Rendim. | Total | %
112001 | Herramientas varias | Hora | 1 | 0.4 | 1 | 0.4 | 19.32%
Subtotal de Equipo: | [5 empty] | 0.4 | 19.32%
Materiales
Código | Descripción | Unidad | Cantidad | Precio |  | Total | %
200093 | Lavanda | u | 1 | 1.5 |  | 1.5 | 72.46%
Subtotal de Materiales: | [5 empty] | 1.5 | 72.46%
Transporte
Código | Descripción | Unidad | Cantidad | Tarifa/U | Distancia | Total | %
Subtotal de Transporte: | [5 empty] | 0 | 0%
Mano de Obra
Código | Descripción |  | Número | S.R.H. | Rendim. | Total | %
402015 | Peón |  | 1 | 4.23 | 0.04 | 0.17 | 8.213%
Subtotal de Mano de Obra: | [5 empty] | 0.17 | 8.213%
Costo Directo Total: | [6 empty] | 2.07
COSTOS INDIRECTOS
20 % | [6 empty] | 0.41
Precio Unitario Total ................................................................................................. | [6 empty] | 2.48
Son: | DOS CON 48/100 DÓLARES DE LOS ESTADOS UNIDOS DE AMÉRICA

## 500064
Análisis de Precios Unitarios
Código: | 500064
Descrip.: | UPS Provisión y siembra de plantas (Cepillo Rojo)
Unidad: | u
COSTOS DIRECTOS
Equipo y herramienta
Código | Descripción | Unidad | Cantidad | Precio | Rendim. | Total | %
112001 | Herramientas varias | Hora | 1 | 0.4 | 1 | 0.4 | 0.2657%
Subtotal de Equipo: | [5 empty] | 0.4 | 0.2657%
Materiales
Código | Descripción | Unidad | Cantidad | Precio |  | Total | %
200094 | Cepillo Rojo | u | 1 | 150 |  | 150 | 99.62%
Subtotal de Materiales: | [5 empty] | 150 | 99.62%
Transporte
Código | Descripción | Unidad | Cantidad | Tarifa/U | Distancia | Total | %
Subtotal de Transporte: | [5 empty] | 0 | 0%
Mano de Obra
Código | Descripción |  | Número | S.R.H. | Rendim. | Total | %
402015 | Peón |  | 1 | 4.23 | 0.04 | 0.17 | 0.1129%
Subtotal de Mano de Obra: | [5 empty] | 0.17 | 0.1129%
Costo Directo Total: | [6 empty] | 150.57
COSTOS INDIRECTOS
20 % | [6 empty] | 30.11
Precio Unitario Total ................................................................................................. | [6 empty] | 180.68
Son: | CIENTO OCHENTA CON 68/100 DÓLARES DE LOS ESTADOS UNIDOS DE AMÉRICA

## 500065
Análisis de Precios Unitarios
Código: | 500065
Descrip.: | UPS Provisión y siembra de plantas (Arupo Blanco)
Unidad: | u
COSTOS DIRECTOS
Equipo y herramienta
Código | Descripción | Unidad | Cantidad | Precio | Rendim. | Total | %
112001 | Herramientas varias | Hora | 1 | 0.4 | 1 | 0.4 | 0.1141%
Subtotal de Equipo: | [5 empty] | 0.4 | 0.1141%
Materiales
Código | Descripción | Unidad | Cantidad | Precio |  | Total | %
200095 | Arupo Blanco | u | 1 | 350 |  | 350 | 99.84%
Subtotal de Materiales: | [5 empty] | 350 | 99.84%
Transporte
Código | Descripción | Unidad | Cantidad | Tarifa/U | Distancia | Total | %
Subtotal de Transporte: | [5 empty] | 0 | 0%
Mano de Obra
Código | Descripción |  | Número | S.R.H. | Rendim. | Total | %
402015 | Peón |  | 1 | 4.23 | 0.04 | 0.17 | 0.04849%
Subtotal de Mano de Obra: | [5 empty] | 0.17 | 0.04849%
Costo Directo Total: | [6 empty] | 350.57
COSTOS INDIRECTOS
20 % | [6 empty] | 70.11
Precio Unitario Total ................................................................................................. | [6 empty] | 420.68
Son: | CUATROCIENTOS VEINTE CON 68/100 DÓLARES DE LOS ESTADOS UNIDOS DE AMÉRICA

## 500066
Análisis de Precios Unitarios
Código: | 500066
Descrip.: | UPS Provisión y siembra de plantas (Arupo Rosado)
Unidad: | u
COSTOS DIRECTOS
Equipo y herramienta
Código | Descripción | Unidad | Cantidad | Precio | Rendim. | Total | %
112001 | Herramientas varias | Hora | 1 | 0.4 | 1 | 0.4 | 0.1248%
Subtotal de Equipo: | [5 empty] | 0.4 | 0.1248%
Materiales
Código | Descripción | Unidad | Cantidad | Precio |  | Total | %
200096 | Arupo Rosado | u | 1 | 320 |  | 320 | 99.82%
Subtotal de Materiales: | [5 empty] | 320 | 99.82%
Transporte
Código | Descripción | Unidad | Cantidad | Tarifa/U | Distancia | Total | %
Subtotal de Transporte: | [5 empty] | 0 | 0%
Mano de Obra
Código | Descripción |  | Número | S.R.H. | Rendim. | Total | %
402015 | Peón |  | 1 | 4.23 | 0.04 | 0.17 | 0.05303%
Subtotal de Mano de Obra: | [5 empty] | 0.17 | 0.05303%
Costo Directo Total: | [6 empty] | 320.57
COSTOS INDIRECTOS
20 % | [6 empty] | 64.11
Precio Unitario Total ................................................................................................. | [6 empty] | 384.68
Son: | TRESCIENTOS OCHENTA Y CUATRO CON 68/100 DÓLARES DE LOS ESTADOS UNIDOS DE AMÉRICA

## 500067
Análisis de Precios Unitarios
Código: | 500067
Descrip.: | UPS Provisión y siembra de plantas (Banderilla Asiatica)
Unidad: | u
COSTOS DIRECTOS
Equipo y herramienta
Código | Descripción | Unidad | Cantidad | Precio | Rendim. | Total | %
112001 | Herramientas varias | Hora | 1 | 0.4 | 1 | 0.4 | 6.59%
Subtotal de Equipo: | [5 empty] | 0.4 | 6.59%
Materiales
Código | Descripción | Unidad | Cantidad | Precio |  | Total | %
200097 | Banderilla Asiatica | u | 1 | 5.5 |  | 5.5 | 90.61%
Subtotal de Materiales: | [5 empty] | 5.5 | 90.61%
Transporte
Código | Descripción | Unidad | Cantidad | Tarifa/U | Distancia | Total | %
Subtotal de Transporte: | [5 empty] | 0 | 0%
Mano de Obra
Código | Descripción |  | Número | S.R.H. | Rendim. | Total | %
402015 | Peón |  | 1 | 4.23 | 0.04 | 0.17 | 2.801%
Subtotal de Mano de Obra: | [5 empty] | 0.17 | 2.801%
Costo Directo Total: | [6 empty] | 6.07
COSTOS INDIRECTOS
20 % | [6 empty] | 1.21
Precio Unitario Total ................................................................................................. | [6 empty] | 7.28
Son: | SIETE CON 28/100 DÓLARES DE LOS ESTADOS UNIDOS DE AMÉRICA

## 500068
Análisis de Precios Unitarios
Código: | 500068
Descrip.: | UPS Provisión y siembra de plantas (Cedro)
Unidad: | u
COSTOS DIRECTOS
Equipo y herramienta
Código | Descripción | Unidad | Cantidad | Precio | Rendim. | Total | %
112001 | Herramientas varias | Hora | 1 | 0.4 | 1 | 0.4 | 0.7198%
Subtotal de Equipo: | [5 empty] | 0.4 | 0.7198%
Materiales
Código | Descripción | Unidad | Cantidad | Precio |  | Total | %
200098 | Cedro | u | 1 | 55 |  | 55 | 98.97%
Subtotal de Materiales: | [5 empty] | 55 | 98.97%
Transporte
Código | Descripción | Unidad | Cantidad | Tarifa/U | Distancia | Total | %
Subtotal de Transporte: | [5 empty] | 0 | 0%
Mano de Obra
Código | Descripción |  | Número | S.R.H. | Rendim. | Total | %
402015 | Peón |  | 1 | 4.23 | 0.04 | 0.17 | 0.3059%
Subtotal de Mano de Obra: | [5 empty] | 0.17 | 0.3059%
Costo Directo Total: | [6 empty] | 55.57
COSTOS INDIRECTOS
20 % | [6 empty] | 11.11
Precio Unitario Total ................................................................................................. | [6 empty] | 66.68
Son: | SESENTA Y SEIS CON 68/100 DÓLARES DE LOS ESTADOS UNIDOS DE AMÉRICA

## 500069
Análisis de Precios Unitarios
Código: | 500069
Descrip.: | UPS Provisión y siembra de plantas (Cepillo Blanco)
Unidad: | u
COSTOS DIRECTOS
Equipo y herramienta
Código | Descripción | Unidad | Cantidad | Precio | Rendim. | Total | %
112001 | Herramientas varias | Hora | 1 | 0.4 | 1 | 0.4 | 0.3977%
Subtotal de Equipo: | [5 empty] | 0.4 | 0.3977%
Materiales
Código | Descripción | Unidad | Cantidad | Precio |  | Total | %
200099 | Cepillo Blanco | u | 1 | 100 |  | 100 | 99.43%
Subtotal de Materiales: | [5 empty] | 100 | 99.43%
Transporte
Código | Descripción | Unidad | Cantidad | Tarifa/U | Distancia | Total | %
Subtotal de Transporte: | [5 empty] | 0 | 0%
Mano de Obra
Código | Descripción |  | Número | S.R.H. | Rendim. | Total | %
402015 | Peón |  | 1 | 4.23 | 0.04 | 0.17 | 0.169%
Subtotal de Mano de Obra: | [5 empty] | 0.17 | 0.169%
Costo Directo Total: | [6 empty] | 100.57
COSTOS INDIRECTOS
20 % | [6 empty] | 20.11
Precio Unitario Total ................................................................................................. | [6 empty] | 120.68
Son: | CIENTO VEINTE CON 68/100 DÓLARES DE LOS ESTADOS UNIDOS DE AMÉRICA

## 500070
Análisis de Precios Unitarios
Código: | 500070
Descrip.: | UPS Provisión y siembra de plantas (Geranio de Manzana)
Unidad: | u
COSTOS DIRECTOS
Equipo y herramienta
Código | Descripción | Unidad | Cantidad | Precio | Rendim. | Total | %
112001 | Herramientas varias | Hora | 1 | 0.4 | 1 | 0.4 | 14.18%
Subtotal de Equipo: | [5 empty] | 0.4 | 14.18%
Materiales
Código | Descripción | Unidad | Cantidad | Precio |  | Total | %
200100 | Geranio de Manzana | u | 1 | 2.25 |  | 2.25 | 79.79%
Subtotal de Materiales: | [5 empty] | 2.25 | 79.79%
Transporte
Código | Descripción | Unidad | Cantidad | Tarifa/U | Distancia | Total | %
Subtotal de Transporte: | [5 empty] | 0 | 0%
Mano de Obra
Código | Descripción |  | Número | S.R.H. | Rendim. | Total | %
402015 | Peón |  | 1 | 4.23 | 0.04 | 0.17 | 6.028%
Subtotal de Mano de Obra: | [5 empty] | 0.17 | 6.028%
Costo Directo Total: | [6 empty] | 2.82
COSTOS INDIRECTOS
20 % | [6 empty] | 0.56
Precio Unitario Total ................................................................................................. | [6 empty] | 3.38
Son: | TRES CON 38/100 DÓLARES DE LOS ESTADOS UNIDOS DE AMÉRICA

## 500071
Análisis de Precios Unitarios
Código: | 500071
Descrip.: | UPS Provisión y siembra de plantas (Lirio enano o hierba mondo)
Unidad: | u
COSTOS DIRECTOS
Equipo y herramienta
Código | Descripción | Unidad | Cantidad | Precio | Rendim. | Total | %
112001 | Herramientas varias | Hora | 1 | 0.4 | 1 | 0.4 | 19.32%
Subtotal de Equipo: | [5 empty] | 0.4 | 19.32%
Materiales
Código | Descripción | Unidad | Cantidad | Precio |  | Total | %
200101 | Lirio enano | u | 1 | 1.5 |  | 1.5 | 72.46%
Subtotal de Materiales: | [5 empty] | 1.5 | 72.46%
Transporte
Código | Descripción | Unidad | Cantidad | Tarifa/U | Distancia | Total | %
Subtotal de Transporte: | [5 empty] | 0 | 0%
Mano de Obra
Código | Descripción |  | Número | S.R.H. | Rendim. | Total | %
402015 | Peón |  | 1 | 4.23 | 0.04 | 0.17 | 8.213%
Subtotal de Mano de Obra: | [5 empty] | 0.17 | 8.213%
Costo Directo Total: | [6 empty] | 2.07
COSTOS INDIRECTOS
20 % | [6 empty] | 0.41
Precio Unitario Total ................................................................................................. | [6 empty] | 2.48
Son: | DOS CON 48/100 DÓLARES DE LOS ESTADOS UNIDOS DE AMÉRICA

## 500072
Análisis de Precios Unitarios
Código: | 500072
Descrip.: | UPS Provisión y siembra de plantas (Pata con panga)
Unidad: | u
COSTOS DIRECTOS
Equipo y herramienta
Código | Descripción | Unidad | Cantidad | Precio | Rendim. | Total | %
112001 | Herramientas varias | Hora | 1 | 0.4 | 1 | 0.4 | 19.32%
Subtotal de Equipo: | [5 empty] | 0.4 | 19.32%
Materiales
Código | Descripción | Unidad | Cantidad | Precio |  | Total | %
200102 | Pata con panga | u | 1 | 1.5 |  | 1.5 | 72.46%
Subtotal de Materiales: | [5 empty] | 1.5 | 72.46%
Transporte
Código | Descripción | Unidad | Cantidad | Tarifa/U | Distancia | Total | %
Subtotal de Transporte: | [5 empty] | 0 | 0%
Mano de Obra
Código | Descripción |  | Número | S.R.H. | Rendim. | Total | %
402015 | Peón |  | 1 | 4.23 | 0.04 | 0.17 | 8.213%
Subtotal de Mano de Obra: | [5 empty] | 0.17 | 8.213%
Costo Directo Total: | [6 empty] | 2.07
COSTOS INDIRECTOS
20 % | [6 empty] | 0.41
Precio Unitario Total ................................................................................................. | [6 empty] | 2.48
Son: | DOS CON 48/100 DÓLARES DE LOS ESTADOS UNIDOS DE AMÉRICA

## 500073
Análisis de Precios Unitarios
Código: | 500073
Descrip.: | UPS Provisión y siembra de plantas (Geranio rastrera o colgante)
Unidad: | u
COSTOS DIRECTOS
Equipo y herramienta
Código | Descripción | Unidad | Cantidad | Precio | Rendim. | Total | %
112001 | Herramientas varias | Hora | 1 | 0.4 | 1 | 0.4 | 14.18%
Subtotal de Equipo: | [5 empty] | 0.4 | 14.18%
Materiales
Código | Descripción | Unidad | Cantidad | Precio |  | Total | %
200100 | Geranio de Manzana | u | 1 | 2.25 |  | 2.25 | 79.79%
Subtotal de Materiales: | [5 empty] | 2.25 | 79.79%
Transporte
Código | Descripción | Unidad | Cantidad | Tarifa/U | Distancia | Total | %
Subtotal de Transporte: | [5 empty] | 0 | 0%
Mano de Obra
Código | Descripción |  | Número | S.R.H. | Rendim. | Total | %
402015 | Peón |  | 1 | 4.23 | 0.04 | 0.17 | 6.028%
Subtotal de Mano de Obra: | [5 empty] | 0.17 | 6.028%
Costo Directo Total: | [6 empty] | 2.82
COSTOS INDIRECTOS
20 % | [6 empty] | 0.56
Precio Unitario Total ................................................................................................. | [6 empty] | 3.38
Son: | TRES CON 38/100 DÓLARES DE LOS ESTADOS UNIDOS DE AMÉRICA

## 500074
Análisis de Precios Unitarios
Código: | 500074
Descrip.: | UPS Provisión y siembra de plantas (Mini hierba mondo o pasto japones)
Unidad: | u
COSTOS DIRECTOS
Equipo y herramienta
Código | Descripción | Unidad | Cantidad | Precio | Rendim. | Total | %
112001 | Herramientas varias | Hora | 1 | 0.4 | 1 | 0.4 | 19.32%
Subtotal de Equipo: | [5 empty] | 0.4 | 19.32%
Materiales
Código | Descripción | Unidad | Cantidad | Precio |  | Total | %
200103 | Mini hierba Mondo o pasto Japones | u | 1 | 1.5 |  | 1.5 | 72.46%
Subtotal de Materiales: | [5 empty] | 1.5 | 72.46%
Transporte
Código | Descripción | Unidad | Cantidad | Tarifa/U | Distancia | Total | %
Subtotal de Transporte: | [5 empty] | 0 | 0%
Mano de Obra
Código | Descripción |  | Número | S.R.H. | Rendim. | Total | %
402015 | Peón |  | 1 | 4.23 | 0.04 | 0.17 | 8.213%
Subtotal de Mano de Obra: | [5 empty] | 0.17 | 8.213%
Costo Directo Total: | [6 empty] | 2.07
COSTOS INDIRECTOS
20 % | [6 empty] | 0.41
Precio Unitario Total ................................................................................................. | [6 empty] | 2.48
Son: | DOS CON 48/100 DÓLARES DE LOS ESTADOS UNIDOS DE AMÉRICA

## 500075
Análisis de Precios Unitarios
Código: | 500075
Descrip.: | UPS Provisión y siembra de plantas (Hortensia de Invierno)
Unidad: | u
COSTOS DIRECTOS
Equipo y herramienta
Código | Descripción | Unidad | Cantidad | Precio | Rendim. | Total | %
112001 | Herramientas varias | Hora | 1 | 0.4 | 1 | 0.4 | 9.259%
Subtotal de Equipo: | [5 empty] | 0.4 | 9.259%
Materiales
Código | Descripción | Unidad | Cantidad | Precio |  | Total | %
200104 | Hortensia de Invierno | u | 1 | 3.75 |  | 3.75 | 86.81%
Subtotal de Materiales: | [5 empty] | 3.75 | 86.81%
Transporte
Código | Descripción | Unidad | Cantidad | Tarifa/U | Distancia | Total | %
Subtotal de Transporte: | [5 empty] | 0 | 0%
Mano de Obra
Código | Descripción |  | Número | S.R.H. | Rendim. | Total | %
402015 | Peón |  | 1 | 4.23 | 0.04 | 0.17 | 3.935%
Subtotal de Mano de Obra: | [5 empty] | 0.17 | 3.935%
Costo Directo Total: | [6 empty] | 4.32
COSTOS INDIRECTOS
20 % | [6 empty] | 0.86
Precio Unitario Total ................................................................................................. | [6 empty] | 5.18
Son: | CINCO CON 18/100 DÓLARES DE LOS ESTADOS UNIDOS DE AMÉRICA

## 500076
Análisis de Precios Unitarios
Código: | 500076
Descrip.: | UPS Provisión y siembra de plantas (Guayacan de Manizales)
Unidad: | u
COSTOS DIRECTOS
Equipo y herramienta
Código | Descripción | Unidad | Cantidad | Precio | Rendim. | Total | %
112001 | Herramientas varias | Hora | 1 | 0.4 | 1 | 0.4 | 1.308%
Subtotal de Equipo: | [5 empty] | 0.4 | 1.308%
Materiales
Código | Descripción | Unidad | Cantidad | Precio |  | Total | %
200105 | Guayacan de Manizales | u | 1 | 30 |  | 30 | 98.14%
Subtotal de Materiales: | [5 empty] | 30 | 98.14%
Transporte
Código | Descripción | Unidad | Cantidad | Tarifa/U | Distancia | Total | %
Subtotal de Transporte: | [5 empty] | 0 | 0%
Mano de Obra
Código | Descripción |  | Número | S.R.H. | Rendim. | Total | %
402015 | Peón |  | 1 | 4.23 | 0.04 | 0.17 | 0.5561%
Subtotal de Mano de Obra: | [5 empty] | 0.17 | 0.5561%
Costo Directo Total: | [6 empty] | 30.57
COSTOS INDIRECTOS
20 % | [6 empty] | 6.11
Precio Unitario Total ................................................................................................. | [6 empty] | 36.68
Son: | TREINTA Y SEIS CON 68/100 DÓLARES DE LOS ESTADOS UNIDOS DE AMÉRICA

## 500077
Análisis de Precios Unitarios
Código: | 500077
Descrip.: | UPS Provisión y siembra de plantas (Begonía)
Unidad: | u
COSTOS DIRECTOS
Equipo y herramienta
Código | Descripción | Unidad | Cantidad | Precio | Rendim. | Total | %
112001 | Herramientas varias | Hora | 1 | 0.4 | 1 | 0.4 | 19.32%
Subtotal de Equipo: | [5 empty] | 0.4 | 19.32%
Materiales
Código | Descripción | Unidad | Cantidad | Precio |  | Total | %
200106 | Begonia | u | 1 | 1.5 |  | 1.5 | 72.46%
Subtotal de Materiales: | [5 empty] | 1.5 | 72.46%
Transporte
Código | Descripción | Unidad | Cantidad | Tarifa/U | Distancia | Total | %
Subtotal de Transporte: | [5 empty] | 0 | 0%
Mano de Obra
Código | Descripción |  | Número | S.R.H. | Rendim. | Total | %
402015 | Peón |  | 1 | 4.23 | 0.04 | 0.17 | 8.213%
Subtotal de Mano de Obra: | [5 empty] | 0.17 | 8.213%
Costo Directo Total: | [6 empty] | 2.07
COSTOS INDIRECTOS
20 % | [6 empty] | 0.41
Precio Unitario Total ................................................................................................. | [6 empty] | 2.48
Son: | DOS CON 48/100 DÓLARES DE LOS ESTADOS UNIDOS DE AMÉRICA

## 500078
Análisis de Precios Unitarios
Código: | 500078
Descrip.: | UPS Provisión y siembra de plantas (Tabaquitos o fosforitos)
Unidad: | u
COSTOS DIRECTOS
Equipo y herramienta
Código | Descripción | Unidad | Cantidad | Precio | Rendim. | Total | %
112001 | Herramientas varias | Hora | 1 | 0.4 | 1 | 0.4 | 19.32%
Subtotal de Equipo: | [5 empty] | 0.4 | 19.32%
Materiales
Código | Descripción | Unidad | Cantidad | Precio |  | Total | %
200107 | Tabaquitos o fosforitos | u | 1 | 1.5 |  | 1.5 | 72.46%
Subtotal de Materiales: | [5 empty] | 1.5 | 72.46%
Transporte
Código | Descripción | Unidad | Cantidad | Tarifa/U | Distancia | Total | %
Subtotal de Transporte: | [5 empty] | 0 | 0%
Mano de Obra
Código | Descripción |  | Número | S.R.H. | Rendim. | Total | %
402015 | Peón |  | 1 | 4.23 | 0.04 | 0.17 | 8.213%
Subtotal de Mano de Obra: | [5 empty] | 0.17 | 8.213%
Costo Directo Total: | [6 empty] | 2.07
COSTOS INDIRECTOS
20 % | [6 empty] | 0.41
Precio Unitario Total ................................................................................................. | [6 empty] | 2.48
Son: | DOS CON 48/100 DÓLARES DE LOS ESTADOS UNIDOS DE AMÉRICA

## 500079
Análisis de Precios Unitarios
Código: | 500079
Descrip.: | UPS Provisión y siembra de plantas (Costilla de Adan)
Unidad: | u
COSTOS DIRECTOS
Equipo y herramienta
Código | Descripción | Unidad | Cantidad | Precio | Rendim. | Total | %
112001 | Herramientas varias | Hora | 1 | 0.4 | 1 | 0.4 | 2.569%
Subtotal de Equipo: | [5 empty] | 0.4 | 2.569%
Materiales
Código | Descripción | Unidad | Cantidad | Precio |  | Total | %
200108 | Costilla de Adan | u | 1 | 15 |  | 15 | 96.34%
Subtotal de Materiales: | [5 empty] | 15 | 96.34%
Transporte
Código | Descripción | Unidad | Cantidad | Tarifa/U | Distancia | Total | %
Subtotal de Transporte: | [5 empty] | 0 | 0%
Mano de Obra
Código | Descripción |  | Número | S.R.H. | Rendim. | Total | %
402015 | Peón |  | 1 | 4.23 | 0.04 | 0.17 | 1.092%
Subtotal de Mano de Obra: | [5 empty] | 0.17 | 1.092%
Costo Directo Total: | [6 empty] | 15.57
COSTOS INDIRECTOS
20 % | [6 empty] | 3.11
Precio Unitario Total ................................................................................................. | [6 empty] | 18.68
Son: | DIECIOCHO CON 68/100 DÓLARES DE LOS ESTADOS UNIDOS DE AMÉRICA

## 500080
Análisis de Precios Unitarios
Código: | 500080
Descrip.: | UPS Provisión y siembra de plantas (Monedas verdes)
Unidad: | u
COSTOS DIRECTOS
Equipo y herramienta
Código | Descripción | Unidad | Cantidad | Precio | Rendim. | Total | %
112001 | Herramientas varias | Hora | 1 | 0.4 | 1 | 0.4 | 25.48%
Subtotal de Equipo: | [5 empty] | 0.4 | 25.48%
Materiales
Código | Descripción | Unidad | Cantidad | Precio |  | Total | %
200109 | Monedas Verdes | u | 1 | 1 |  | 1 | 63.69%
Subtotal de Materiales: | [5 empty] | 1 | 63.69%
Transporte
Código | Descripción | Unidad | Cantidad | Tarifa/U | Distancia | Total | %
Subtotal de Transporte: | [5 empty] | 0 | 0%
Mano de Obra
Código | Descripción |  | Número | S.R.H. | Rendim. | Total | %
402015 | Peón |  | 1 | 4.23 | 0.04 | 0.17 | 10.83%
Subtotal de Mano de Obra: | [5 empty] | 0.17 | 10.83%
Costo Directo Total: | [6 empty] | 1.57
COSTOS INDIRECTOS
20 % | [6 empty] | 0.31
Precio Unitario Total ................................................................................................. | [6 empty] | 1.88
Son: | UNO CON 88/100 DÓLARES DE LOS ESTADOS UNIDOS DE AMÉRICA

## 500082
Análisis de Precios Unitarios
Código: | 500082
Descrip.: | UPS Provisión y siembra de plantas (Ciprés Vela)
Unidad: | u
COSTOS DIRECTOS
Equipo y herramienta
Código | Descripción | Unidad | Cantidad | Precio | Rendim. | Total | %
112001 | Herramientas varias | Hora | 1 | 0.4 | 1 | 0.4 | 0.5293%
Subtotal de Equipo: | [5 empty] | 0.4 | 0.5293%
Materiales
Código | Descripción | Unidad | Cantidad | Precio |  | Total | %
200111 | Ciprés Vela | u | 1 | 75 |  | 75 | 99.25%
Subtotal de Materiales: | [5 empty] | 75 | 99.25%
Transporte
Código | Descripción | Unidad | Cantidad | Tarifa/U | Distancia | Total | %
Subtotal de Transporte: | [5 empty] | 0 | 0%
Mano de Obra
Código | Descripción |  | Número | S.R.H. | Rendim. | Total | %
402015 | Peón |  | 1 | 4.23 | 0.04 | 0.17 | 0.225%
Subtotal de Mano de Obra: | [5 empty] | 0.17 | 0.225%
Costo Directo Total: | [6 empty] | 75.57
COSTOS INDIRECTOS
20 % | [6 empty] | 15.11
Precio Unitario Total ................................................................................................. | [6 empty] | 90.68
Son: | NOVENTA CON 68/100 DÓLARES DE LOS ESTADOS UNIDOS DE AMÉRICA

## 500083
Análisis de Precios Unitarios
Código: | 500083
Descrip.: | UPS Provisión y siembra de plantas (Hiperico Arbustivo)
Unidad: | u
COSTOS DIRECTOS
Equipo y herramienta
Código | Descripción | Unidad | Cantidad | Precio | Rendim. | Total | %
112001 | Herramientas varias | Hora | 1 | 0.4 | 1 | 0.4 | 13.94%
Subtotal de Equipo: | [5 empty] | 0.4 | 13.94%
Materiales
Código | Descripción | Unidad | Cantidad | Precio |  | Total | %
200115 | Hiperico Arbustivo | u | 1 | 2.3 |  | 2.3 | 80.14%
Subtotal de Materiales: | [5 empty] | 2.3 | 80.14%
Transporte
Código | Descripción | Unidad | Cantidad | Tarifa/U | Distancia | Total | %
Subtotal de Transporte: | [5 empty] | 0 | 0%
Mano de Obra
Código | Descripción |  | Número | S.R.H. | Rendim. | Total | %
402015 | Peón |  | 1 | 4.23 | 0.04 | 0.17 | 5.923%
Subtotal de Mano de Obra: | [5 empty] | 0.17 | 5.923%
Costo Directo Total: | [6 empty] | 2.87
COSTOS INDIRECTOS
20 % | [6 empty] | 0.57
Precio Unitario Total ................................................................................................. | [6 empty] | 3.44
Son: | TRES CON 44/100 DÓLARES DE LOS ESTADOS UNIDOS DE AMÉRICA

## 500084
Análisis de Precios Unitarios
Código: | 500084
Descrip.: | UPS Provisión y siembra de plantas (Rosa penelope)
Unidad: | u
COSTOS DIRECTOS
Equipo y herramienta
Código | Descripción | Unidad | Cantidad | Precio | Rendim. | Total | %
112001 | Herramientas varias | Hora | 1 | 0.4 | 1 | 0.4 | 7.89%
Subtotal de Equipo: | [5 empty] | 0.4 | 7.89%
Materiales
Código | Descripción | Unidad | Cantidad | Precio |  | Total | %
200113 | Rosa Penelope | u | 1 | 4.5 |  | 4.5 | 88.76%
Subtotal de Materiales: | [5 empty] | 4.5 | 88.76%
Transporte
Código | Descripción | Unidad | Cantidad | Tarifa/U | Distancia | Total | %
Subtotal de Transporte: | [5 empty] | 0 | 0%
Mano de Obra
Código | Descripción |  | Número | S.R.H. | Rendim. | Total | %
402015 | Peón |  | 1 | 4.23 | 0.04 | 0.17 | 3.353%
Subtotal de Mano de Obra: | [5 empty] | 0.17 | 3.353%
Costo Directo Total: | [6 empty] | 5.07
COSTOS INDIRECTOS
20 % | [6 empty] | 1.01
Precio Unitario Total ................................................................................................. | [6 empty] | 6.08
Son: | SEIS CON 08/100 DÓLARES DE LOS ESTADOS UNIDOS DE AMÉRICA

## 500085
Análisis de Precios Unitarios
Código: | 500085
Descrip.: | UPS Provisión y siembra de plantas (Siete cueros rastreros)
Unidad: | u
COSTOS DIRECTOS
Equipo y herramienta
Código | Descripción | Unidad | Cantidad | Precio | Rendim. | Total | %
112001 | Herramientas varias | Hora | 1 | 0.4 | 1 | 0.4 | 19.32%
Subtotal de Equipo: | [5 empty] | 0.4 | 19.32%
Materiales
Código | Descripción | Unidad | Cantidad | Precio |  | Total | %
200114 | Siete cueros rastreros | u | 1 | 1.5 |  | 1.5 | 72.46%
Subtotal de Materiales: | [5 empty] | 1.5 | 72.46%
Transporte
Código | Descripción | Unidad | Cantidad | Tarifa/U | Distancia | Total | %
Subtotal de Transporte: | [5 empty] | 0 | 0%
Mano de Obra
Código | Descripción |  | Número | S.R.H. | Rendim. | Total | %
402015 | Peón |  | 1 | 4.23 | 0.04 | 0.17 | 8.213%
Subtotal de Mano de Obra: | [5 empty] | 0.17 | 8.213%
Costo Directo Total: | [6 empty] | 2.07
COSTOS INDIRECTOS
20 % | [6 empty] | 0.41
Precio Unitario Total ................................................................................................. | [6 empty] | 2.48
Son: | DOS CON 48/100 DÓLARES DE LOS ESTADOS UNIDOS DE AMÉRICA

## 500086
Análisis de Precios Unitarios
Código: | 500086
Descrip.: | UPS Provisión y siembra de plantas (Hiedra común)
Unidad: | u
COSTOS DIRECTOS
Equipo y herramienta
Código | Descripción | Unidad | Cantidad | Precio | Rendim. | Total | %
112001 | Herramientas varias | Hora | 1 | 0.4 | 1 | 0.4 | 19.32%
Subtotal de Equipo: | [5 empty] | 0.4 | 19.32%
Materiales
Código | Descripción | Unidad | Cantidad | Precio |  | Total | %
200116 | Hiedra Común | u | 1 | 1.5 |  | 1.5 | 72.46%
Subtotal de Materiales: | [5 empty] | 1.5 | 72.46%
Transporte
Código | Descripción | Unidad | Cantidad | Tarifa/U | Distancia | Total | %
Subtotal de Transporte: | [5 empty] | 0 | 0%
Mano de Obra
Código | Descripción |  | Número | S.R.H. | Rendim. | Total | %
402015 | Peón |  | 1 | 4.23 | 0.04 | 0.17 | 8.213%
Subtotal de Mano de Obra: | [5 empty] | 0.17 | 8.213%
Costo Directo Total: | [6 empty] | 2.07
COSTOS INDIRECTOS
20 % | [6 empty] | 0.41
Precio Unitario Total ................................................................................................. | [6 empty] | 2.48
Son: | DOS CON 48/100 DÓLARES DE LOS ESTADOS UNIDOS DE AMÉRICA

## 500087
Análisis de Precios Unitarios
Código: | 500087
Descrip.: | UPS Provisión y siembra de plantas (Guaba)
Unidad: | u
COSTOS DIRECTOS
Equipo y herramienta
Código | Descripción | Unidad | Cantidad | Precio | Rendim. | Total | %
112001 | Herramientas varias | Hora | 1 | 0.4 | 1 | 0.4 | 0.1426%
Subtotal de Equipo: | [5 empty] | 0.4 | 0.1426%
Materiales
Código | Descripción | Unidad | Cantidad | Precio |  | Total | %
200117 | Guaba de 3m de altura | u | 1 | 280 |  | 280 | 99.8%
Subtotal de Materiales: | [5 empty] | 280 | 99.8%
Transporte
Código | Descripción | Unidad | Cantidad | Tarifa/U | Distancia | Total | %
Subtotal de Transporte: | [5 empty] | 0 | 0%
Mano de Obra
Código | Descripción |  | Número | S.R.H. | Rendim. | Total | %
402015 | Peón |  | 1 | 4.23 | 0.04 | 0.17 | 0.06059%
Subtotal de Mano de Obra: | [5 empty] | 0.17 | 0.06059%
Costo Directo Total: | [6 empty] | 280.57
COSTOS INDIRECTOS
20 % | [6 empty] | 56.11
Precio Unitario Total ................................................................................................. | [6 empty] | 336.68
Son: | TRESCIENTOS TREINTA Y SEIS CON 68/100 DÓLARES DE LOS ESTADOS UNIDOS DE AMÉRICA

## 500088
Análisis de Precios Unitarios
Código: | 500088
Descrip.: | UPS Provisión y siembra de plantas (Pepinillo de cerca o Huantug azul)
Unidad: | u
COSTOS DIRECTOS
Equipo y herramienta
Código | Descripción | Unidad | Cantidad | Precio | Rendim. | Total | %
112001 | Herramientas varias | Hora | 1 | 0.4 | 1 | 0.4 | 6.873%
Subtotal de Equipo: | [5 empty] | 0.4 | 6.873%
Materiales
Código | Descripción | Unidad | Cantidad | Precio |  | Total | %
200118 | Pepinillo de cerca o Huantug azul | u | 1 | 5.25 |  | 5.25 | 90.21%
Subtotal de Materiales: | [5 empty] | 5.25 | 90.21%
Transporte
Código | Descripción | Unidad | Cantidad | Tarifa/U | Distancia | Total | %
Subtotal de Transporte: | [5 empty] | 0 | 0%
Mano de Obra
Código | Descripción |  | Número | S.R.H. | Rendim. | Total | %
402015 | Peón |  | 1 | 4.23 | 0.04 | 0.17 | 2.921%
Subtotal de Mano de Obra: | [5 empty] | 0.17 | 2.921%
Costo Directo Total: | [6 empty] | 5.82
COSTOS INDIRECTOS
20 % | [6 empty] | 1.16
Precio Unitario Total ................................................................................................. | [6 empty] | 6.98
Son: | SEIS CON 98/100 DÓLARES DE LOS ESTADOS UNIDOS DE AMÉRICA

## 500089
Análisis de Precios Unitarios
Código: | 500089
Descrip.: | UPS Provisión y siembra de plantas (Lengua de suegra)
Unidad: | u
COSTOS DIRECTOS
Equipo y herramienta
Código | Descripción | Unidad | Cantidad | Precio | Rendim. | Total | %
112001 | Herramientas varias | Hora | 1 | 0.4 | 1 | 0.4 | 9.828%
Subtotal de Equipo: | [5 empty] | 0.4 | 9.828%
Materiales
Código | Descripción | Unidad | Cantidad | Precio |  | Total | %
200119 | Lengua de suegra | u | 1 | 3.5 |  | 3.5 | 86%
Subtotal de Materiales: | [5 empty] | 3.5 | 86%
Transporte
Código | Descripción | Unidad | Cantidad | Tarifa/U | Distancia | Total | %
Subtotal de Transporte: | [5 empty] | 0 | 0%
Mano de Obra
Código | Descripción |  | Número | S.R.H. | Rendim. | Total | %
402015 | Peón |  | 1 | 4.23 | 0.04 | 0.17 | 4.177%
Subtotal de Mano de Obra: | [5 empty] | 0.17 | 4.177%
Costo Directo Total: | [6 empty] | 4.07
COSTOS INDIRECTOS
20 % | [6 empty] | 0.81
Precio Unitario Total ................................................................................................. | [6 empty] | 4.88
Son: | CUATRO CON 88/100 DÓLARES DE LOS ESTADOS UNIDOS DE AMÉRICA

## 500090
Análisis de Precios Unitarios
Código: | 500090
Descrip.: | UPS Provisión y siembra de plantas (Pimentero de Brasil)
Unidad: | u
COSTOS DIRECTOS
Equipo y herramienta
Código | Descripción | Unidad | Cantidad | Precio | Rendim. | Total | %
112001 | Herramientas varias | Hora | 1 | 0.4 | 1 | 0.4 | 0.3977%
Subtotal de Equipo: | [5 empty] | 0.4 | 0.3977%
Materiales
Código | Descripción | Unidad | Cantidad | Precio |  | Total | %
200120 | Pimentero de Brasil | u | 1 | 100 |  | 100 | 99.43%
Subtotal de Materiales: | [5 empty] | 100 | 99.43%
Transporte
Código | Descripción | Unidad | Cantidad | Tarifa/U | Distancia | Total | %
Subtotal de Transporte: | [5 empty] | 0 | 0%
Mano de Obra
Código | Descripción |  | Número | S.R.H. | Rendim. | Total | %
402015 | Peón |  | 1 | 4.23 | 0.04 | 0.17 | 0.169%
Subtotal de Mano de Obra: | [5 empty] | 0.17 | 0.169%
Costo Directo Total: | [6 empty] | 100.57
COSTOS INDIRECTOS
20 % | [6 empty] | 20.11
Precio Unitario Total ................................................................................................. | [6 empty] | 120.68
Son: | CIENTO VEINTE CON 68/100 DÓLARES DE LOS ESTADOS UNIDOS DE AMÉRICA

## 500091
Análisis de Precios Unitarios
Código: | 500091
Descrip.: | UPS Provisión y siembra de plantas (Alcaparro)
Unidad: | u
COSTOS DIRECTOS
Equipo y herramienta
Código | Descripción | Unidad | Cantidad | Precio | Rendim. | Total | %
112001 | Herramientas varias | Hora | 1 | 0.4 | 1 | 0.4 | 1.564%
Subtotal de Equipo: | [5 empty] | 0.4 | 1.564%
Materiales
Código | Descripción | Unidad | Cantidad | Precio |  | Total | %
200121 | Alcaparro | u | 1 | 25 |  | 25 | 97.77%
Subtotal de Materiales: | [5 empty] | 25 | 97.77%
Transporte
Código | Descripción | Unidad | Cantidad | Tarifa/U | Distancia | Total | %
Subtotal de Transporte: | [5 empty] | 0 | 0%
Mano de Obra
Código | Descripción |  | Número | S.R.H. | Rendim. | Total | %
402015 | Peón |  | 1 | 4.23 | 0.04 | 0.17 | 0.6648%
Subtotal de Mano de Obra: | [5 empty] | 0.17 | 0.6648%
Costo Directo Total: | [6 empty] | 25.57
COSTOS INDIRECTOS
20 % | [6 empty] | 5.11
Precio Unitario Total ................................................................................................. | [6 empty] | 30.68
Son: | TREINTA CON 68/100 DÓLARES DE LOS ESTADOS UNIDOS DE AMÉRICA

## 500092
Análisis de Precios Unitarios
Código: | 500092
Descrip.: | UPS Provisión y siembra de plantas (Guayacan de la Sierra)
Unidad: | u
COSTOS DIRECTOS
Equipo y herramienta
Código | Descripción | Unidad | Cantidad | Precio | Rendim. | Total | %
112001 | Herramientas varias | Hora | 1 | 0.4 | 1 | 0.4 | 0.7198%
Subtotal de Equipo: | [5 empty] | 0.4 | 0.7198%
Materiales
Código | Descripción | Unidad | Cantidad | Precio |  | Total | %
200122 | Guayacan de la Sierra | u | 1 | 55 |  | 55 | 98.97%
Subtotal de Materiales: | [5 empty] | 55 | 98.97%
Transporte
Código | Descripción | Unidad | Cantidad | Tarifa/U | Distancia | Total | %
Subtotal de Transporte: | [5 empty] | 0 | 0%
Mano de Obra
Código | Descripción |  | Número | S.R.H. | Rendim. | Total | %
402015 | Peón |  | 1 | 4.23 | 0.04 | 0.17 | 0.3059%
Subtotal de Mano de Obra: | [5 empty] | 0.17 | 0.3059%
Costo Directo Total: | [6 empty] | 55.57
COSTOS INDIRECTOS
20 % | [6 empty] | 11.11
Precio Unitario Total ................................................................................................. | [6 empty] | 66.68
Son: | SESENTA Y SEIS CON 68/100 DÓLARES DE LOS ESTADOS UNIDOS DE AMÉRICA

## 500093
Análisis de Precios Unitarios
Código: | 500093
Descrip.: | UPS Provisión y siembra de plantas (Purpurina)
Unidad: | u
COSTOS DIRECTOS
Equipo y herramienta
Código | Descripción | Unidad | Cantidad | Precio | Rendim. | Total | %
112001 | Herramientas varias | Hora | 1 | 0.4 | 1 | 0.4 | 19.32%
Subtotal de Equipo: | [5 empty] | 0.4 | 19.32%
Materiales
Código | Descripción | Unidad | Cantidad | Precio |  | Total | %
200123 | Purpurina | u | 1 | 1.5 |  | 1.5 | 72.46%
Subtotal de Materiales: | [5 empty] | 1.5 | 72.46%
Transporte
Código | Descripción | Unidad | Cantidad | Tarifa/U | Distancia | Total | %
Subtotal de Transporte: | [5 empty] | 0 | 0%
Mano de Obra
Código | Descripción |  | Número | S.R.H. | Rendim. | Total | %
402015 | Peón |  | 1 | 4.23 | 0.04 | 0.17 | 8.213%
Subtotal de Mano de Obra: | [5 empty] | 0.17 | 8.213%
Costo Directo Total: | [6 empty] | 2.07
COSTOS INDIRECTOS
20 % | [6 empty] | 0.41
Precio Unitario Total ................................................................................................. | [6 empty] | 2.48
Son: | DOS CON 48/100 DÓLARES DE LOS ESTADOS UNIDOS DE AMÉRICA

## 500094
Análisis de Precios Unitarios
Código: | 500094
Descrip.: | UPS Provisión y siembra de plantas (Thalia)
Unidad: | u
COSTOS DIRECTOS
Equipo y herramienta
Código | Descripción | Unidad | Cantidad | Precio | Rendim. | Total | %
112001 | Herramientas varias | Hora | 1 | 0.4 | 1 | 0.4 | 5.284%
Subtotal de Equipo: | [5 empty] | 0.4 | 5.284%
Materiales
Código | Descripción | Unidad | Cantidad | Precio |  | Total | %
200124 | Thalia | u | 1 | 7 |  | 7 | 92.47%
Subtotal de Materiales: | [5 empty] | 7 | 92.47%
Transporte
Código | Descripción | Unidad | Cantidad | Tarifa/U | Distancia | Total | %
Subtotal de Transporte: | [5 empty] | 0 | 0%
Mano de Obra
Código | Descripción |  | Número | S.R.H. | Rendim. | Total | %
402015 | Peón |  | 1 | 4.23 | 0.04 | 0.17 | 2.246%
Subtotal de Mano de Obra: | [5 empty] | 0.17 | 2.246%
Costo Directo Total: | [6 empty] | 7.57
COSTOS INDIRECTOS
20 % | [6 empty] | 1.51
Precio Unitario Total ................................................................................................. | [6 empty] | 9.08
Son: | NUEVE CON 08/100 DÓLARES DE LOS ESTADOS UNIDOS DE AMÉRICA

## 500095
Análisis de Precios Unitarios
Código: | 500095
Descrip.: | UPS Provisión y siembra de plantas (Fresno Cholan de 3 m)
Unidad: | u
COSTOS DIRECTOS
Equipo y herramienta
Código | Descripción | Unidad | Cantidad | Precio | Rendim. | Total | %
112001 | Herramientas varias | Hora | 1 | 0.4 | 1 | 0.4 | 0.2846%
Subtotal de Equipo: | [5 empty] | 0.4 | 0.2846%
Materiales
Código | Descripción | Unidad | Cantidad | Precio |  | Total | %
200125 | Fresno Cholan de 3m | u | 1 | 140 |  | 140 | 99.59%
Subtotal de Materiales: | [5 empty] | 140 | 99.59%
Transporte
Código | Descripción | Unidad | Cantidad | Tarifa/U | Distancia | Total | %
Subtotal de Transporte: | [5 empty] | 0 | 0%
Mano de Obra
Código | Descripción |  | Número | S.R.H. | Rendim. | Total | %
402015 | Peón |  | 1 | 4.23 | 0.04 | 0.17 | 0.1209%
Subtotal de Mano de Obra: | [5 empty] | 0.17 | 0.1209%
Costo Directo Total: | [6 empty] | 140.57
COSTOS INDIRECTOS
20 % | [6 empty] | 28.11
Precio Unitario Total ................................................................................................. | [6 empty] | 168.68
Son: | CIENTO SESENTA Y OCHO CON 68/100 DÓLARES DE LOS ESTADOS UNIDOS DE AMÉRICA

## 500096
Análisis de Precios Unitarios
Código: | 500096
Descrip.: | UPS Provisión y siembra de plantas (Eugenia)
Unidad: | u
COSTOS DIRECTOS
Equipo y herramienta
Código | Descripción | Unidad | Cantidad | Precio | Rendim. | Total | %
112001 | Herramientas varias | Hora | 1 | 0.4 | 1 | 0.4 | 0.7198%
Subtotal de Equipo: | [5 empty] | 0.4 | 0.7198%
Materiales
Código | Descripción | Unidad | Cantidad | Precio |  | Total | %
200126 | Eugenia redonda | u | 1 | 55 |  | 55 | 98.97%
Subtotal de Materiales: | [5 empty] | 55 | 98.97%
Transporte
Código | Descripción | Unidad | Cantidad | Tarifa/U | Distancia | Total | %
Subtotal de Transporte: | [5 empty] | 0 | 0%
Mano de Obra
Código | Descripción |  | Número | S.R.H. | Rendim. | Total | %
402015 | Peón |  | 1 | 4.23 | 0.04 | 0.17 | 0.3059%
Subtotal de Mano de Obra: | [5 empty] | 0.17 | 0.3059%
Costo Directo Total: | [6 empty] | 55.57
COSTOS INDIRECTOS
20 % | [6 empty] | 11.11
Precio Unitario Total ................................................................................................. | [6 empty] | 66.68
Son: | SESENTA Y SEIS CON 68/100 DÓLARES DE LOS ESTADOS UNIDOS DE AMÉRICA

## 500097
Análisis de Precios Unitarios
Código: | 500097
Descrip.: | UPS Provisión y siembra de plantas (Lluvia de Estrellas)
Unidad: | u
COSTOS DIRECTOS
Equipo y herramienta
Código | Descripción | Unidad | Cantidad | Precio | Rendim. | Total | %
112001 | Herramientas varias | Hora | 1 | 0.4 | 1 | 0.4 | 19.32%
Subtotal de Equipo: | [5 empty] | 0.4 | 19.32%
Materiales
Código | Descripción | Unidad | Cantidad | Precio |  | Total | %
200127 | LLuvia de estrellas | u | 1 | 1.5 |  | 1.5 | 72.46%
Subtotal de Materiales: | [5 empty] | 1.5 | 72.46%
Transporte
Código | Descripción | Unidad | Cantidad | Tarifa/U | Distancia | Total | %
Subtotal de Transporte: | [5 empty] | 0 | 0%
Mano de Obra
Código | Descripción |  | Número | S.R.H. | Rendim. | Total | %
402015 | Peón |  | 1 | 4.23 | 0.04 | 0.17 | 8.213%
Subtotal de Mano de Obra: | [5 empty] | 0.17 | 8.213%
Costo Directo Total: | [6 empty] | 2.07
COSTOS INDIRECTOS
20 % | [6 empty] | 0.41
Precio Unitario Total ................................................................................................. | [6 empty] | 2.48
Son: | DOS CON 48/100 DÓLARES DE LOS ESTADOS UNIDOS DE AMÉRICA

## 500098
Análisis de Precios Unitarios
Código: | 500098
Descrip.: | UPS Provisión y siembra de plantas (Princesas)
Unidad: | u
COSTOS DIRECTOS
Equipo y herramienta
Código | Descripción | Unidad | Cantidad | Precio | Rendim. | Total | %
112001 | Herramientas varias | Hora | 1 | 0.4 | 1 | 0.4 | 13.03%
Subtotal de Equipo: | [5 empty] | 0.4 | 13.03%
Materiales
Código | Descripción | Unidad | Cantidad | Precio |  | Total | %
200128 | Princesas | u | 1 | 2.5 |  | 2.5 | 81.43%
Subtotal de Materiales: | [5 empty] | 2.5 | 81.43%
Transporte
Código | Descripción | Unidad | Cantidad | Tarifa/U | Distancia | Total | %
Subtotal de Transporte: | [5 empty] | 0 | 0%
Mano de Obra
Código | Descripción |  | Número | S.R.H. | Rendim. | Total | %
402015 | Peón |  | 1 | 4.23 | 0.04 | 0.17 | 5.537%
Subtotal de Mano de Obra: | [5 empty] | 0.17 | 5.537%
Costo Directo Total: | [6 empty] | 3.07
COSTOS INDIRECTOS
20 % | [6 empty] | 0.61
Precio Unitario Total ................................................................................................. | [6 empty] | 3.68
Son: | TRES CON 68/100 DÓLARES DE LOS ESTADOS UNIDOS DE AMÉRICA

## 500099
Análisis de Precios Unitarios
Código: | 500099
Descrip.: | UPS Provisión y siembra de plantas (Falsa salvia o salvia paja morada)
Unidad: | u
COSTOS DIRECTOS
Equipo y herramienta
Código | Descripción | Unidad | Cantidad | Precio | Rendim. | Total | %
112001 | Herramientas varias | Hora | 1 | 0.4 | 1 | 0.4 | 19.32%
Subtotal de Equipo: | [5 empty] | 0.4 | 19.32%
Materiales
Código | Descripción | Unidad | Cantidad | Precio |  | Total | %
200129 | Falsa Salvia | u | 1 | 1.5 |  | 1.5 | 72.46%
Subtotal de Materiales: | [5 empty] | 1.5 | 72.46%
Transporte
Código | Descripción | Unidad | Cantidad | Tarifa/U | Distancia | Total | %
Subtotal de Transporte: | [5 empty] | 0 | 0%
Mano de Obra
Código | Descripción |  | Número | S.R.H. | Rendim. | Total | %
402015 | Peón |  | 1 | 4.23 | 0.04 | 0.17 | 8.213%
Subtotal de Mano de Obra: | [5 empty] | 0.17 | 8.213%
Costo Directo Total: | [6 empty] | 2.07
COSTOS INDIRECTOS
20 % | [6 empty] | 0.41
Precio Unitario Total ................................................................................................. | [6 empty] | 2.48
Son: | DOS CON 48/100 DÓLARES DE LOS ESTADOS UNIDOS DE AMÉRICA

## 500100
Análisis de Precios Unitarios
Código: | 500100
Descrip.: | UPS Provisión y siembra de plantas (Rosa)
Unidad: | u
COSTOS DIRECTOS
Equipo y herramienta
Código | Descripción | Unidad | Cantidad | Precio | Rendim. | Total | %
112001 | Herramientas varias | Hora | 1 | 0.4 | 1 | 0.4 | 7.181%
Subtotal de Equipo: | [5 empty] | 0.4 | 7.181%
Materiales
Código | Descripción | Unidad | Cantidad | Precio |  | Total | %
200130 | Rosa | u | 1 | 5 |  | 5 | 89.77%
Subtotal de Materiales: | [5 empty] | 5 | 89.77%
Transporte
Código | Descripción | Unidad | Cantidad | Tarifa/U | Distancia | Total | %
Subtotal de Transporte: | [5 empty] | 0 | 0%
Mano de Obra
Código | Descripción |  | Número | S.R.H. | Rendim. | Total | %
402015 | Peón |  | 1 | 4.23 | 0.04 | 0.17 | 3.052%
Subtotal de Mano de Obra: | [5 empty] | 0.17 | 3.052%
Costo Directo Total: | [6 empty] | 5.57
COSTOS INDIRECTOS
20 % | [6 empty] | 1.11
Precio Unitario Total ................................................................................................. | [6 empty] | 6.68
Son: | SEIS CON 68/100 DÓLARES DE LOS ESTADOS UNIDOS DE AMÉRICA

## 500101
Análisis de Precios Unitarios
Código: | 500101
Descrip.: | UPS Provisión y siembra de plantas (Capulí)
Unidad: | u
COSTOS DIRECTOS
Equipo y herramienta
Código | Descripción | Unidad | Cantidad | Precio | Rendim. | Total | %
112001 | Herramientas varias | Hora | 1 | 0.4 | 1 | 0.4 | 0.61%
Subtotal de Equipo: | [5 empty] | 0.4 | 0.61%
Materiales
Código | Descripción | Unidad | Cantidad | Precio |  | Total | %
200131 | Capulí de 2 m | u | 1 | 65 |  | 65 | 99.13%
Subtotal de Materiales: | [5 empty] | 65 | 99.13%
Transporte
Código | Descripción | Unidad | Cantidad | Tarifa/U | Distancia | Total | %
Subtotal de Transporte: | [5 empty] | 0 | 0%
Mano de Obra
Código | Descripción |  | Número | S.R.H. | Rendim. | Total | %
402015 | Peón |  | 1 | 4.23 | 0.04 | 0.17 | 0.2593%
Subtotal de Mano de Obra: | [5 empty] | 0.17 | 0.2593%
Costo Directo Total: | [6 empty] | 65.57
COSTOS INDIRECTOS
20 % | [6 empty] | 13.11
Precio Unitario Total ................................................................................................. | [6 empty] | 78.68
Son: | SETENTA Y OCHO CON 68/100 DÓLARES DE LOS ESTADOS UNIDOS DE AMÉRICA

## 500102(1)
Análisis de Precios Unitarios
Código: | 500102
Descrip.: | UPS Provisión y siembra de plantas (Lino de Nueva Zelanda o Fornio)
Unidad: | u
COSTOS DIRECTOS
Equipo y herramienta
Código | Descripción | Unidad | Cantidad | Precio | Rendim. | Total | %
112001 | Herramientas varias | Hora | 1 | 0.4 | 1 | 0.4 | 4.667%
Subtotal de Equipo: | [5 empty] | 0.4 | 4.667%
Materiales
Código | Descripción | Unidad | Cantidad | Precio |  | Total | %
200132 | Lino de Nueva Zelanda o Fornio | u | 1 | 8 |  | 8 | 93.35%
Subtotal de Materiales: | [5 empty] | 8 | 93.35%
Transporte
Código | Descripción | Unidad | Cantidad | Tarifa/U | Distancia | Total | %
Subtotal de Transporte: | [5 empty] | 0 | 0%
Mano de Obra
Código | Descripción |  | Número | S.R.H. | Rendim. | Total | %
402015 | Peón |  | 1 | 4.23 | 0.04 | 0.17 | 1.984%
Subtotal de Mano de Obra: | [5 empty] | 0.17 | 1.984%
Costo Directo Total: | [6 empty] | 8.57
COSTOS INDIRECTOS
20 % | [6 empty] | 1.71
Precio Unitario Total ................................................................................................. | [6 empty] | 10.28
Son: | DIEZ CON 28/100 DÓLARES DE LOS ESTADOS UNIDOS DE AMÉRICA

## 500103
Análisis de Precios Unitarios
Código: | 500103
Descrip.: | UPS Provisión y siembra de plantas (Hebe Verónica)
Unidad: | u
COSTOS DIRECTOS
Equipo y herramienta
Código | Descripción | Unidad | Cantidad | Precio | Rendim. | Total | %
112001 | Herramientas varias | Hora | 1 | 0.4 | 1 | 0.4 | 15.56%
Subtotal de Equipo: | [5 empty] | 0.4 | 15.56%
Materiales
Código | Descripción | Unidad | Cantidad | Precio |  | Total | %
200133 | Hebe Verónica | u | 1 | 2 |  | 2 | 77.82%
Subtotal de Materiales: | [5 empty] | 2 | 77.82%
Transporte
Código | Descripción | Unidad | Cantidad | Tarifa/U | Distancia | Total | %
Subtotal de Transporte: | [5 empty] | 0 | 0%
Mano de Obra
Código | Descripción |  | Número | S.R.H. | Rendim. | Total | %
402015 | Peón |  | 1 | 4.23 | 0.04 | 0.17 | 6.615%
Subtotal de Mano de Obra: | [5 empty] | 0.17 | 6.615%
Costo Directo Total: | [6 empty] | 2.57
COSTOS INDIRECTOS
20 % | [6 empty] | 0.51
Precio Unitario Total ................................................................................................. | [6 empty] | 3.08
Son: | TRES CON 08/100 DÓLARES DE LOS ESTADOS UNIDOS DE AMÉRICA

## 500104
Análisis de Precios Unitarios
Código: | 500104
Descrip.: | UPS Provisión y siembra de plantas (Ciprés Limón 2.5 m alto mínimo)
Unidad: | u
COSTOS DIRECTOS
Equipo y herramienta
Código | Descripción | Unidad | Cantidad | Precio | Rendim. | Total | %
112001 | Herramientas varias | Hora | 1 | 0.4 | 1 | 0.4 | 0.6604%
Subtotal de Equipo: | [5 empty] | 0.4 | 0.6604%
Materiales
Código | Descripción | Unidad | Cantidad | Precio |  | Total | %
200134 | Ciprés Limón mínimo 2.5 m | u | 1 | 60 |  | 60 | 99.06%
Subtotal de Materiales: | [5 empty] | 60 | 99.06%
Transporte
Código | Descripción | Unidad | Cantidad | Tarifa/U | Distancia | Total | %
Subtotal de Transporte: | [5 empty] | 0 | 0%
Mano de Obra
Código | Descripción |  | Número | S.R.H. | Rendim. | Total | %
402015 | Peón |  | 1 | 4.23 | 0.04 | 0.17 | 0.2807%
Subtotal de Mano de Obra: | [5 empty] | 0.17 | 0.2807%
Costo Directo Total: | [6 empty] | 60.57
COSTOS INDIRECTOS
20 % | [6 empty] | 12.11
Precio Unitario Total ................................................................................................. | [6 empty] | 72.68
Son: | SETENTA Y DOS CON 68/100 DÓLARES DE LOS ESTADOS UNIDOS DE AMÉRICA

## 500105
Análisis de Precios Unitarios
Código: | 500105
Descrip.: | UPS Provisión y siembra de plantas (Yuca)
Unidad: | u
COSTOS DIRECTOS
Equipo y herramienta
Código | Descripción | Unidad | Cantidad | Precio | Rendim. | Total | %
112001 | Herramientas varias | Hora | 1 | 0.4 | 1 | 0.4 | 1.945%
Subtotal de Equipo: | [5 empty] | 0.4 | 1.945%
Materiales
Código | Descripción | Unidad | Cantidad | Precio |  | Total | %
200135 | Yuca | u | 1 | 20 |  | 20 | 97.23%
Subtotal de Materiales: | [5 empty] | 20 | 97.23%
Transporte
Código | Descripción | Unidad | Cantidad | Tarifa/U | Distancia | Total | %
Subtotal de Transporte: | [5 empty] | 0 | 0%
Mano de Obra
Código | Descripción |  | Número | S.R.H. | Rendim. | Total | %
402015 | Peón |  | 1 | 4.23 | 0.04 | 0.17 | 0.8265%
Subtotal de Mano de Obra: | [5 empty] | 0.17 | 0.8265%
Costo Directo Total: | [6 empty] | 20.57
COSTOS INDIRECTOS
20 % | [6 empty] | 4.11
Precio Unitario Total ................................................................................................. | [6 empty] | 24.68
Son: | VEINTE Y CUATRO CON 68/100 DÓLARES DE LOS ESTADOS UNIDOS DE AMÉRICA

## 500106
Análisis de Precios Unitarios
Código: | 500106
Descrip.: | UPS Provisión y siembra de plantas (Cebollín o ajo de la sociedad)
Unidad: | u
COSTOS DIRECTOS
Equipo y herramienta
Código | Descripción | Unidad | Cantidad | Precio | Rendim. | Total | %
112001 | Herramientas varias | Hora | 1 | 0.4 | 1 | 0.4 | 13.03%
Subtotal de Equipo: | [5 empty] | 0.4 | 13.03%
Materiales
Código | Descripción | Unidad | Cantidad | Precio |  | Total | %
200136 | Cebollín o ajo de la sociedad | u | 1 | 2.5 |  | 2.5 | 81.43%
Subtotal de Materiales: | [5 empty] | 2.5 | 81.43%
Transporte
Código | Descripción | Unidad | Cantidad | Tarifa/U | Distancia | Total | %
Subtotal de Transporte: | [5 empty] | 0 | 0%
Mano de Obra
Código | Descripción |  | Número | S.R.H. | Rendim. | Total | %
402015 | Peón |  | 1 | 4.23 | 0.04 | 0.17 | 5.537%
Subtotal de Mano de Obra: | [5 empty] | 0.17 | 5.537%
Costo Directo Total: | [6 empty] | 3.07
COSTOS INDIRECTOS
20 % | [6 empty] | 0.61
Precio Unitario Total ................................................................................................. | [6 empty] | 3.68
Son: | TRES CON 68/100 DÓLARES DE LOS ESTADOS UNIDOS DE AMÉRICA

## 500107
Análisis de Precios Unitarios
Código: | 500107
Descrip.: | UPS Provisión y siembra de plantas (Falsa Palmera, sagu del Japón o palma de sagu)
Unidad: | u
COSTOS DIRECTOS
Equipo y herramienta
Código | Descripción | Unidad | Cantidad | Precio | Rendim. | Total | %
112001 | Herramientas varias | Hora | 1 | 0.4 | 1 | 0.4 | 0.4965%
Subtotal de Equipo: | [5 empty] | 0.4 | 0.4965%
Materiales
Código | Descripción | Unidad | Cantidad | Precio |  | Total | %
200137 | Falsa Palmera, sagu del Japón o palma de sagu | u | 1 | 80 |  | 80 | 99.29%
Subtotal de Materiales: | [5 empty] | 80 | 99.29%
Transporte
Código | Descripción | Unidad | Cantidad | Tarifa/U | Distancia | Total | %
Subtotal de Transporte: | [5 empty] | 0 | 0%
Mano de Obra
Código | Descripción |  | Número | S.R.H. | Rendim. | Total | %
402015 | Peón |  | 1 | 4.23 | 0.04 | 0.17 | 0.211%
Subtotal de Mano de Obra: | [5 empty] | 0.17 | 0.211%
Costo Directo Total: | [6 empty] | 80.57
COSTOS INDIRECTOS
20 % | [6 empty] | 16.11
Precio Unitario Total ................................................................................................. | [6 empty] | 96.68
Son: | NOVENTA Y SEIS CON 68/100 DÓLARES DE LOS ESTADOS UNIDOS DE AMÉRICA

## 500108
Análisis de Precios Unitarios
Código: | 500108
Descrip.: | UPS Provisión y siembra de plantas (Acmelia)
Unidad: | u
COSTOS DIRECTOS
Equipo y herramienta
Código | Descripción | Unidad | Cantidad | Precio | Rendim. | Total | %
112001 | Herramientas varias | Hora | 1 | 0.4 | 1 | 0.4 | 20.3%
Subtotal de Equipo: | [5 empty] | 0.4 | 20.3%
Materiales
Código | Descripción | Unidad | Cantidad | Precio |  | Total | %
200138 | Acmelia | u | 1 | 1.4 |  | 1.4 | 71.07%
Subtotal de Materiales: | [5 empty] | 1.4 | 71.07%
Transporte
Código | Descripción | Unidad | Cantidad | Tarifa/U | Distancia | Total | %
Subtotal de Transporte: | [5 empty] | 0 | 0%
Mano de Obra
Código | Descripción |  | Número | S.R.H. | Rendim. | Total | %
402015 | Peón |  | 1 | 4.23 | 0.04 | 0.17 | 8.629%
Subtotal de Mano de Obra: | [5 empty] | 0.17 | 8.629%
Costo Directo Total: | [6 empty] | 1.97
COSTOS INDIRECTOS
20 % | [6 empty] | 0.39
Precio Unitario Total ................................................................................................. | [6 empty] | 2.36
Son: | DOS CON 36/100 DÓLARES DE LOS ESTADOS UNIDOS DE AMÉRICA

## 500109
Análisis de Precios Unitarios
Código: | 500109
Descrip.: | UPS Provisión y siembra de plantas (Lirio Africano o agapanto Blanco)
Unidad: | u
COSTOS DIRECTOS
Equipo y herramienta
Código | Descripción | Unidad | Cantidad | Precio | Rendim. | Total | %
112001 | Herramientas varias | Hora | 1 | 0.4 | 1 | 0.4 | 7.519%
Subtotal de Equipo: | [5 empty] | 0.4 | 7.519%
Materiales
Código | Descripción | Unidad | Cantidad | Precio |  | Total | %
200139 | Lirio Africano o agapanto Blanco | u | 1 | 4.75 |  | 4.75 | 89.29%
Subtotal de Materiales: | [5 empty] | 4.75 | 89.29%
Transporte
Código | Descripción | Unidad | Cantidad | Tarifa/U | Distancia | Total | %
Subtotal de Transporte: | [5 empty] | 0 | 0%
Mano de Obra
Código | Descripción |  | Número | S.R.H. | Rendim. | Total | %
402015 | Peón |  | 1 | 4.23 | 0.04 | 0.17 | 3.195%
Subtotal de Mano de Obra: | [5 empty] | 0.17 | 3.195%
Costo Directo Total: | [6 empty] | 5.32
COSTOS INDIRECTOS
20 % | [6 empty] | 1.06
Precio Unitario Total ................................................................................................. | [6 empty] | 6.38
Son: | SEIS CON 38/100 DÓLARES DE LOS ESTADOS UNIDOS DE AMÉRICA

## 500110
Análisis de Precios Unitarios
Código: | 500110
Descrip.: | UPS Provisión y siembra de plantas (Agave Amarillo)
Unidad: | u
COSTOS DIRECTOS
Equipo y herramienta
Código | Descripción | Unidad | Cantidad | Precio | Rendim. | Total | %
112001 | Herramientas varias | Hora | 1 | 0.4 | 1 | 0.4 | 3.182%
Subtotal de Equipo: | [5 empty] | 0.4 | 3.182%
Materiales
Código | Descripción | Unidad | Cantidad | Precio |  | Total | %
200140 | Agave Amarillo | u | 1 | 12 |  | 12 | 95.47%
Subtotal de Materiales: | [5 empty] | 12 | 95.47%
Transporte
Código | Descripción | Unidad | Cantidad | Tarifa/U | Distancia | Total | %
Subtotal de Transporte: | [5 empty] | 0 | 0%
Mano de Obra
Código | Descripción |  | Número | S.R.H. | Rendim. | Total | %
402015 | Peón |  | 1 | 4.23 | 0.04 | 0.17 | 1.352%
Subtotal de Mano de Obra: | [5 empty] | 0.17 | 1.352%
Costo Directo Total: | [6 empty] | 12.57
COSTOS INDIRECTOS
20 % | [6 empty] | 2.51
Precio Unitario Total ................................................................................................. | [6 empty] | 15.08
Son: | QUINCE CON 08/100 DÓLARES DE LOS ESTADOS UNIDOS DE AMÉRICA

## 500111
Análisis de Precios Unitarios
Código: | 500111
Descrip.: | UPS Provisión y siembra de plantas (Agave cola de zorro o Agave sin espinas)
Unidad: | u
COSTOS DIRECTOS
Equipo y herramienta
Código | Descripción | Unidad | Cantidad | Precio | Rendim. | Total | %
112001 | Herramientas varias | Hora | 1 | 0.4 | 1 | 0.4 | 3.182%
Subtotal de Equipo: | [5 empty] | 0.4 | 3.182%
Materiales
Código | Descripción | Unidad | Cantidad | Precio |  | Total | %
200141 | Agave cola de zorro o Agave sin espinas | u | 1 | 12 |  | 12 | 95.47%
Subtotal de Materiales: | [5 empty] | 12 | 95.47%
Transporte
Código | Descripción | Unidad | Cantidad | Tarifa/U | Distancia | Total | %
Subtotal de Transporte: | [5 empty] | 0 | 0%
Mano de Obra
Código | Descripción |  | Número | S.R.H. | Rendim. | Total | %
402015 | Peón |  | 1 | 4.23 | 0.04 | 0.17 | 1.352%
Subtotal de Mano de Obra: | [5 empty] | 0.17 | 1.352%
Costo Directo Total: | [6 empty] | 12.57
COSTOS INDIRECTOS
20 % | [6 empty] | 2.51
Precio Unitario Total ................................................................................................. | [6 empty] | 15.08
Son: | QUINCE CON 08/100 DÓLARES DE LOS ESTADOS UNIDOS DE AMÉRICA

## 500112
Análisis de Precios Unitarios
Código: | 500112
Descrip.: | UPS Provisión y siembra de plantas (Acanto)
Unidad: | u
COSTOS DIRECTOS
Equipo y herramienta
Código | Descripción | Unidad | Cantidad | Precio | Rendim. | Total | %
112001 | Herramientas varias | Hora | 1 | 0.4 | 1 | 0.4 | 6.873%
Subtotal de Equipo: | [5 empty] | 0.4 | 6.873%
Materiales
Código | Descripción | Unidad | Cantidad | Precio |  | Total | %
200142 | Acanto | u | 1 | 5.25 |  | 5.25 | 90.21%
Subtotal de Materiales: | [5 empty] | 5.25 | 90.21%
Transporte
Código | Descripción | Unidad | Cantidad | Tarifa/U | Distancia | Total | %
Subtotal de Transporte: | [5 empty] | 0 | 0%
Mano de Obra
Código | Descripción |  | Número | S.R.H. | Rendim. | Total | %
402015 | Peón |  | 1 | 4.23 | 0.04 | 0.17 | 2.921%
Subtotal de Mano de Obra: | [5 empty] | 0.17 | 2.921%
Costo Directo Total: | [6 empty] | 5.82
COSTOS INDIRECTOS
20 % | [6 empty] | 1.16
Precio Unitario Total ................................................................................................. | [6 empty] | 6.98
Son: | SEIS CON 98/100 DÓLARES DE LOS ESTADOS UNIDOS DE AMÉRICA

## 500113
Análisis de Precios Unitarios
Código: | 500113
Descrip.: | UPS Provisión y siembra de plantas (Maguey de hoja angosta o Espadín)
Unidad: | u
COSTOS DIRECTOS
Equipo y herramienta
Código | Descripción | Unidad | Cantidad | Precio | Rendim. | Total | %
112001 | Herramientas varias | Hora | 1 | 0.4 | 1 | 0.4 | 3.182%
Subtotal de Equipo: | [5 empty] | 0.4 | 3.182%
Materiales
Código | Descripción | Unidad | Cantidad | Precio |  | Total | %
200143 | Maguey de hoja angosta o Espadín | u | 1 | 12 |  | 12 | 95.47%
Subtotal de Materiales: | [5 empty] | 12 | 95.47%
Transporte
Código | Descripción | Unidad | Cantidad | Tarifa/U | Distancia | Total | %
Subtotal de Transporte: | [5 empty] | 0 | 0%
Mano de Obra
Código | Descripción |  | Número | S.R.H. | Rendim. | Total | %
402015 | Peón |  | 1 | 4.23 | 0.04 | 0.17 | 1.352%
Subtotal de Mano de Obra: | [5 empty] | 0.17 | 1.352%
Costo Directo Total: | [6 empty] | 12.57
COSTOS INDIRECTOS
20 % | [6 empty] | 2.51
Precio Unitario Total ................................................................................................. | [6 empty] | 15.08
Son: | QUINCE CON 08/100 DÓLARES DE LOS ESTADOS UNIDOS DE AMÉRICA

## 500114
Análisis de Precios Unitarios
Código: | 500114
Descrip.: | UPS Provisión y siembra de plantas (Aptenía)
Unidad: | u
COSTOS DIRECTOS
Equipo y herramienta
Código | Descripción | Unidad | Cantidad | Precio | Rendim. | Total | %
112001 | Herramientas varias | Hora | 1 | 0.4 | 1 | 0.4 | 19.32%
Subtotal de Equipo: | [5 empty] | 0.4 | 19.32%
Materiales
Código | Descripción | Unidad | Cantidad | Precio |  | Total | %
200144 | Aptenía | u | 1 | 1.5 |  | 1.5 | 72.46%
Subtotal de Materiales: | [5 empty] | 1.5 | 72.46%
Transporte
Código | Descripción | Unidad | Cantidad | Tarifa/U | Distancia | Total | %
Subtotal de Transporte: | [5 empty] | 0 | 0%
Mano de Obra
Código | Descripción |  | Número | S.R.H. | Rendim. | Total | %
402015 | Peón |  | 1 | 4.23 | 0.04 | 0.17 | 8.213%
Subtotal de Mano de Obra: | [5 empty] | 0.17 | 8.213%
Costo Directo Total: | [6 empty] | 2.07
COSTOS INDIRECTOS
20 % | [6 empty] | 0.41
Precio Unitario Total ................................................................................................. | [6 empty] | 2.48
Son: | DOS CON 48/100 DÓLARES DE LOS ESTADOS UNIDOS DE AMÉRICA

## 500115
Análisis de Precios Unitarios
Código: | 500115
Descrip.: | UPS Provisión y siembra de plantas (Farol Chino)
Unidad: | u
COSTOS DIRECTOS
Equipo y herramienta
Código | Descripción | Unidad | Cantidad | Precio | Rendim. | Total | %
112001 | Herramientas varias | Hora | 1 | 0.4 | 1 | 0.4 | 2.154%
Subtotal de Equipo: | [5 empty] | 0.4 | 2.154%
Materiales
Código | Descripción | Unidad | Cantidad | Precio |  | Total | %
200145 | Farol Chino | u | 1 | 18 |  | 18 | 96.93%
Subtotal de Materiales: | [5 empty] | 18 | 96.93%
Transporte
Código | Descripción | Unidad | Cantidad | Tarifa/U | Distancia | Total | %
Subtotal de Transporte: | [5 empty] | 0 | 0%
Mano de Obra
Código | Descripción |  | Número | S.R.H. | Rendim. | Total | %
402015 | Peón |  | 1 | 4.23 | 0.04 | 0.17 | 0.9155%
Subtotal de Mano de Obra: | [5 empty] | 0.17 | 0.9155%
Costo Directo Total: | [6 empty] | 18.57
COSTOS INDIRECTOS
20 % | [6 empty] | 3.71
Precio Unitario Total ................................................................................................. | [6 empty] | 22.28
Son: | VEINTE Y DOS CON 28/100 DÓLARES DE LOS ESTADOS UNIDOS DE AMÉRICA

## 500116
Análisis de Precios Unitarios
Código: | 500116
Descrip.: | UPS Provisión y siembra de plantas (Oreja de ratón)
Unidad: | u
COSTOS DIRECTOS
Equipo y herramienta
Código | Descripción | Unidad | Cantidad | Precio | Rendim. | Total | %
112001 | Herramientas varias | Hora | 1 | 0.4 | 1 | 0.4 | 19.32%
Subtotal de Equipo: | [5 empty] | 0.4 | 19.32%
Materiales
Código | Descripción | Unidad | Cantidad | Precio |  | Total | %
200146 | Oreja de ratón | u | 1 | 1.5 |  | 1.5 | 72.46%
Subtotal de Materiales: | [5 empty] | 1.5 | 72.46%
Transporte
Código | Descripción | Unidad | Cantidad | Tarifa/U | Distancia | Total | %
Subtotal de Transporte: | [5 empty] | 0 | 0%
Mano de Obra
Código | Descripción |  | Número | S.R.H. | Rendim. | Total | %
402015 | Peón |  | 1 | 4.23 | 0.04 | 0.17 | 8.213%
Subtotal de Mano de Obra: | [5 empty] | 0.17 | 8.213%
Costo Directo Total: | [6 empty] | 2.07
COSTOS INDIRECTOS
20 % | [6 empty] | 0.41
Precio Unitario Total ................................................................................................. | [6 empty] | 2.48
Son: | DOS CON 48/100 DÓLARES DE LOS ESTADOS UNIDOS DE AMÉRICA

## 500117
Análisis de Precios Unitarios
Código: | 500117
Descrip.: | UPS Provisión y siembra de plantas (Guaylo)
Unidad: | u
COSTOS DIRECTOS
Equipo y herramienta
Código | Descripción | Unidad | Cantidad | Precio | Rendim. | Total | %
112001 | Herramientas varias | Hora | 1 | 0.4 | 1 | 0.4 | 0.4965%
Subtotal de Equipo: | [5 empty] | 0.4 | 0.4965%
Materiales
Código | Descripción | Unidad | Cantidad | Precio |  | Total | %
200147 | Guaylo | u | 1 | 80 |  | 80 | 99.29%
Subtotal de Materiales: | [5 empty] | 80 | 99.29%
Transporte
Código | Descripción | Unidad | Cantidad | Tarifa/U | Distancia | Total | %
Subtotal de Transporte: | [5 empty] | 0 | 0%
Mano de Obra
Código | Descripción |  | Número | S.R.H. | Rendim. | Total | %
402015 | Peón |  | 1 | 4.23 | 0.04 | 0.17 | 0.211%
Subtotal de Mano de Obra: | [5 empty] | 0.17 | 0.211%
Costo Directo Total: | [6 empty] | 80.57
COSTOS INDIRECTOS
20 % | [6 empty] | 16.11
Precio Unitario Total ................................................................................................. | [6 empty] | 96.68
Son: | NOVENTA Y SEIS CON 68/100 DÓLARES DE LOS ESTADOS UNIDOS DE AMÉRICA

## 500118
Análisis de Precios Unitarios
Código: | 500118
Descrip.: | UPS Provisión y siembra de plantas (Cepillo Rojo Nativo)
Unidad: | u
COSTOS DIRECTOS
Equipo y herramienta
Código | Descripción | Unidad | Cantidad | Precio | Rendim. | Total | %
112001 | Herramientas varias | Hora | 1 | 0.4 | 1 | 0.4 | 0.2846%
Subtotal de Equipo: | [5 empty] | 0.4 | 0.2846%
Materiales
Código | Descripción | Unidad | Cantidad | Precio |  | Total | %
200148 | Cepillo Rojo Nativo | u | 1 | 140 |  | 140 | 99.59%
Subtotal de Materiales: | [5 empty] | 140 | 99.59%
Transporte
Código | Descripción | Unidad | Cantidad | Tarifa/U | Distancia | Total | %
Subtotal de Transporte: | [5 empty] | 0 | 0%
Mano de Obra
Código | Descripción |  | Número | S.R.H. | Rendim. | Total | %
402015 | Peón |  | 1 | 4.23 | 0.04 | 0.17 | 0.1209%
Subtotal de Mano de Obra: | [5 empty] | 0.17 | 0.1209%
Costo Directo Total: | [6 empty] | 140.57
COSTOS INDIRECTOS
20 % | [6 empty] | 28.11
Precio Unitario Total ................................................................................................. | [6 empty] | 168.68
Son: | CIENTO SESENTA Y OCHO CON 68/100 DÓLARES DE LOS ESTADOS UNIDOS DE AMÉRICA

## 500119
Análisis de Precios Unitarios
Código: | 500119
Descrip.: | UPS Provisión y siembra de plantas (Bonetero del Japón)
Unidad: | u
COSTOS DIRECTOS
Equipo y herramienta
Código | Descripción | Unidad | Cantidad | Precio | Rendim. | Total | %
112001 | Herramientas varias | Hora | 1 | 0.4 | 1 | 0.4 | 7.89%
Subtotal de Equipo: | [5 empty] | 0.4 | 7.89%
Materiales
Código | Descripción | Unidad | Cantidad | Precio |  | Total | %
200149 | Cola de caballo | u | 1 | 4.5 |  | 4.5 | 88.76%
Subtotal de Materiales: | [5 empty] | 4.5 | 88.76%
Transporte
Código | Descripción | Unidad | Cantidad | Tarifa/U | Distancia | Total | %
Subtotal de Transporte: | [5 empty] | 0 | 0%
Mano de Obra
Código | Descripción |  | Número | S.R.H. | Rendim. | Total | %
402015 | Peón |  | 1 | 4.23 | 0.04 | 0.17 | 3.353%
Subtotal de Mano de Obra: | [5 empty] | 0.17 | 3.353%
Costo Directo Total: | [6 empty] | 5.07
COSTOS INDIRECTOS
20 % | [6 empty] | 1.01
Precio Unitario Total ................................................................................................. | [6 empty] | 6.08
Son: | SEIS CON 08/100 DÓLARES DE LOS ESTADOS UNIDOS DE AMÉRICA

## 500120
Análisis de Precios Unitarios
Código: | 500120
Descrip.: | UPS Provisión y siembra de plantas (Cola de caballo)
Unidad: | u
COSTOS DIRECTOS
Equipo y herramienta
Código | Descripción | Unidad | Cantidad | Precio | Rendim. | Total | %
112001 | Herramientas varias | Hora | 1 | 0.4 | 1 | 0.4 | 7.89%
Subtotal de Equipo: | [5 empty] | 0.4 | 7.89%
Materiales
Código | Descripción | Unidad | Cantidad | Precio |  | Total | %
200149 | Cola de caballo | u | 1 | 4.5 |  | 4.5 | 88.76%
Subtotal de Materiales: | [5 empty] | 4.5 | 88.76%
Transporte
Código | Descripción | Unidad | Cantidad | Tarifa/U | Distancia | Total | %
Subtotal de Transporte: | [5 empty] | 0 | 0%
Mano de Obra
Código | Descripción |  | Número | S.R.H. | Rendim. | Total | %
402015 | Peón |  | 1 | 4.23 | 0.04 | 0.17 | 3.353%
Subtotal de Mano de Obra: | [5 empty] | 0.17 | 3.353%
Costo Directo Total: | [6 empty] | 5.07
COSTOS INDIRECTOS
20 % | [6 empty] | 1.01
Precio Unitario Total ................................................................................................. | [6 empty] | 6.08
Son: | SEIS CON 08/100 DÓLARES DE LOS ESTADOS UNIDOS DE AMÉRICA

## 500121
Análisis de Precios Unitarios
Código: | 500121
Descrip.: | UPS Provisión y siembra de plantas (Plumero Azul)
Unidad: | u
COSTOS DIRECTOS
Equipo y herramienta
Código | Descripción | Unidad | Cantidad | Precio | Rendim. | Total | %
112001 | Herramientas varias | Hora | 1 | 0.4 | 1 | 0.4 | 5.658%
Subtotal de Equipo: | [5 empty] | 0.4 | 5.658%
Materiales
Código | Descripción | Unidad | Cantidad | Precio |  | Total | %
200150 | Plumero Azul | u | 1 | 6.5 |  | 6.5 | 91.94%
Subtotal de Materiales: | [5 empty] | 6.5 | 91.94%
Transporte
Código | Descripción | Unidad | Cantidad | Tarifa/U | Distancia | Total | %
Subtotal de Transporte: | [5 empty] | 0 | 0%
Mano de Obra
Código | Descripción |  | Número | S.R.H. | Rendim. | Total | %
402015 | Peón |  | 1 | 4.23 | 0.04 | 0.17 | 2.405%
Subtotal de Mano de Obra: | [5 empty] | 0.17 | 2.405%
Costo Directo Total: | [6 empty] | 7.07
COSTOS INDIRECTOS
20 % | [6 empty] | 1.41
Precio Unitario Total ................................................................................................. | [6 empty] | 8.48
Son: | OCHO CON 48/100 DÓLARES DE LOS ESTADOS UNIDOS DE AMÉRICA

## 500122
Análisis de Precios Unitarios
Código: | 500122
Descrip.: | UPS Provisión y siembra de plantas (Papiro)
Unidad: | u
COSTOS DIRECTOS
Equipo y herramienta
Código | Descripción | Unidad | Cantidad | Precio | Rendim. | Total | %
112001 | Herramientas varias | Hora | 1 | 0.4 | 1 | 0.4 | 5.658%
Subtotal de Equipo: | [5 empty] | 0.4 | 5.658%
Materiales
Código | Descripción | Unidad | Cantidad | Precio |  | Total | %
200151 | Papiro | u | 1 | 6.5 |  | 6.5 | 91.94%
Subtotal de Materiales: | [5 empty] | 6.5 | 91.94%
Transporte
Código | Descripción | Unidad | Cantidad | Tarifa/U | Distancia | Total | %
Subtotal de Transporte: | [5 empty] | 0 | 0%
Mano de Obra
Código | Descripción |  | Número | S.R.H. | Rendim. | Total | %
402015 | Peón |  | 1 | 4.23 | 0.04 | 0.17 | 2.405%
Subtotal de Mano de Obra: | [5 empty] | 0.17 | 2.405%
Costo Directo Total: | [6 empty] | 7.07
COSTOS INDIRECTOS
20 % | [6 empty] | 1.41
Precio Unitario Total ................................................................................................. | [6 empty] | 8.48
Son: | OCHO CON 48/100 DÓLARES DE LOS ESTADOS UNIDOS DE AMÉRICA

## 500123
Análisis de Precios Unitarios
Código: | 500123
Descrip.: | UPS Provisión y siembra de plantas (Arrayan Rojo 3 m de altura)
Unidad: | u
COSTOS DIRECTOS
Equipo y herramienta
Código | Descripción | Unidad | Cantidad | Precio | Rendim. | Total | %
112001 | Herramientas varias | Hora | 1 | 0.4 | 1 | 0.4 | 0.1174%
Subtotal de Equipo: | [5 empty] | 0.4 | 0.1174%
Materiales
Código | Descripción | Unidad | Cantidad | Precio |  | Total | %
200152 | Arrayan Rojo 3 m de altura mínimo | u | 1 | 340 |  | 340 | 99.83%
Subtotal de Materiales: | [5 empty] | 340 | 99.83%
Transporte
Código | Descripción | Unidad | Cantidad | Tarifa/U | Distancia | Total | %
Subtotal de Transporte: | [5 empty] | 0 | 0%
Mano de Obra
Código | Descripción |  | Número | S.R.H. | Rendim. | Total | %
402015 | Peón |  | 1 | 4.23 | 0.04 | 0.17 | 0.04992%
Subtotal de Mano de Obra: | [5 empty] | 0.17 | 0.04992%
Costo Directo Total: | [6 empty] | 340.57
COSTOS INDIRECTOS
20 % | [6 empty] | 68.11
Precio Unitario Total ................................................................................................. | [6 empty] | 408.68
Son: | CUATROCIENTOS OCHO CON 68/100 DÓLARES DE LOS ESTADOS UNIDOS DE AMÉRICA

## 500124
Análisis de Precios Unitarios
Código: | 500124
Descrip.: | UPS Provisión y siembra de plantas (Helechos machos)
Unidad: | u
COSTOS DIRECTOS
Equipo y herramienta
Código | Descripción | Unidad | Cantidad | Precio | Rendim. | Total | %
112001 | Herramientas varias | Hora | 1 | 0.4 | 1 | 0.4 | 8.299%
Subtotal de Equipo: | [5 empty] | 0.4 | 8.299%
Materiales
Código | Descripción | Unidad | Cantidad | Precio |  | Total | %
200_01 | Helecho macho | u | 1 | 4.25 |  | 4.25 | 88.17%
Subtotal de Materiales: | [5 empty] | 4.25 | 88.17%
Transporte
Código | Descripción | Unidad | Cantidad | Tarifa/U | Distancia | Total | %
Subtotal de Transporte: | [5 empty] | 0 | 0%
Mano de Obra
Código | Descripción |  | Número | S.R.H. | Rendim. | Total | %
402015 | Peón |  | 1 | 4.23 | 0.04 | 0.17 | 3.527%
Subtotal de Mano de Obra: | [5 empty] | 0.17 | 3.527%
Costo Directo Total: | [6 empty] | 4.82
COSTOS INDIRECTOS
20 % | [6 empty] | 0.96
Precio Unitario Total ................................................................................................. | [6 empty] | 5.78
Son: | CINCO CON 78/100 DÓLARES DE LOS ESTADOS UNIDOS DE AMÉRICA

## 500125
Análisis de Precios Unitarios
Código: | 500125
Descrip.: | UPS Provisión y siembra de plantas (Huicundos)
Unidad: | u
COSTOS DIRECTOS
Equipo y herramienta
Código | Descripción | Unidad | Cantidad | Precio | Rendim. | Total | %
112001 | Herramientas varias | Hora | 1 | 0.4 | 1 | 0.4 | 5.284%
Subtotal de Equipo: | [5 empty] | 0.4 | 5.284%
Materiales
Código | Descripción | Unidad | Cantidad | Precio |  | Total | %
200153 | Huicundos | u | 1 | 7 |  | 7 | 92.47%
Subtotal de Materiales: | [5 empty] | 7 | 92.47%
Transporte
Código | Descripción | Unidad | Cantidad | Tarifa/U | Distancia | Total | %
Subtotal de Transporte: | [5 empty] | 0 | 0%
Mano de Obra
Código | Descripción |  | Número | S.R.H. | Rendim. | Total | %
402015 | Peón |  | 1 | 4.23 | 0.04 | 0.17 | 2.246%
Subtotal de Mano de Obra: | [5 empty] | 0.17 | 2.246%
Costo Directo Total: | [6 empty] | 7.57
COSTOS INDIRECTOS
20 % | [6 empty] | 1.51
Precio Unitario Total ................................................................................................. | [6 empty] | 9.08
Son: | NUEVE CON 08/100 DÓLARES DE LOS ESTADOS UNIDOS DE AMÉRICA

## 500126
Análisis de Precios Unitarios
Código: | 500126
Descrip.: | UPS Provisión y siembra de plantas (Mirto)
Unidad: | u
COSTOS DIRECTOS
Equipo y herramienta
Código | Descripción | Unidad | Cantidad | Precio | Rendim. | Total | %
112001 | Herramientas varias | Hora | 1 | 0.4 | 1 | 0.4 | 19.32%
Subtotal de Equipo: | [5 empty] | 0.4 | 19.32%
Materiales
Código | Descripción | Unidad | Cantidad | Precio |  | Total | %
2GY013 | Suministro de Mirto | u | 1 | 1.5 |  | 1.5 | 72.46%
Subtotal de Materiales: | [5 empty] | 1.5 | 72.46%
Transporte
Código | Descripción | Unidad | Cantidad | Tarifa/U | Distancia | Total | %
Subtotal de Transporte: | [5 empty] | 0 | 0%
Mano de Obra
Código | Descripción |  | Número | S.R.H. | Rendim. | Total | %
402015 | Peón |  | 1 | 4.23 | 0.04 | 0.17 | 8.213%
Subtotal de Mano de Obra: | [5 empty] | 0.17 | 8.213%
Costo Directo Total: | [6 empty] | 2.07
COSTOS INDIRECTOS
20 % | [6 empty] | 0.41
Precio Unitario Total ................................................................................................. | [6 empty] | 2.48
Son: | DOS CON 48/100 DÓLARES DE LOS ESTADOS UNIDOS DE AMÉRICA

## 500203
Análisis de Precios Unitarios
Código: | 500203
Descrip.: | UPS Provisión y siembra de plantas (Cactus Antorcha)
Unidad: | u
COSTOS DIRECTOS
Equipo y herramienta
Código | Descripción | Unidad | Cantidad | Precio | Rendim. | Total | %
112001 | Herramientas varias | Hora | 1 | 0.4 | 1 | 0.4 | 8.753%
Subtotal de Equipo: | [5 empty] | 0.4 | 8.753%
Materiales
Código | Descripción | Unidad | Cantidad | Precio |  | Total | %
200264 | Cactus antorcha | u | 1 | 4 |  | 4 | 87.53%
Subtotal de Materiales: | [5 empty] | 4 | 87.53%
Transporte
Código | Descripción | Unidad | Cantidad | Tarifa/U | Distancia | Total | %
Subtotal de Transporte: | [5 empty] | 0 | 0%
Mano de Obra
Código | Descripción |  | Número | S.R.H. | Rendim. | Total | %
402015 | Peón |  | 1 | 4.23 | 0.04 | 0.17 | 3.72%
Subtotal de Mano de Obra: | [5 empty] | 0.17 | 3.72%
Costo Directo Total: | [6 empty] | 4.57
COSTOS INDIRECTOS
20 % | [6 empty] | 0.91
Precio Unitario Total ................................................................................................. | [6 empty] | 5.48
Son: | CINCO CON 48/100 DÓLARES DE LOS ESTADOS UNIDOS DE AMÉRICA

## 500204
Análisis de Precios Unitarios
Código: | 500204
Descrip.: | UPS Provisión y siembra de plantas (Feijoa)
Unidad: | u
COSTOS DIRECTOS
Equipo y herramienta
Código | Descripción | Unidad | Cantidad | Precio | Rendim. | Total | %
112001 | Herramientas varias | Hora | 1 | 0.4 | 1 | 0.4 | 0.2846%
Subtotal de Equipo: | [5 empty] | 0.4 | 0.2846%
Materiales
Código | Descripción | Unidad | Cantidad | Precio |  | Total | %
200265 | feijoa 2.5 m | u | 1 | 140 |  | 140 | 99.59%
Subtotal de Materiales: | [5 empty] | 140 | 99.59%
Transporte
Código | Descripción | Unidad | Cantidad | Tarifa/U | Distancia | Total | %
Subtotal de Transporte: | [5 empty] | 0 | 0%
Mano de Obra
Código | Descripción |  | Número | S.R.H. | Rendim. | Total | %
402015 | Peón |  | 1 | 4.23 | 0.04 | 0.17 | 0.1209%
Subtotal de Mano de Obra: | [5 empty] | 0.17 | 0.1209%
Costo Directo Total: | [6 empty] | 140.57
COSTOS INDIRECTOS
20 % | [6 empty] | 28.11
Precio Unitario Total ................................................................................................. | [6 empty] | 168.68
Son: | CIENTO SESENTA Y OCHO CON 68/100 DÓLARES DE LOS ESTADOS UNIDOS DE AMÉRICA

## 500205
Análisis de Precios Unitarios
Código: | 500205
Descrip.: | UPS Provisión y siembra de plantas (Arbol de Júpiter)
Unidad: | u
COSTOS DIRECTOS
Equipo y herramienta
Código | Descripción | Unidad | Cantidad | Precio | Rendim. | Total | %
112001 | Herramientas varias | Hora | 1 | 0.4 | 1 | 0.4 | 0.2657%
Subtotal de Equipo: | [5 empty] | 0.4 | 0.2657%
Materiales
Código | Descripción | Unidad | Cantidad | Precio |  | Total | %
200266 | Arbol de Júpiter de 2.5 m | u | 1 | 150 |  | 150 | 99.62%
Subtotal de Materiales: | [5 empty] | 150 | 99.62%
Transporte
Código | Descripción | Unidad | Cantidad | Tarifa/U | Distancia | Total | %
Subtotal de Transporte: | [5 empty] | 0 | 0%
Mano de Obra
Código | Descripción |  | Número | S.R.H. | Rendim. | Total | %
402015 | Peón |  | 1 | 4.23 | 0.04 | 0.17 | 0.1129%
Subtotal de Mano de Obra: | [5 empty] | 0.17 | 0.1129%
Costo Directo Total: | [6 empty] | 150.57
COSTOS INDIRECTOS
20 % | [6 empty] | 30.11
Precio Unitario Total ................................................................................................. | [6 empty] | 180.68
Son: | CIENTO OCHENTA CON 68/100 DÓLARES DE LOS ESTADOS UNIDOS DE AMÉRICA

## 500206
Análisis de Precios Unitarios
Código: | 500206
Descrip.: | UPS Provisión y siembra de plantas (Pata de canguro o Lirio Africano)
Unidad: | u
COSTOS DIRECTOS
Equipo y herramienta
Código | Descripción | Unidad | Cantidad | Precio | Rendim. | Total | %
112001 | Herramientas varias | Hora | 1 | 0.4 | 1 | 0.4 | 7.89%
Subtotal de Equipo: | [5 empty] | 0.4 | 7.89%
Materiales
Código | Descripción | Unidad | Cantidad | Precio |  | Total | %
200267 | Pata de Canguro o Lirio Africano | u | 1 | 4.5 |  | 4.5 | 88.76%
Subtotal de Materiales: | [5 empty] | 4.5 | 88.76%
Transporte
Código | Descripción | Unidad | Cantidad | Tarifa/U | Distancia | Total | %
Subtotal de Transporte: | [5 empty] | 0 | 0%
Mano de Obra
Código | Descripción |  | Número | S.R.H. | Rendim. | Total | %
402015 | Peón |  | 1 | 4.23 | 0.04 | 0.17 | 3.353%
Subtotal de Mano de Obra: | [5 empty] | 0.17 | 3.353%
Costo Directo Total: | [6 empty] | 5.07
COSTOS INDIRECTOS
20 % | [6 empty] | 1.01
Precio Unitario Total ................................................................................................. | [6 empty] | 6.08
Son: | SEIS CON 08/100 DÓLARES DE LOS ESTADOS UNIDOS DE AMÉRICA

## 500207
Análisis de Precios Unitarios
Código: | 500207
Descrip.: | UPS Provisión y siembra de plantas (Madre Selva)
Unidad: | u
COSTOS DIRECTOS
Equipo y herramienta
Código | Descripción | Unidad | Cantidad | Precio | Rendim. | Total | %
112001 | Herramientas varias | Hora | 1 | 0.4 | 1 | 0.4 | 19.32%
Subtotal de Equipo: | [5 empty] | 0.4 | 19.32%
Materiales
Código | Descripción | Unidad | Cantidad | Precio |  | Total | %
200268 | Madre Selvasssssssssss | u | 1 | 1.5 |  | 1.5 | 72.46%
Subtotal de Materiales: | [5 empty] | 1.5 | 72.46%
Transporte
Código | Descripción | Unidad | Cantidad | Tarifa/U | Distancia | Total | %
Subtotal de Transporte: | [5 empty] | 0 | 0%
Mano de Obra
Código | Descripción |  | Número | S.R.H. | Rendim. | Total | %
402015 | Peón |  | 1 | 4.23 | 0.04 | 0.17 | 8.213%
Subtotal de Mano de Obra: | [5 empty] | 0.17 | 8.213%
Costo Directo Total: | [6 empty] | 2.07
COSTOS INDIRECTOS
20 % | [6 empty] | 0.41
Precio Unitario Total ................................................................................................. | [6 empty] | 2.48
Son: | DOS CON 48/100 DÓLARES DE LOS ESTADOS UNIDOS DE AMÉRICA

## 500208
Análisis de Precios Unitarios
Código: | 500208
Descrip.: | UPS Provisión y siembra de plantas (Floripondio)
Unidad: | u
COSTOS DIRECTOS
Equipo y herramienta
Código | Descripción | Unidad | Cantidad | Precio | Rendim. | Total | %
112001 | Herramientas varias | Hora | 1 | 0.4 | 1 | 0.4 | 0.6604%
Subtotal de Equipo: | [5 empty] | 0.4 | 0.6604%
Materiales
Código | Descripción | Unidad | Cantidad | Precio |  | Total | %
200269 | Floripondio 2m | u | 1 | 60 |  | 60 | 99.06%
Subtotal de Materiales: | [5 empty] | 60 | 99.06%
Transporte
Código | Descripción | Unidad | Cantidad | Tarifa/U | Distancia | Total | %
Subtotal de Transporte: | [5 empty] | 0 | 0%
Mano de Obra
Código | Descripción |  | Número | S.R.H. | Rendim. | Total | %
402015 | Peón |  | 1 | 4.23 | 0.04 | 0.17 | 0.2807%
Subtotal de Mano de Obra: | [5 empty] | 0.17 | 0.2807%
Costo Directo Total: | [6 empty] | 60.57
COSTOS INDIRECTOS
20 % | [6 empty] | 12.11
Precio Unitario Total ................................................................................................. | [6 empty] | 72.68
Son: | SETENTA Y DOS CON 68/100 DÓLARES DE LOS ESTADOS UNIDOS DE AMÉRICA

## 500209
Análisis de Precios Unitarios
Código: | 500209
Descrip.: | UPS Provisión y siembra de plantas (Olivo)
Unidad: | u
COSTOS DIRECTOS
Equipo y herramienta
Código | Descripción | Unidad | Cantidad | Precio | Rendim. | Total | %
112001 | Herramientas varias | Hora | 1 | 0.4 | 1 | 0.4 | 0.1596%
Subtotal de Equipo: | [5 empty] | 0.4 | 0.1596%
Materiales
Código | Descripción | Unidad | Cantidad | Precio |  | Total | %
200270 | Olivo de 3 m | u | 1 | 250 |  | 250 | 99.77%
Subtotal de Materiales: | [5 empty] | 250 | 99.77%
Transporte
Código | Descripción | Unidad | Cantidad | Tarifa/U | Distancia | Total | %
Subtotal de Transporte: | [5 empty] | 0 | 0%
Mano de Obra
Código | Descripción |  | Número | S.R.H. | Rendim. | Total | %
402015 | Peón |  | 1 | 4.23 | 0.04 | 0.17 | 0.06785%
Subtotal de Mano de Obra: | [5 empty] | 0.17 | 0.06785%
Costo Directo Total: | [6 empty] | 250.57
COSTOS INDIRECTOS
20 % | [6 empty] | 50.11
Precio Unitario Total ................................................................................................. | [6 empty] | 300.68
Son: | TRESCIENTOS CON 68/100 DÓLARES DE LOS ESTADOS UNIDOS DE AMÉRICA

## 500210
Análisis de Precios Unitarios
Código: | 500210
Descrip.: | UPS Provisión y siembra de plantas (Palmera Nacional)
Unidad: | u
COSTOS DIRECTOS
Equipo y herramienta
Código | Descripción | Unidad | Cantidad | Precio | Rendim. | Total | %
112001 | Herramientas varias | Hora | 1 | 0.4 | 1 | 0.4 | 0.1141%
Subtotal de Equipo: | [5 empty] | 0.4 | 0.1141%
Materiales
Código | Descripción | Unidad | Cantidad | Precio |  | Total | %
200271 | Palmera Nacional | u | 1 | 350 |  | 350 | 99.84%
Subtotal de Materiales: | [5 empty] | 350 | 99.84%
Transporte
Código | Descripción | Unidad | Cantidad | Tarifa/U | Distancia | Total | %
Subtotal de Transporte: | [5 empty] | 0 | 0%
Mano de Obra
Código | Descripción |  | Número | S.R.H. | Rendim. | Total | %
402015 | Peón |  | 1 | 4.23 | 0.04 | 0.17 | 0.04849%
Subtotal de Mano de Obra: | [5 empty] | 0.17 | 0.04849%
Costo Directo Total: | [6 empty] | 350.57
COSTOS INDIRECTOS
20 % | [6 empty] | 70.11
Precio Unitario Total ................................................................................................. | [6 empty] | 420.68
Son: | CUATROCIENTOS VEINTE CON 68/100 DÓLARES DE LOS ESTADOS UNIDOS DE AMÉRICA

## 500127
Análisis de Precios Unitarios
Código: | 500127
Descrip.: | Cinta separadora de cesped
Unidad: | m
COSTOS DIRECTOS
Equipo y herramienta
Código | Descripción | Unidad | Cantidad | Precio | Rendim. | Total | %
101030 | Herramienta menor | Hora | 1 | 1.2 | 0.05 | 0.06 | 2.643%
Subtotal de Equipo: | [5 empty] | 0.06 | 2.643%
Materiales
Código | Descripción | Unidad | Cantidad | Precio |  | Total | %
200155 | Cinta separadora de cesped | m | 1 | 2 |  | 2 | 88.11%
Subtotal de Materiales: | [5 empty] | 2 | 88.11%
Transporte
Código | Descripción | Unidad | Cantidad | Tarifa/U | Distancia | Total | %
Subtotal de Transporte: | [5 empty] | 0 | 0%
Mano de Obra
Código | Descripción |  | Número | S.R.H. | Rendim. | Total | %
402015 | Peón |  | 1 | 4.23 | 0.05 | 0.21 | 9.251%
Subtotal de Mano de Obra: | [5 empty] | 0.21 | 9.251%
Costo Directo Total: | [6 empty] | 2.27
COSTOS INDIRECTOS
20 % | [6 empty] | 0.45
Precio Unitario Total ................................................................................................. | [6 empty] | 2.72
Son: | DOS CON 72/100 DÓLARES DE LOS ESTADOS UNIDOS DE AMÉRICA

## 500128
Análisis de Precios Unitarios
Código: | 500128
Descrip.: | Hojarasca
Unidad: | Kg
COSTOS DIRECTOS
Equipo y herramienta
Código | Descripción | Unidad | Cantidad | Precio | Rendim. | Total | %
101030 | Herramienta menor | Hora | 1 | 1.2 | 0.1 | 0.12 | 17.14%
Subtotal de Equipo: | [5 empty] | 0.12 | 17.14%
Materiales
Código | Descripción | Unidad | Cantidad | Precio |  | Total | %
200156 | Hojarasca | kg | 1 | 0.16 |  | 0.16 | 22.86%
Subtotal de Materiales: | [5 empty] | 0.16 | 22.86%
Transporte
Código | Descripción | Unidad | Cantidad | Tarifa/U | Distancia | Total | %
Subtotal de Transporte: | [5 empty] | 0 | 0%
Mano de Obra
Código | Descripción |  | Número | S.R.H. | Rendim. | Total | %
402015 | Peón |  | 1 | 4.23 | 0.1 | 0.42 | 60%
Subtotal de Mano de Obra: | [5 empty] | 0.42 | 60%
Costo Directo Total: | [6 empty] | 0.7
COSTOS INDIRECTOS
20 % | [6 empty] | 0.14
Precio Unitario Total ................................................................................................. | [6 empty] | 0.84
Son: | CERO CON 84/100 DÓLARES DE LOS ESTADOS UNIDOS DE AMÉRICA

## 504001(2)
Análisis de Precios Unitarios
Código: | 504001
Descrip.: | Excavación a máquina con retroexcavadora
Unidad: | m3
COSTOS DIRECTOS
Equipo y herramienta
Código | Descripción | Unidad | Cantidad | Precio | Rendim. | Total | %
102004 | Retroexcavadora | Hora | 1 | 22.5 | 0.0385 | 0.87 | 55.77%
Subtotal de Equipo: | [5 empty] | 0.87 | 55.77%
Materiales
Código | Descripción | Unidad | Cantidad | Precio |  | Total | %
Subtotal de Materiales: | [5 empty] | 0 | 0%
Transporte
Código | Descripción | Unidad | Cantidad | Tarifa/U | Distancia | Total | %
Subtotal de Transporte: | [5 empty] | 0 | 0%
Mano de Obra
Código | Descripción |  | Número | S.R.H. | Rendim. | Total | %
402015 | Peón |  | 3 | 4.23 | 0.0385 | 0.49 | 31.41%
423011 | Operador de retroexcavadora |  | 1 | 4.75 | 0.0385 | 0.18 | 11.54%
405006 | Técnico obras civiles |  | 1 | 4.52 | 0.00385 | 0.02 | 1.282%
Subtotal de Mano de Obra: | [5 empty] | 0.69 | 44.23%
Costo Directo Total: | [6 empty] | 1.56
COSTOS INDIRECTOS
20 % | [6 empty] | 0.31
Precio Unitario Total ................................................................................................. | [6 empty] | 1.87
Son: | UNO CON 87/100 DÓLARES DE LOS ESTADOS UNIDOS DE AMÉRICA

## 506001
Análisis de Precios Unitarios
Código: | 506001
Descrip.: | Cargado de material manualmente
Unidad: | m3
COSTOS DIRECTOS
Equipo y herramienta
Código | Descripción | Unidad | Cantidad | Precio | Rendim. | Total | %
112001 | Herramientas varias | Hora | 1 | 0.4 | 0.25 | 0.1 | 1.815%
101001 | Carretilla | Hora | 1 | 0.02 | 0.25 | 0.01 | 0.1815%
Subtotal de Equipo: | [5 empty] | 0.11 | 1.996%
Materiales
Código | Descripción | Unidad | Cantidad | Precio |  | Total | %
Subtotal de Materiales: | [5 empty] | 0 | 0%
Transporte
Código | Descripción | Unidad | Cantidad | Tarifa/U | Distancia | Total | %
Subtotal de Transporte: | [5 empty] | 0 | 0%
Mano de Obra
Código | Descripción |  | Número | S.R.H. | Rendim. | Total | %
402015 | Peón |  | 5 | 4.23 | 0.25 | 5.29 | 96.01%
405006 | Técnico obras civiles |  | 1 | 4.52 | 0.025 | 0.11 | 1.996%
Subtotal de Mano de Obra: | [5 empty] | 5.4 | 98%
Costo Directo Total: | [6 empty] | 5.51
COSTOS INDIRECTOS
20 % | [6 empty] | 1.1
Precio Unitario Total ................................................................................................. | [6 empty] | 6.61
Son: | SEIS CON 61/100 DÓLARES DE LOS ESTADOS UNIDOS DE AMÉRICA

## 500129
Análisis de Precios Unitarios
Código: | 500129
Descrip.: | Tierra negra
Unidad: | m3
COSTOS DIRECTOS
Equipo y herramienta
Código | Descripción | Unidad | Cantidad | Precio | Rendim. | Total | %
101030 | Herramienta menor | Hora | 1 | 1.2 | 0.1 | 0.12 | 0.3929%
Subtotal de Equipo: | [5 empty] | 0.12 | 0.3929%
Materiales
Código | Descripción | Unidad | Cantidad | Precio |  | Total | %
200157 | Tierra negra | m3 | 1 | 30 |  | 30 | 98.23%
Subtotal de Materiales: | [5 empty] | 30 | 98.23%
Transporte
Código | Descripción | Unidad | Cantidad | Tarifa/U | Distancia | Total | %
Subtotal de Transporte: | [5 empty] | 0 | 0%
Mano de Obra
Código | Descripción |  | Número | S.R.H. | Rendim. | Total | %
402015 | Peón |  | 1 | 4.23 | 0.1 | 0.42 | 1.375%
Subtotal de Mano de Obra: | [5 empty] | 0.42 | 1.375%
Costo Directo Total: | [6 empty] | 30.54
COSTOS INDIRECTOS
20 % | [6 empty] | 6.11
Precio Unitario Total ................................................................................................. | [6 empty] | 36.65
Son: | TREINTA Y SEIS CON 65/100 DÓLARES DE LOS ESTADOS UNIDOS DE AMÉRICA

## 500130
Análisis de Precios Unitarios
Código: | 500130
Descrip.: | Grava 3/4
Unidad: | m3
COSTOS DIRECTOS
Equipo y herramienta
Código | Descripción | Unidad | Cantidad | Precio | Rendim. | Total | %
101030 | Herramienta menor | Hora | 1 | 1.2 | 0.15 | 0.18 | 0.5939%
Subtotal de Equipo: | [5 empty] | 0.18 | 0.5939%
Materiales
Código | Descripción | Unidad | Cantidad | Precio |  | Total | %
200158 | Gravilla | m3 | 1 | 29.5 |  | 29.5 | 97.33%
Subtotal de Materiales: | [5 empty] | 29.5 | 97.33%
Transporte
Código | Descripción | Unidad | Cantidad | Tarifa/U | Distancia | Total | %
Subtotal de Transporte: | [5 empty] | 0 | 0%
Mano de Obra
Código | Descripción |  | Número | S.R.H. | Rendim. | Total | %
402015 | Peón |  | 1 | 4.23 | 0.15 | 0.63 | 2.079%
Subtotal de Mano de Obra: | [5 empty] | 0.63 | 2.079%
Costo Directo Total: | [6 empty] | 30.31
COSTOS INDIRECTOS
20 % | [6 empty] | 6.06
Precio Unitario Total ................................................................................................. | [6 empty] | 36.37
Son: | TREINTA Y SEIS CON 37/100 DÓLARES DE LOS ESTADOS UNIDOS DE AMÉRICA

## 500131
Análisis de Precios Unitarios
Código: | 500131
Descrip.: | Compost
Unidad: | m3
COSTOS DIRECTOS
Equipo y herramienta
Código | Descripción | Unidad | Cantidad | Precio | Rendim. | Total | %
101030 | Herramienta menor | Hora | 1 | 1.2 | 0.1 | 0.12 | 0.08433%
Subtotal de Equipo: | [5 empty] | 0.12 | 0.08433%
Materiales
Código | Descripción | Unidad | Cantidad | Precio |  | Total | %
200159 | Compost | quintal | 13.5 | 10.5 |  | 141.75 | 99.62%
Subtotal de Materiales: | [5 empty] | 141.75 | 99.62%
Transporte
Código | Descripción | Unidad | Cantidad | Tarifa/U | Distancia | Total | %
Subtotal de Transporte: | [5 empty] | 0 | 0%
Mano de Obra
Código | Descripción |  | Número | S.R.H. | Rendim. | Total | %
402015 | Peón |  | 1 | 4.23 | 0.1 | 0.42 | 0.2952%
Subtotal de Mano de Obra: | [5 empty] | 0.42 | 0.2952%
Costo Directo Total: | [6 empty] | 142.29
COSTOS INDIRECTOS
20 % | [6 empty] | 28.46
Precio Unitario Total ................................................................................................. | [6 empty] | 170.75
Son: | CIENTO SETENTA CON 75/100 DÓLARES DE LOS ESTADOS UNIDOS DE AMÉRICA

## 500132
Análisis de Precios Unitarios
Código: | 500132
Descrip.: | Arena
Unidad: | m3
COSTOS DIRECTOS
Equipo y herramienta
Código | Descripción | Unidad | Cantidad | Precio | Rendim. | Total | %
101030 | Herramienta menor | Hora | 1 | 1.2 | 0.1 | 0.12 | 0.3929%
Subtotal de Equipo: | [5 empty] | 0.12 | 0.3929%
Materiales
Código | Descripción | Unidad | Cantidad | Precio |  | Total | %
200160 | Arena 1 | m3 | 1 | 30 |  | 30 | 98.23%
Subtotal de Materiales: | [5 empty] | 30 | 98.23%
Transporte
Código | Descripción | Unidad | Cantidad | Tarifa/U | Distancia | Total | %
Subtotal de Transporte: | [5 empty] | 0 | 0%
Mano de Obra
Código | Descripción |  | Número | S.R.H. | Rendim. | Total | %
402015 | Peón |  | 1 | 4.23 | 0.1 | 0.42 | 1.375%
Subtotal de Mano de Obra: | [5 empty] | 0.42 | 1.375%
Costo Directo Total: | [6 empty] | 30.54
COSTOS INDIRECTOS
20 % | [6 empty] | 6.11
Precio Unitario Total ................................................................................................. | [6 empty] | 36.65
Son: | TREINTA Y SEIS CON 65/100 DÓLARES DE LOS ESTADOS UNIDOS DE AMÉRICA

## 500133
Análisis de Precios Unitarios
Código: | 500133
Descrip.: | Tamo de arroz
Unidad: | m3
COSTOS DIRECTOS
Equipo y herramienta
Código | Descripción | Unidad | Cantidad | Precio | Rendim. | Total | %
101030 | Herramienta menor | Hora | 1 | 1.2 | 0.1 | 0.12 | 0.1335%
Subtotal de Equipo: | [5 empty] | 0.12 | 0.1335%
Materiales
Código | Descripción | Unidad | Cantidad | Precio |  | Total | %
200161 | Tamo de arroz | quintal | 8.4 | 10.64 |  | 89.38 | 99.4%
Subtotal de Materiales: | [5 empty] | 89.38 | 99.4%
Transporte
Código | Descripción | Unidad | Cantidad | Tarifa/U | Distancia | Total | %
Subtotal de Transporte: | [5 empty] | 0 | 0%
Mano de Obra
Código | Descripción |  | Número | S.R.H. | Rendim. | Total | %
402015 | Peón |  | 1 | 4.23 | 0.1 | 0.42 | 0.4671%
Subtotal de Mano de Obra: | [5 empty] | 0.42 | 0.4671%
Costo Directo Total: | [6 empty] | 89.92
COSTOS INDIRECTOS
20 % | [6 empty] | 17.98
Precio Unitario Total ................................................................................................. | [6 empty] | 107.9
Son: | CIENTO SIETE CON 90/100 DÓLARES DE LOS ESTADOS UNIDOS DE AMÉRICA

## 500129(1)
Análisis de Precios Unitarios
Código: | 500129
Descrip.: | Tierra negra
Unidad: | m3
COSTOS DIRECTOS
Equipo y herramienta
Código | Descripción | Unidad | Cantidad | Precio | Rendim. | Total | %
101030 | Herramienta menor | Hora | 1 | 1.2 | 0.1 | 0.12 | 0.3929%
Subtotal de Equipo: | [5 empty] | 0.12 | 0.3929%
Materiales
Código | Descripción | Unidad | Cantidad | Precio |  | Total | %
200157 | Tierra negra | m3 | 1 | 30 |  | 30 | 98.23%
Subtotal de Materiales: | [5 empty] | 30 | 98.23%
Transporte
Código | Descripción | Unidad | Cantidad | Tarifa/U | Distancia | Total | %
Subtotal de Transporte: | [5 empty] | 0 | 0%
Mano de Obra
Código | Descripción |  | Número | S.R.H. | Rendim. | Total | %
402015 | Peón |  | 1 | 4.23 | 0.1 | 0.42 | 1.375%
Subtotal de Mano de Obra: | [5 empty] | 0.42 | 1.375%
Costo Directo Total: | [6 empty] | 30.54
COSTOS INDIRECTOS
20 % | [6 empty] | 6.11
Precio Unitario Total ................................................................................................. | [6 empty] | 36.65
Son: | TREINTA Y SEIS CON 65/100 DÓLARES DE LOS ESTADOS UNIDOS DE AMÉRICA

## 500130(1)
Análisis de Precios Unitarios
Código: | 500130
Descrip.: | Grava 3/4
Unidad: | m3
COSTOS DIRECTOS
Equipo y herramienta
Código | Descripción | Unidad | Cantidad | Precio | Rendim. | Total | %
101030 | Herramienta menor | Hora | 1 | 1.2 | 0.15 | 0.18 | 0.5939%
Subtotal de Equipo: | [5 empty] | 0.18 | 0.5939%
Materiales
Código | Descripción | Unidad | Cantidad | Precio |  | Total | %
200158 | Gravilla | m3 | 1 | 29.5 |  | 29.5 | 97.33%
Subtotal de Materiales: | [5 empty] | 29.5 | 97.33%
Transporte
Código | Descripción | Unidad | Cantidad | Tarifa/U | Distancia | Total | %
Subtotal de Transporte: | [5 empty] | 0 | 0%
Mano de Obra
Código | Descripción |  | Número | S.R.H. | Rendim. | Total | %
402015 | Peón |  | 1 | 4.23 | 0.15 | 0.63 | 2.079%
Subtotal de Mano de Obra: | [5 empty] | 0.63 | 2.079%
Costo Directo Total: | [6 empty] | 30.31
COSTOS INDIRECTOS
20 % | [6 empty] | 6.06
Precio Unitario Total ................................................................................................. | [6 empty] | 36.37
Son: | TREINTA Y SEIS CON 37/100 DÓLARES DE LOS ESTADOS UNIDOS DE AMÉRICA

## 500131(1)
Análisis de Precios Unitarios
Código: | 500131
Descrip.: | Compost
Unidad: | m3
COSTOS DIRECTOS
Equipo y herramienta
Código | Descripción | Unidad | Cantidad | Precio | Rendim. | Total | %
101030 | Herramienta menor | Hora | 1 | 1.2 | 0.1 | 0.12 | 0.08433%
Subtotal de Equipo: | [5 empty] | 0.12 | 0.08433%
Materiales
Código | Descripción | Unidad | Cantidad | Precio |  | Total | %
200159 | Compost | quintal | 13.5 | 10.5 |  | 141.75 | 99.62%
Subtotal de Materiales: | [5 empty] | 141.75 | 99.62%
Transporte
Código | Descripción | Unidad | Cantidad | Tarifa/U | Distancia | Total | %
Subtotal de Transporte: | [5 empty] | 0 | 0%
Mano de Obra
Código | Descripción |  | Número | S.R.H. | Rendim. | Total | %
402015 | Peón |  | 1 | 4.23 | 0.1 | 0.42 | 0.2952%
Subtotal de Mano de Obra: | [5 empty] | 0.42 | 0.2952%
Costo Directo Total: | [6 empty] | 142.29
COSTOS INDIRECTOS
20 % | [6 empty] | 28.46
Precio Unitario Total ................................................................................................. | [6 empty] | 170.75
Son: | CIENTO SETENTA CON 75/100 DÓLARES DE LOS ESTADOS UNIDOS DE AMÉRICA

## 500132(1)
Análisis de Precios Unitarios
Código: | 500132
Descrip.: | Arena
Unidad: | m3
COSTOS DIRECTOS
Equipo y herramienta
Código | Descripción | Unidad | Cantidad | Precio | Rendim. | Total | %
101030 | Herramienta menor | Hora | 1 | 1.2 | 0.1 | 0.12 | 0.3929%
Subtotal de Equipo: | [5 empty] | 0.12 | 0.3929%
Materiales
Código | Descripción | Unidad | Cantidad | Precio |  | Total | %
200160 | Arena 1 | m3 | 1 | 30 |  | 30 | 98.23%
Subtotal de Materiales: | [5 empty] | 30 | 98.23%
Transporte
Código | Descripción | Unidad | Cantidad | Tarifa/U | Distancia | Total | %
Subtotal de Transporte: | [5 empty] | 0 | 0%
Mano de Obra
Código | Descripción |  | Número | S.R.H. | Rendim. | Total | %
402015 | Peón |  | 1 | 4.23 | 0.1 | 0.42 | 1.375%
Subtotal de Mano de Obra: | [5 empty] | 0.42 | 1.375%
Costo Directo Total: | [6 empty] | 30.54
COSTOS INDIRECTOS
20 % | [6 empty] | 6.11
Precio Unitario Total ................................................................................................. | [6 empty] | 36.65
Son: | TREINTA Y SEIS CON 65/100 DÓLARES DE LOS ESTADOS UNIDOS DE AMÉRICA

## 500133(1)
Análisis de Precios Unitarios
Código: | 500133
Descrip.: | Tamo de arroz
Unidad: | m3
COSTOS DIRECTOS
Equipo y herramienta
Código | Descripción | Unidad | Cantidad | Precio | Rendim. | Total | %
101030 | Herramienta menor | Hora | 1 | 1.2 | 0.1 | 0.12 | 0.1335%
Subtotal de Equipo: | [5 empty] | 0.12 | 0.1335%
Materiales
Código | Descripción | Unidad | Cantidad | Precio |  | Total | %
200161 | Tamo de arroz | quintal | 8.4 | 10.64 |  | 89.38 | 99.4%
Subtotal de Materiales: | [5 empty] | 89.38 | 99.4%
Transporte
Código | Descripción | Unidad | Cantidad | Tarifa/U | Distancia | Total | %
Subtotal de Transporte: | [5 empty] | 0 | 0%
Mano de Obra
Código | Descripción |  | Número | S.R.H. | Rendim. | Total | %
402015 | Peón |  | 1 | 4.23 | 0.1 | 0.42 | 0.4671%
Subtotal de Mano de Obra: | [5 empty] | 0.42 | 0.4671%
Costo Directo Total: | [6 empty] | 89.92
COSTOS INDIRECTOS
20 % | [6 empty] | 17.98
Precio Unitario Total ................................................................................................. | [6 empty] | 107.9
Son: | CIENTO SIETE CON 90/100 DÓLARES DE LOS ESTADOS UNIDOS DE AMÉRICA

## 500192
Análisis de Precios Unitarios
Código: | 500192
Descrip.: | Tierra de Arcilla
Unidad: | m3
COSTOS DIRECTOS
Equipo y herramienta
Código | Descripción | Unidad | Cantidad | Precio | Rendim. | Total | %
101030 | Herramienta menor | Hora | 1 | 1.2 | 0.1 | 0.12 | 0.5842%
Subtotal de Equipo: | [5 empty] | 0.12 | 0.5842%
Materiales
Código | Descripción | Unidad | Cantidad | Precio |  | Total | %
200251 | Tierra de Arcilla | m3 | 1 | 20 |  | 20 | 97.37%
Subtotal de Materiales: | [5 empty] | 20 | 97.37%
Transporte
Código | Descripción | Unidad | Cantidad | Tarifa/U | Distancia | Total | %
Subtotal de Transporte: | [5 empty] | 0 | 0%
Mano de Obra
Código | Descripción |  | Número | S.R.H. | Rendim. | Total | %
402015 | Peón |  | 1 | 4.23 | 0.1 | 0.42 | 2.045%
Subtotal de Mano de Obra: | [5 empty] | 0.42 | 2.045%
Costo Directo Total: | [6 empty] | 20.54
COSTOS INDIRECTOS
20 % | [6 empty] | 4.11
Precio Unitario Total ................................................................................................. | [6 empty] | 24.65
Son: | VEINTE Y CUATRO CON 65/100 DÓLARES DE LOS ESTADOS UNIDOS DE AMÉRICA

## 500129(2)
Análisis de Precios Unitarios
Código: | 500129
Descrip.: | Tierra negra
Unidad: | m3
COSTOS DIRECTOS
Equipo y herramienta
Código | Descripción | Unidad | Cantidad | Precio | Rendim. | Total | %
101030 | Herramienta menor | Hora | 1 | 1.2 | 0.1 | 0.12 | 0.3929%
Subtotal de Equipo: | [5 empty] | 0.12 | 0.3929%
Materiales
Código | Descripción | Unidad | Cantidad | Precio |  | Total | %
200157 | Tierra negra | m3 | 1 | 30 |  | 30 | 98.23%
Subtotal de Materiales: | [5 empty] | 30 | 98.23%
Transporte
Código | Descripción | Unidad | Cantidad | Tarifa/U | Distancia | Total | %
Subtotal de Transporte: | [5 empty] | 0 | 0%
Mano de Obra
Código | Descripción |  | Número | S.R.H. | Rendim. | Total | %
402015 | Peón |  | 1 | 4.23 | 0.1 | 0.42 | 1.375%
Subtotal de Mano de Obra: | [5 empty] | 0.42 | 1.375%
Costo Directo Total: | [6 empty] | 30.54
COSTOS INDIRECTOS
20 % | [6 empty] | 6.11
Precio Unitario Total ................................................................................................. | [6 empty] | 36.65
Son: | TREINTA Y SEIS CON 65/100 DÓLARES DE LOS ESTADOS UNIDOS DE AMÉRICA

## 500130(2)
Análisis de Precios Unitarios
Código: | 500130
Descrip.: | Grava 3/4
Unidad: | m3
COSTOS DIRECTOS
Equipo y herramienta
Código | Descripción | Unidad | Cantidad | Precio | Rendim. | Total | %
101030 | Herramienta menor | Hora | 1 | 1.2 | 0.15 | 0.18 | 0.5939%
Subtotal de Equipo: | [5 empty] | 0.18 | 0.5939%
Materiales
Código | Descripción | Unidad | Cantidad | Precio |  | Total | %
200158 | Gravilla | m3 | 1 | 29.5 |  | 29.5 | 97.33%
Subtotal de Materiales: | [5 empty] | 29.5 | 97.33%
Transporte
Código | Descripción | Unidad | Cantidad | Tarifa/U | Distancia | Total | %
Subtotal de Transporte: | [5 empty] | 0 | 0%
Mano de Obra
Código | Descripción |  | Número | S.R.H. | Rendim. | Total | %
402015 | Peón |  | 1 | 4.23 | 0.15 | 0.63 | 2.079%
Subtotal de Mano de Obra: | [5 empty] | 0.63 | 2.079%
Costo Directo Total: | [6 empty] | 30.31
COSTOS INDIRECTOS
20 % | [6 empty] | 6.06
Precio Unitario Total ................................................................................................. | [6 empty] | 36.37
Son: | TREINTA Y SEIS CON 37/100 DÓLARES DE LOS ESTADOS UNIDOS DE AMÉRICA

## 500133(2)
Análisis de Precios Unitarios
Código: | 500133
Descrip.: | Tamo de arroz
Unidad: | m3
COSTOS DIRECTOS
Equipo y herramienta
Código | Descripción | Unidad | Cantidad | Precio | Rendim. | Total | %
101030 | Herramienta menor | Hora | 1 | 1.2 | 0.1 | 0.12 | 0.1335%
Subtotal de Equipo: | [5 empty] | 0.12 | 0.1335%
Materiales
Código | Descripción | Unidad | Cantidad | Precio |  | Total | %
200161 | Tamo de arroz | quintal | 8.4 | 10.64 |  | 89.38 | 99.4%
Subtotal de Materiales: | [5 empty] | 89.38 | 99.4%
Transporte
Código | Descripción | Unidad | Cantidad | Tarifa/U | Distancia | Total | %
Subtotal de Transporte: | [5 empty] | 0 | 0%
Mano de Obra
Código | Descripción |  | Número | S.R.H. | Rendim. | Total | %
402015 | Peón |  | 1 | 4.23 | 0.1 | 0.42 | 0.4671%
Subtotal de Mano de Obra: | [5 empty] | 0.42 | 0.4671%
Costo Directo Total: | [6 empty] | 89.92
COSTOS INDIRECTOS
20 % | [6 empty] | 17.98
Precio Unitario Total ................................................................................................. | [6 empty] | 107.9
Son: | CIENTO SIETE CON 90/100 DÓLARES DE LOS ESTADOS UNIDOS DE AMÉRICA

## 500131(2)
Análisis de Precios Unitarios
Código: | 500131
Descrip.: | Compost
Unidad: | m3
COSTOS DIRECTOS
Equipo y herramienta
Código | Descripción | Unidad | Cantidad | Precio | Rendim. | Total | %
101030 | Herramienta menor | Hora | 1 | 1.2 | 0.1 | 0.12 | 0.08433%
Subtotal de Equipo: | [5 empty] | 0.12 | 0.08433%
Materiales
Código | Descripción | Unidad | Cantidad | Precio |  | Total | %
200159 | Compost | quintal | 13.5 | 10.5 |  | 141.75 | 99.62%
Subtotal de Materiales: | [5 empty] | 141.75 | 99.62%
Transporte
Código | Descripción | Unidad | Cantidad | Tarifa/U | Distancia | Total | %
Subtotal de Transporte: | [5 empty] | 0 | 0%
Mano de Obra
Código | Descripción |  | Número | S.R.H. | Rendim. | Total | %
402015 | Peón |  | 1 | 4.23 | 0.1 | 0.42 | 0.2952%
Subtotal de Mano de Obra: | [5 empty] | 0.42 | 0.2952%
Costo Directo Total: | [6 empty] | 142.29
COSTOS INDIRECTOS
20 % | [6 empty] | 28.46
Precio Unitario Total ................................................................................................. | [6 empty] | 170.75
Son: | CIENTO SETENTA CON 75/100 DÓLARES DE LOS ESTADOS UNIDOS DE AMÉRICA

## 500134
Análisis de Precios Unitarios
Código: | 500134
Descrip.: | Perlita # 2
Unidad: | m3
COSTOS DIRECTOS
Equipo y herramienta
Código | Descripción | Unidad | Cantidad | Precio | Rendim. | Total | %
101030 | Herramienta menor | Hora | 1 | 1.2 | 1 | 1.2 | 0.7787%
Subtotal de Equipo: | [5 empty] | 1.2 | 0.7787%
Materiales
Código | Descripción | Unidad | Cantidad | Precio |  | Total | %
200162 | Perlita #2 | quintal | 8.26 | 18 |  | 148.68 | 96.48%
Subtotal de Materiales: | [5 empty] | 148.68 | 96.48%
Transporte
Código | Descripción | Unidad | Cantidad | Tarifa/U | Distancia | Total | %
Subtotal de Transporte: | [5 empty] | 0 | 0%
Mano de Obra
Código | Descripción |  | Número | S.R.H. | Rendim. | Total | %
402015 | Peón |  | 1 | 4.23 | 1 | 4.23 | 2.745%
Subtotal de Mano de Obra: | [5 empty] | 4.23 | 2.745%
Costo Directo Total: | [6 empty] | 154.11
COSTOS INDIRECTOS
20 % | [6 empty] | 30.82
Precio Unitario Total ................................................................................................. | [6 empty] | 184.93
Son: | CIENTO OCHENTA Y CUATRO CON 93/100 DÓLARES DE LOS ESTADOS UNIDOS DE AMÉRICA

## 500135
Análisis de Precios Unitarios
Código: | 500135
Descrip.: | PIEDRA POMEZ # 3
Unidad: | m3
COSTOS DIRECTOS
Equipo y herramienta
Código | Descripción | Unidad | Cantidad | Precio | Rendim. | Total | %
101030 | Herramienta menor | Hora | 1 | 1.2 | 0.01 | 0.01 | 0.00496%
Subtotal de Equipo: | [5 empty] | 0.01 | 0.00496%
Materiales
Código | Descripción | Unidad | Cantidad | Precio |  | Total | %
200163 | PIEDRA POMEZ | Quintal | 8.4 | 24 |  | 201.6 | 99.98%
Subtotal de Materiales: | [5 empty] | 201.6 | 99.98%
Transporte
Código | Descripción | Unidad | Cantidad | Tarifa/U | Distancia | Total | %
Subtotal de Transporte: | [5 empty] | 0 | 0%
Mano de Obra
Código | Descripción |  | Número | S.R.H. | Rendim. | Total | %
402015 | Peón |  | 1 | 4.23 | 0.01 | 0.04 | 0.01984%
Subtotal de Mano de Obra: | [5 empty] | 0.04 | 0.01984%
Costo Directo Total: | [6 empty] | 201.65
COSTOS INDIRECTOS
20 % | [6 empty] | 40.33
Precio Unitario Total ................................................................................................. | [6 empty] | 241.98
Son: | DOSCIENTOS CUARENTA Y UNO CON 98/100 DÓLARES DE LOS ESTADOS UNIDOS DE AMÉRICA

## 500136
Análisis de Precios Unitarios
Código: | 500136
Descrip.: | Turba
Unidad: | quintal
COSTOS DIRECTOS
Equipo y herramienta
Código | Descripción | Unidad | Cantidad | Precio | Rendim. | Total | %
101030 | Herramienta menor | Hora | 1 | 1.2 | 1 | 1.2 | 2.165%
Subtotal de Equipo: | [5 empty] | 1.2 | 2.165%
Materiales
Código | Descripción | Unidad | Cantidad | Precio |  | Total | %
200164 | Turba | quintal | 1 | 50 |  | 50 | 90.2%
Subtotal de Materiales: | [5 empty] | 50 | 90.2%
Transporte
Código | Descripción | Unidad | Cantidad | Tarifa/U | Distancia | Total | %
Subtotal de Transporte: | [5 empty] | 0 | 0%
Mano de Obra
Código | Descripción |  | Número | S.R.H. | Rendim. | Total | %
402015 | Peón |  | 1 | 4.23 | 1 | 4.23 | 7.631%
Subtotal de Mano de Obra: | [5 empty] | 4.23 | 7.631%
Costo Directo Total: | [6 empty] | 55.43
COSTOS INDIRECTOS
20 % | [6 empty] | 11.09
Precio Unitario Total ................................................................................................. | [6 empty] | 66.52
Son: | SESENTA Y SEIS CON 52/100 DÓLARES DE LOS ESTADOS UNIDOS DE AMÉRICA

## 533001
Análisis de Precios Unitarios
Código: | 533001
Descrip.: | Geotextil NT 1600, suministro e instalación
Unidad: | m2
COSTOS DIRECTOS
Equipo y herramienta
Código | Descripción | Unidad | Cantidad | Precio | Rendim. | Total | %
112001 | Herramientas varias | Hora | 1 | 0.4 | 0.001 | 0 | 0%
Subtotal de Equipo: | [5 empty] | 0 | 0%
Materiales
Código | Descripción | Unidad | Cantidad | Precio |  | Total | %
279006 | Geotextil NT 1600 | m2 | 1.2 | 1.43 |  | 1.72 | 95.03%
Subtotal de Materiales: | [5 empty] | 1.72 | 95.03%
Transporte
Código | Descripción | Unidad | Cantidad | Tarifa/U | Distancia | Total | %
Subtotal de Transporte: | [5 empty] | 0 | 0%
Mano de Obra
Código | Descripción |  | Número | S.R.H. | Rendim. | Total | %
402015 | Peón |  | 2 | 4.23 | 0.01 | 0.08 | 4.42%
405006 | Técnico obras civiles |  | 1 | 4.52 | 0.002 | 0.01 | 0.5525%
Subtotal de Mano de Obra: | [5 empty] | 0.09 | 4.972%
Costo Directo Total: | [6 empty] | 1.81
COSTOS INDIRECTOS
20 % | [6 empty] | 0.36
Precio Unitario Total ................................................................................................. | [6 empty] | 2.17
Son: | DOS CON 17/100 DÓLARES DE LOS ESTADOS UNIDOS DE AMÉRICA

## 500193
Análisis de Precios Unitarios
Código: | 500193
Descrip.: | Hidrogel
Unidad: | Kg
COSTOS DIRECTOS
Equipo y herramienta
Código | Descripción | Unidad | Cantidad | Precio | Rendim. | Total | %
101030 | Herramienta menor | Hora | 1 | 1.2 | 0.08 | 0.1 | 0.3285%
Subtotal de Equipo: | [5 empty] | 0.1 | 0.3285%
Materiales
Código | Descripción | Unidad | Cantidad | Precio |  | Total | %
200252 | Hidrogel | Kg | 1 | 30 |  | 30 | 98.55%
Subtotal de Materiales: | [5 empty] | 30 | 98.55%
Transporte
Código | Descripción | Unidad | Cantidad | Tarifa/U | Distancia | Total | %
Subtotal de Transporte: | [5 empty] | 0 | 0%
Mano de Obra
Código | Descripción |  | Número | S.R.H. | Rendim. | Total | %
402015 | Peón |  | 1 | 4.23 | 0.08 | 0.34 | 1.117%
Subtotal de Mano de Obra: | [5 empty] | 0.34 | 1.117%
Costo Directo Total: | [6 empty] | 30.44
COSTOS INDIRECTOS
20 % | [6 empty] | 6.09
Precio Unitario Total ................................................................................................. | [6 empty] | 36.53
Son: | TREINTA Y SEIS CON 53/100 DÓLARES DE LOS ESTADOS UNIDOS DE AMÉRICA

## 500132(2)
Análisis de Precios Unitarios
Código: | 500132
Descrip.: | Arena
Unidad: | m3
COSTOS DIRECTOS
Equipo y herramienta
Código | Descripción | Unidad | Cantidad | Precio | Rendim. | Total | %
101030 | Herramienta menor | Hora | 1 | 1.2 | 0.1 | 0.12 | 0.3929%
Subtotal de Equipo: | [5 empty] | 0.12 | 0.3929%
Materiales
Código | Descripción | Unidad | Cantidad | Precio |  | Total | %
200160 | Arena 1 | m3 | 1 | 30 |  | 30 | 98.23%
Subtotal de Materiales: | [5 empty] | 30 | 98.23%
Transporte
Código | Descripción | Unidad | Cantidad | Tarifa/U | Distancia | Total | %
Subtotal de Transporte: | [5 empty] | 0 | 0%
Mano de Obra
Código | Descripción |  | Número | S.R.H. | Rendim. | Total | %
402015 | Peón |  | 1 | 4.23 | 0.1 | 0.42 | 1.375%
Subtotal de Mano de Obra: | [5 empty] | 0.42 | 1.375%
Costo Directo Total: | [6 empty] | 30.54
COSTOS INDIRECTOS
20 % | [6 empty] | 6.11
Precio Unitario Total ................................................................................................. | [6 empty] | 36.65
Son: | TREINTA Y SEIS CON 65/100 DÓLARES DE LOS ESTADOS UNIDOS DE AMÉRICA

## 500143
Análisis de Precios Unitarios
Código: | 500143
Descrip.: | Implementación y mantenimiento
Unidad: | glob
COSTOS DIRECTOS
Equipo y herramienta
Código | Descripción | Unidad | Cantidad | Precio | Rendim. | Total | %
100009 | Pala | Hora | 3 | 0.3 | 60 | 54 | 0.293%
100010 | Tijera de podar | Hora | 3 | 0.35 | 60 | 63 | 0.3419%
100011 | Serrucho de poda | Hora | 3 | 0.25 | 60 | 45 | 0.2442%
101031 | Brocha de 4" | Hora | 4 | 3.88 | 60 | 931.2 | 5.053%
101023 | Cepillo de alambre | Hora | 4 | 0.75 | 60 | 180 | 0.9767%
106002 | Motoguadaña 1 HP | Hora | 4 | 0.5 | 60 | 120 | 0.6512%
110001 | Cortadora | Hora | 10 | 0.72 | 60 | 432 | 2.344%
100012 | Linterna y Lupa Orgill, medidor digital de ph | Hora | 3 | 0.25 | 60 | 45 | 0.2442%
100013 | Bomba de Fumigar | Hora | 2 | 2 | 30 | 120 | 0.6512%
Subtotal de Equipo: | [5 empty] | 1990.2 | 10.8%
Materiales
Código | Descripción | Unidad | Cantidad | Precio |  | Total | %
200171 | Cal Agrícola saco de 45 kg | saco | 1 | 5 |  | 5 | 0.02713%
200172 | Cal dolimita saco de 45 kg | saco | 1 | 7 |  | 7 | 0.03798%
200173 | Azufre agrícola | kg | 3 | 3.45 |  | 10.35 | 0.05616%
200174 | Humus de lombriz saco de 40 Kg | saco | 10 | 25 |  | 250 | 1.357%
200175 | NPK 15-15-15 sacos de 50 kg | saco | 1 | 31 |  | 31 | 0.1682%
200176 | jabón potásico | galón | 1 | 25 |  | 25 | 0.1357%
200177 | Alcohol al 70 % | galón | 3 | 11 |  | 33 | 0.1791%
200178 | Aceite de neem en 100 ml | ml | 3 | 13 |  | 39 | 0.2116%
200179 | Enraizante foliar en 500 cc | cc | 3 | 12.5 |  | 37.5 | 0.2035%
200180 | Gafas de protección | u | 3 | 3 |  | 9 | 0.04884%
200181 | Trichoderma en 500 ml | ml | 1 | 15 |  | 15 | 0.08139%
2EA035 | Mascarilla desechable | u | 100 | 0.6 |  | 60 | 0.3256%
Subtotal de Materiales: | [5 empty] | 521.85 | 2.832%
Transporte
Código | Descripción | Unidad | Cantidad | Tarifa/U | Distancia | Total | %
Subtotal de Transporte: | [5 empty] | 0 | 0%
Mano de Obra
Código | Descripción |  | Número | S.R.H. | Rendim. | Total | %
402015 | Peón |  | 4320 | 4.23 | 0.5 | 9136.8 | 49.58%
405006 | Técnico obras civiles |  | 1500 | 4.52 | 1 | 6780 | 36.79%
Subtotal de Mano de Obra: | [5 empty] | 15916.8 | 86.37%
Costo Directo Total: | [6 empty] | 18428.85
COSTOS INDIRECTOS
20 % | [6 empty] | 3685.77
Precio Unitario Total ................................................................................................. | [6 empty] | 22114.62
Son: | VEINTE Y DOS MIL CIENTO CATORCE CON 62/100 DÓLARES DE LOS ESTADOS UNIDOS DE AMÉRICA

## 500138
Análisis de Precios Unitarios
Código: | 500138
Descrip.: | Botiquín de primeros Auxilios
Unidad: | u
COSTOS DIRECTOS
Equipo y herramienta
Código | Descripción | Unidad | Cantidad | Precio | Rendim. | Total | %
Subtotal de Equipo: | [5 empty] | 0 | 0%
Materiales
Código | Descripción | Unidad | Cantidad | Precio |  | Total | %
200165 | Botiquín con insumos medicos | u | 1 | 180 |  | 180 | 100%
Subtotal de Materiales: | [5 empty] | 180 | 100%
Transporte
Código | Descripción | Unidad | Cantidad | Tarifa/U | Distancia | Total | %
Subtotal de Transporte: | [5 empty] | 0 | 0%
Mano de Obra
Código | Descripción |  | Número | S.R.H. | Rendim. | Total | %
Subtotal de Mano de Obra: | [5 empty] | 0 | 0%
Costo Directo Total: | [6 empty] | 180
COSTOS INDIRECTOS
20 % | [6 empty] | 36
Precio Unitario Total ................................................................................................. | [6 empty] | 216
Son: | DOSCIENTOS DIECISEIS CON 00/100 DÓLARES DE LOS ESTADOS UNIDOS DE AMÉRICA

## 500139
Análisis de Precios Unitarios
Código: | 500139
Descrip.: | Seguro de accidentes personales
Unidad: | glb
COSTOS DIRECTOS
Equipo y herramienta
Código | Descripción | Unidad | Cantidad | Precio | Rendim. | Total | %
Subtotal de Equipo: | [5 empty] | 0 | 0%
Materiales
Código | Descripción | Unidad | Cantidad | Precio |  | Total | %
200166 | Seguro de Accidentes personales | usd | 1 | 10000 |  | 10000 | 100%
Subtotal de Materiales: | [5 empty] | 10000 | 100%
Transporte
Código | Descripción | Unidad | Cantidad | Tarifa/U | Distancia | Total | %
Subtotal de Transporte: | [5 empty] | 0 | 0%
Mano de Obra
Código | Descripción |  | Número | S.R.H. | Rendim. | Total | %
Subtotal de Mano de Obra: | [5 empty] | 0 | 0%
Costo Directo Total: | [6 empty] | 10000
COSTOS INDIRECTOS
20 % | [6 empty] | 2000
Precio Unitario Total ................................................................................................. | [6 empty] | 12000
Son: | DOCE MIL CON 00/100 DÓLARES DE LOS ESTADOS UNIDOS DE AMÉRICA

## 532040
Análisis de Precios Unitarios
Código: | 532040
Descrip.: | A - 0002: Suministro Letrero Hombres Trabajando 0.75 x 0.75 x 1.8m
Unidad: | u
COSTOS DIRECTOS
Equipo y herramienta
Código | Descripción | Unidad | Cantidad | Precio | Rendim. | Total | %
Subtotal de Equipo: | [5 empty] | 0 | 0%
Materiales
Código | Descripción | Unidad | Cantidad | Precio |  | Total | %
2EA299 | Letrero Hombres Trabajando 0.75 x 0.75 x 1.8m | u | 1 | 22 |  | 22 | 100%
Subtotal de Materiales: | [5 empty] | 22 | 100%
Transporte
Código | Descripción | Unidad | Cantidad | Tarifa/U | Distancia | Total | %
Subtotal de Transporte: | [5 empty] | 0 | 0%
Mano de Obra
Código | Descripción |  | Número | S.R.H. | Rendim. | Total | %
Subtotal de Mano de Obra: | [5 empty] | 0 | 0%
Costo Directo Total: | [6 empty] | 22
COSTOS INDIRECTOS
20 % | [6 empty] | 4.4
Precio Unitario Total ................................................................................................. | [6 empty] | 26.4
Son: | VEINTE Y SEIS CON 40/100 DÓLARES DE LOS ESTADOS UNIDOS DE AMÉRICA

## 532035
Análisis de Precios Unitarios
Código: | 532035
Descrip.: | Programa de capacitación continua
Unidad: | glb
COSTOS DIRECTOS
Equipo y herramienta
Código | Descripción | Unidad | Cantidad | Precio | Rendim. | Total | %
Subtotal de Equipo: | [5 empty] | 0 | 0%
Materiales
Código | Descripción | Unidad | Cantidad | Precio |  | Total | %
2G4165 | Talleres de capactitación continua varias temáticas | u | 1 | 1000 |  | 1000 | 100%
Subtotal de Materiales: | [5 empty] | 1000 | 100%
Transporte
Código | Descripción | Unidad | Cantidad | Tarifa/U | Distancia | Total | %
Subtotal de Transporte: | [5 empty] | 0 | 0%
Mano de Obra
Código | Descripción |  | Número | S.R.H. | Rendim. | Total | %
Subtotal de Mano de Obra: | [5 empty] | 0 | 0%
Costo Directo Total: | [6 empty] | 1000
COSTOS INDIRECTOS
20 % | [6 empty] | 200
Precio Unitario Total ................................................................................................. | [6 empty] | 1200
Son: | UNO MIL DOSCIENTOS CON 00/100 DÓLARES DE LOS ESTADOS UNIDOS DE AMÉRICA

## 532021
Análisis de Precios Unitarios
Código: | 532021
Descrip.: | Señales verticales A0004, suministro e instalación, 20 usos
Unidad: | u
COSTOS DIRECTOS
Equipo y herramienta
Código | Descripción | Unidad | Cantidad | Precio | Rendim. | Total | %
112001 | Herramientas varias | Hora | 1 | 0.4 | 0.5 | 0.2 | 5.45%
Subtotal de Equipo: | [5 empty] | 0.2 | 5.45%
Materiales
Código | Descripción | Unidad | Cantidad | Precio |  | Total | %
2EA118 | Señales verticales A0004 | u | 0.05 | 27 |  | 1.35 | 36.78%
Subtotal de Materiales: | [5 empty] | 1.35 | 36.78%
Transporte
Código | Descripción | Unidad | Cantidad | Tarifa/U | Distancia | Total | %
Subtotal de Transporte: | [5 empty] | 0 | 0%
Mano de Obra
Código | Descripción |  | Número | S.R.H. | Rendim. | Total | %
402015 | Peón |  | 1 | 4.23 | 0.5 | 2.12 | 57.77%
Subtotal de Mano de Obra: | [5 empty] | 2.12 | 57.77%
Costo Directo Total: | [6 empty] | 3.67
COSTOS INDIRECTOS
20 % | [6 empty] | 0.73
Precio Unitario Total ................................................................................................. | [6 empty] | 4.4
Son: | CUATRO CON 40/100 DÓLARES DE LOS ESTADOS UNIDOS DE AMÉRICA

## 532192
Análisis de Precios Unitarios
Código: | 532192
Descrip.: | Capacitación básica en seguridad
Unidad: | u
COSTOS DIRECTOS
Equipo y herramienta
Código | Descripción | Unidad | Cantidad | Precio | Rendim. | Total | %
Subtotal de Equipo: | [5 empty] | 0 | 0%
Materiales
Código | Descripción | Unidad | Cantidad | Precio |  | Total | %
200167 | Capacitación básica en seguridad | u | 1 | 60 |  | 60 | 92.99%
Subtotal de Materiales: | [5 empty] | 60 | 92.99%
Transporte
Código | Descripción | Unidad | Cantidad | Tarifa/U | Distancia | Total | %
Subtotal de Transporte: | [5 empty] | 0 | 0%
Mano de Obra
Código | Descripción |  | Número | S.R.H. | Rendim. | Total | %
405006 | Técnico obras civiles |  | 1 | 4.52 | 1 | 4.52 | 7.006%
Subtotal de Mano de Obra: | [5 empty] | 4.52 | 7.006%
Costo Directo Total: | [6 empty] | 64.52
COSTOS INDIRECTOS
20 % | [6 empty] | 12.9
Precio Unitario Total ................................................................................................. | [6 empty] | 77.42
Son: | SETENTA Y SIETE CON 42/100 DÓLARES DE LOS ESTADOS UNIDOS DE AMÉRICA

## 500140
Análisis de Precios Unitarios
Código: | 500140
Descrip.: | Impermeabilización con sistema adherente químico capa elastomérica y sellado de micromortero de alta resistencia, incluye mano de obra en los materiales, herramientas
Unidad: | m2
COSTOS DIRECTOS
Equipo y herramienta
Código | Descripción | Unidad | Cantidad | Precio | Rendim. | Total | %
Subtotal de Equipo: | [5 empty] | 0 | 0%
Materiales
Código | Descripción | Unidad | Cantidad | Precio |  | Total | %
200168 | Impermeabilización con sistema adherente químico capa elastomérica y sellado de micromortero de alta resistencia, incluye mano de obra en los materiales, herramientas | m2 | 1 | 50 |  | 50 | 100%
Subtotal de Materiales: | [5 empty] | 50 | 100%
Transporte
Código | Descripción | Unidad | Cantidad | Tarifa/U | Distancia | Total | %
Subtotal de Transporte: | [5 empty] | 0 | 0%
Mano de Obra
Código | Descripción |  | Número | S.R.H. | Rendim. | Total | %
Subtotal de Mano de Obra: | [5 empty] | 0 | 0%
Costo Directo Total: | [6 empty] | 50
COSTOS INDIRECTOS
20 % | [6 empty] | 10
Precio Unitario Total ................................................................................................. | [6 empty] | 60
Son: | SESENTA CON 00/100 DÓLARES DE LOS ESTADOS UNIDOS DE AMÉRICA

## 500141
Análisis de Precios Unitarios
Código: | 500141
Descrip.: | Sellado de junta de dilatación 5x10 mm
Unidad: | m
COSTOS DIRECTOS
Equipo y herramienta
Código | Descripción | Unidad | Cantidad | Precio | Rendim. | Total | %
Subtotal de Equipo: | [5 empty] | 0 | 0%
Materiales
Código | Descripción | Unidad | Cantidad | Precio |  | Total | %
200169 | Retiro de material existente | m | 0.06 | 10 |  | 0.6 | 11.11%
200170 | Laminado elastomérico | m | 0.06 | 80 |  | 4.8 | 88.89%
Subtotal de Materiales: | [5 empty] | 5.4 | 100%
Transporte
Código | Descripción | Unidad | Cantidad | Tarifa/U | Distancia | Total | %
Subtotal de Transporte: | [5 empty] | 0 | 0%
Mano de Obra
Código | Descripción |  | Número | S.R.H. | Rendim. | Total | %
Subtotal de Mano de Obra: | [5 empty] | 0 | 0%
Costo Directo Total: | [6 empty] | 5.4
COSTOS INDIRECTOS
20 % | [6 empty] | 1.08
Precio Unitario Total ................................................................................................. | [6 empty] | 6.48
Son: | SEIS CON 48/100 DÓLARES DE LOS ESTADOS UNIDOS DE AMÉRICA

## 500142
Análisis de Precios Unitarios
Código: | 500142
Descrip.: | Sellado de Juntas de Construcción (Incluye en los materiales mano de Obra, limpieza y colocacion de laminado elástomerico)
Unidad: | m
COSTOS DIRECTOS
Equipo y herramienta
Código | Descripción | Unidad | Cantidad | Precio | Rendim. | Total | %
Subtotal de Equipo: | [5 empty] | 0 | 0%
Materiales
Código | Descripción | Unidad | Cantidad | Precio |  | Total | %
200169 | Retiro de material existente | m | 1 | 10 |  | 10 | 11.11%
200170 | Laminado elastomérico | m | 1 | 80 |  | 80 | 88.89%
Subtotal de Materiales: | [5 empty] | 90 | 100%
Transporte
Código | Descripción | Unidad | Cantidad | Tarifa/U | Distancia | Total | %
Subtotal de Transporte: | [5 empty] | 0 | 0%
Mano de Obra
Código | Descripción |  | Número | S.R.H. | Rendim. | Total | %
Subtotal de Mano de Obra: | [5 empty] | 0 | 0%
Costo Directo Total: | [6 empty] | 90
COSTOS INDIRECTOS
20 % | [6 empty] | 18
Precio Unitario Total ................................................................................................. | [6 empty] | 108
Son: | CIENTO OCHO CON 00/100 DÓLARES DE LOS ESTADOS UNIDOS DE AMÉRICA

## 511040
Análisis de Precios Unitarios
Código: | 511040
Descrip.: | Enlucido exterior con mortero prefabricado en superficies lisas
Unidad: | m2
COSTOS DIRECTOS
Equipo y herramienta
Código | Descripción | Unidad | Cantidad | Precio | Rendim. | Total | %
112001 | Herramientas varias | Hora | 1 | 0.4 | 0.8 | 0.32 | 2.481%
112006 | Andamios | u | 1 | 0.5 | 1 | 0.5 | 3.876%
100014 | Equipo especializado para mortero proyectado | Hora | 1 | 25 | 0.1 | 2.5 | 19.38%
100015 | Mezclador eléctrico | Hora | 1 | 1.5 | 0.1 | 0.15 | 1.163%
Subtotal de Equipo: | [5 empty] | 3.47 | 26.9%
Materiales
Código | Descripción | Unidad | Cantidad | Precio |  | Total | %
200182 | Mortero prefabricado | m3 | 0.03 | 40 |  | 1.2 | 9.302%
2EA073 | Agua | lt | 1 | 0.01 |  | 0.01 | 0.07752%
200183 | Mortero de adherencia | m3 | 0.02 | 35 |  | 0.7 | 5.426%
Subtotal de Materiales: | [5 empty] | 1.91 | 14.81%
Transporte
Código | Descripción | Unidad | Cantidad | Tarifa/U | Distancia | Total | %
Subtotal de Transporte: | [5 empty] | 0 | 0%
Mano de Obra
Código | Descripción |  | Número | S.R.H. | Rendim. | Total | %
402015 | Peón |  | 1 | 4.23 | 0.8 | 3.38 | 26.2%
403001 | Albañil |  | 1 | 4.28 | 0.8 | 3.42 | 26.51%
405006 | Técnico obras civiles |  | 1 | 4.52 | 0.16 | 0.72 | 5.581%
Subtotal de Mano de Obra: | [5 empty] | 7.52 | 58.29%
Costo Directo Total: | [6 empty] | 12.9
COSTOS INDIRECTOS
20 % | [6 empty] | 2.58
Precio Unitario Total ................................................................................................. | [6 empty] | 15.48
Son: | QUINCE CON 48/100 DÓLARES DE LOS ESTADOS UNIDOS DE AMÉRICA

## 511039
Análisis de Precios Unitarios
Código: | 511039
Descrip.: | Enlucido exterior con mortero prefabricado en superficies asperas
Unidad: | m2
COSTOS DIRECTOS
Equipo y herramienta
Código | Descripción | Unidad | Cantidad | Precio | Rendim. | Total | %
112001 | Herramientas varias | Hora | 1 | 0.4 | 0.8 | 0.32 | 2.625%
112006 | Andamios | u | 1 | 0.5 | 1 | 0.5 | 4.102%
100014 | Equipo especializado para mortero proyectado | Hora | 1 | 25 | 0.1 | 2.5 | 20.51%
100015 | Mezclador eléctrico | Hora | 1 | 1.5 | 0.1 | 0.15 | 1.231%
Subtotal de Equipo: | [5 empty] | 3.47 | 28.47%
Materiales
Código | Descripción | Unidad | Cantidad | Precio |  | Total | %
200182 | Mortero prefabricado | m3 | 0.03 | 40 |  | 1.2 | 9.844%
Subtotal de Materiales: | [5 empty] | 1.2 | 9.844%
Transporte
Código | Descripción | Unidad | Cantidad | Tarifa/U | Distancia | Total | %
Subtotal de Transporte: | [5 empty] | 0 | 0%
Mano de Obra
Código | Descripción |  | Número | S.R.H. | Rendim. | Total | %
402015 | Peón |  | 1 | 4.23 | 0.8 | 3.38 | 27.73%
403001 | Albañil |  | 1 | 4.28 | 0.8 | 3.42 | 28.06%
405006 | Técnico obras civiles |  | 1 | 4.52 | 0.16 | 0.72 | 5.906%
Subtotal de Mano de Obra: | [5 empty] | 7.52 | 61.69%
Costo Directo Total: | [6 empty] | 12.19
COSTOS INDIRECTOS
20 % | [6 empty] | 2.44
Precio Unitario Total ................................................................................................. | [6 empty] | 14.63
Son: | CATORCE CON 63/100 DÓLARES DE LOS ESTADOS UNIDOS DE AMÉRICA

## 510058
Análisis de Precios Unitarios
Código: | 510058
Descrip.: | Mampostería de bloque ancho 15 cm con mortero prefabricado
Unidad: | m2
COSTOS DIRECTOS
Equipo y herramienta
Código | Descripción | Unidad | Cantidad | Precio | Rendim. | Total | %
112001 | Herramientas varias | Hora | 1 | 0.4 | 0.6 | 0.24 | 1.463%
Subtotal de Equipo: | [5 empty] | 0.24 | 1.463%
Materiales
Código | Descripción | Unidad | Cantidad | Precio |  | Total | %
2EU012 | Bloque pomez de 40 × 20 × 15 cm | u | 13 | 0.45 |  | 5.85 | 35.67%
200182 | Mortero prefabricado | m3 | 0.03 | 40 |  | 1.2 | 7.317%
2EA073 | Agua | lt | 1 | 0.01 |  | 0.01 | 0.06098%
200184 | Chicotes de anclaje a riostras o estructuras columnas y vigas | kg | 1.5 | 2.3 |  | 3.45 | 21.04%
Subtotal de Materiales: | [5 empty] | 10.51 | 64.09%
Transporte
Código | Descripción | Unidad | Cantidad | Tarifa/U | Distancia | Total | %
Subtotal de Transporte: | [5 empty] | 0 | 0%
Mano de Obra
Código | Descripción |  | Número | S.R.H. | Rendim. | Total | %
402015 | Peón |  | 1 | 4.23 | 0.6 | 2.54 | 15.49%
403001 | Albañil |  | 1 | 4.28 | 0.6 | 2.57 | 15.67%
405006 | Técnico obras civiles |  | 1 | 4.52 | 0.12 | 0.54 | 3.293%
Subtotal de Mano de Obra: | [5 empty] | 5.65 | 34.45%
Costo Directo Total: | [6 empty] | 16.4
COSTOS INDIRECTOS
20 % | [6 empty] | 3.28
Precio Unitario Total ................................................................................................. | [6 empty] | 19.68
Son: | DIECINUEVE CON 68/100 DÓLARES DE LOS ESTADOS UNIDOS DE AMÉRICA

## 544075
Análisis de Precios Unitarios
Código: | 544075
Descrip.: | Empaste Exterior
Unidad: | m2
COSTOS DIRECTOS
Equipo y herramienta
Código | Descripción | Unidad | Cantidad | Precio | Rendim. | Total | %
112001 | Herramientas varias | Hora | 1 | 0.4 | 0.45 | 0.18 | 2.675%
Subtotal de Equipo: | [5 empty] | 0.18 | 2.675%
Materiales
Código | Descripción | Unidad | Cantidad | Precio |  | Total | %
2GH007 | Empaste exterior | m2 | 1 | 2.31 |  | 2.31 | 34.32%
Subtotal de Materiales: | [5 empty] | 2.31 | 34.32%
Transporte
Código | Descripción | Unidad | Cantidad | Tarifa/U | Distancia | Total | %
Subtotal de Transporte: | [5 empty] | 0 | 0%
Mano de Obra
Código | Descripción |  | Número | S.R.H. | Rendim. | Total | %
405006 | Técnico obras civiles |  | 1 | 4.52 | 0.09 | 0.41 | 6.092%
402015 | Peón |  | 1 | 4.23 | 0.45 | 1.9 | 28.23%
403001 | Albañil |  | 1 | 4.28 | 0.45 | 1.93 | 28.68%
Subtotal de Mano de Obra: | [5 empty] | 4.24 | 63%
Costo Directo Total: | [6 empty] | 6.73
COSTOS INDIRECTOS
20 % | [6 empty] | 1.35
Precio Unitario Total ................................................................................................. | [6 empty] | 8.08
Son: | OCHO CON 08/100 DÓLARES DE LOS ESTADOS UNIDOS DE AMÉRICA

## 540292
Análisis de Precios Unitarios
Código: | 540292
Descrip.: | Suministro y colocacion de porcelanato de 30x60cm
Unidad: | m2
COSTOS DIRECTOS
Equipo y herramienta
Código | Descripción | Unidad | Cantidad | Precio | Rendim. | Total | %
112001 | Herramientas varias | Hora | 1 | 0.4 | 0.3 | 0.12 | 0.3554%
Subtotal de Equipo: | [5 empty] | 0.12 | 0.3554%
Materiales
Código | Descripción | Unidad | Cantidad | Precio |  | Total | %
2GH006 | Pegante para porcelanato | Kg | 6 | 0.49 |  | 2.94 | 8.709%
213011 | Porcelanato de 40x60 tipo glarea o similar | m2 | 1 | 24.9 |  | 24.9 | 73.76%
225009 | Emporado para pisos y paredes | Kg | 0.5 | 1.08 |  | 0.54 | 1.6%
Subtotal de Materiales: | [5 empty] | 28.38 | 84.06%
Transporte
Código | Descripción | Unidad | Cantidad | Tarifa/U | Distancia | Total | %
Subtotal de Transporte: | [5 empty] | 0 | 0%
Mano de Obra
Código | Descripción |  | Número | S.R.H. | Rendim. | Total | %
405006 | Técnico obras civiles |  | 1 | 4.52 | 0.6 | 2.71 | 8.027%
402015 | Peón |  | 1 | 4.23 | 0.3 | 1.27 | 3.762%
403001 | Albañil |  | 1 | 4.28 | 0.3 | 1.28 | 3.791%
Subtotal de Mano de Obra: | [5 empty] | 5.26 | 15.58%
Costo Directo Total: | [6 empty] | 33.76
COSTOS INDIRECTOS
20 % | [6 empty] | 6.75
Precio Unitario Total ................................................................................................. | [6 empty] | 40.51
Son: | CUARENTA CON 51/100 DÓLARES DE LOS ESTADOS UNIDOS DE AMÉRICA

## 540123
Análisis de Precios Unitarios
Código: | 540123
Descrip.: | Suministro y colocacion de porcelanato 1.2x0.60 m en pisos
Unidad: | m2
COSTOS DIRECTOS
Equipo y herramienta
Código | Descripción | Unidad | Cantidad | Precio | Rendim. | Total | %
112001 | Herramientas varias | Hora | 1 | 0.4 | 0.25 | 0.1 | 0.2792%
Subtotal de Equipo: | [5 empty] | 0.1 | 0.2792%
Materiales
Código | Descripción | Unidad | Cantidad | Precio |  | Total | %
2GH006 | Pegante para porcelanato | Kg | 6 | 0.49 |  | 2.94 | 8.21%
200034 | mortero autonivelante | m2 | 1 | 6.41 |  | 6.41 | 17.9%
200035 | Porcelanato de 1.2 x 0.60 m | m2 | 1 | 24 |  | 24 | 67.02%
Subtotal de Materiales: | [5 empty] | 33.35 | 93.13%
Transporte
Código | Descripción | Unidad | Cantidad | Tarifa/U | Distancia | Total | %
Subtotal de Transporte: | [5 empty] | 0 | 0%
Mano de Obra
Código | Descripción |  | Número | S.R.H. | Rendim. | Total | %
405006 | Técnico obras civiles |  | 1 | 4.52 | 0.05 | 0.23 | 0.6423%
402015 | Peón |  | 1 | 4.23 | 0.25 | 1.06 | 2.96%
403001 | Albañil |  | 1 | 4.28 | 0.25 | 1.07 | 2.988%
Subtotal de Mano de Obra: | [5 empty] | 2.36 | 6.59%
Costo Directo Total: | [6 empty] | 35.81
COSTOS INDIRECTOS
20 % | [6 empty] | 7.16
Precio Unitario Total ................................................................................................. | [6 empty] | 42.97
Son: | CUARENTA Y DOS CON 97/100 DÓLARES DE LOS ESTADOS UNIDOS DE AMÉRICA

## 539070
Análisis de Precios Unitarios
Código: | 539070
Descrip.: | Pasamano de acero Inoxidable
Unidad: | m
COSTOS DIRECTOS
Equipo y herramienta
Código | Descripción | Unidad | Cantidad | Precio | Rendim. | Total | %
112001 | Herramientas varias | Hora | 1 | 0.4 | 3 | 1.2 | 0.7313%
110002 | Equipo de suelda | Hora | 1 | 0.75 | 1 | 0.75 | 0.4571%
Subtotal de Equipo: | [5 empty] | 1.95 | 1.188%
Materiales
Código | Descripción | Unidad | Cantidad | Precio |  | Total | %
299393 | Tubo de Acero Inoxidable diametro de 1" e=1.5mm, 6m | u | 0.73 | 75 |  | 54.75 | 33.37%
299006 | Tubo de Acero Inoxidable diametro de 2" e=1.5mm, 6m | u | 0.42 | 95 |  | 39.9 | 24.32%
507002 | Hormigón Simple f´c = 210 kg/cm2 | m3 | 0.025 | 114.95 |  | 2.87 | 1.749%
2EA236 | Suelda para acero inoxidable | kg | 0.12 | 50 |  | 6 | 3.657%
Subtotal de Materiales: | [5 empty] | 103.52 | 63.09%
Transporte
Código | Descripción | Unidad | Cantidad | Tarifa/U | Distancia | Total | %
Subtotal de Transporte: | [5 empty] | 0 | 0%
Mano de Obra
Código | Descripción |  | Número | S.R.H. | Rendim. | Total | %
402015 | Peón |  | 2 | 4.23 | 3 | 25.38 | 15.47%
405008 | Perfilero |  | 1 | 4.52 | 3 | 13.56 | 8.264%
404009 | Maestro electrico/liniero/subestación |  | 1 | 4.75 | 3 | 14.25 | 8.685%
405006 | Técnico obras civiles |  | 1 | 4.52 | 1.2 | 5.42 | 3.303%
Subtotal de Mano de Obra: | [5 empty] | 58.61 | 35.72%
Costo Directo Total: | [6 empty] | 164.08
COSTOS INDIRECTOS
20 % | [6 empty] | 32.82
Precio Unitario Total ................................................................................................. | [6 empty] | 196.9
Son: | CIENTO NOVENTA Y SEIS CON 90/100 DÓLARES DE LOS ESTADOS UNIDOS DE AMÉRICA

## 507002
Análisis de Precios Unitarios
Código: | 507002
Descrip.: | Hormigón Simple f´c = 210 kg/cm2
Unidad: | m3
COSTOS DIRECTOS
Equipo y herramienta
Código | Descripción | Unidad | Cantidad | Precio | Rendim. | Total | %
102010 | Concretera un saco | Hora | 1 | 3.15 | 0.76 | 2.39 | 2.079%
112001 | Herramientas varias | Hora | 5 | 0.4 | 0.76 | 1.52 | 1.322%
Subtotal de Equipo: | [5 empty] | 3.91 | 3.401%
Materiales
Código | Descripción | Unidad | Cantidad | Precio |  | Total | %
223002 | Cemento Portland Tipo I puesto en obra | saco | 7.5 | 7.5 |  | 56.25 | 48.93%
2EI005 | Arena puesta en obra | m3 | 0.6 | 22 |  | 13.2 | 11.48%
2EI006 | Grava puesta en obra | m3 | 1 | 22 |  | 22 | 19.14%
2EA073 | Agua | lt | 180 | 0.01 |  | 1.8 | 1.566%
Subtotal de Materiales: | [5 empty] | 93.25 | 81.12%
Transporte
Código | Descripción | Unidad | Cantidad | Tarifa/U | Distancia | Total | %
Subtotal de Transporte: | [5 empty] | 0 | 0%
Mano de Obra
Código | Descripción |  | Número | S.R.H. | Rendim. | Total | %
402015 | Peón |  | 5 | 4.23 | 0.76 | 16.07 | 13.98%
405006 | Técnico obras civiles |  | 1 | 4.52 | 0.38 | 1.72 | 1.496%
Subtotal de Mano de Obra: | [5 empty] | 17.79 | 15.48%
Costo Directo Total: | [6 empty] | 114.95
COSTOS INDIRECTOS
20 % | [6 empty] | 22.99
Precio Unitario Total ................................................................................................. | [6 empty] | 137.94
Son: | CIENTO TREINTA Y SIETE CON 94/100 DÓLARES DE LOS ESTADOS UNIDOS DE AMÉRICA

## 536019
Análisis de Precios Unitarios
Código: | 536019
Descrip.: | Puerta de hierro
Unidad: | m2
COSTOS DIRECTOS
Equipo y herramienta
Código | Descripción | Unidad | Cantidad | Precio | Rendim. | Total | %
110002 | Equipo de suelda | Hora | 1 | 0.75 | 2.2 | 1.65 | 1.697%
112001 | Herramientas varias | Hora | 1 | 0.4 | 2.2 | 0.88 | 0.9053%
Subtotal de Equipo: | [5 empty] | 2.53 | 2.603%
Materiales
Código | Descripción | Unidad | Cantidad | Precio |  | Total | %
202001 | Acero en varillas | kg | 14 | 1.27 |  | 17.78 | 18.29%
263003 | Angulo ( 1" x 1" x 3/16" x 6 m) | u | 1 | 9.8 |  | 9.8 | 10.08%
270022 | Pintura esmalte | gl | 0.1 | 16.93 |  | 1.69 | 1.738%
2EA092 | Suelda | kg | 0.5 | 2.8 |  | 1.4 | 1.44%
263021 | Perfil T 1" x 1/8" x 6 m | u | 1 | 7.95 |  | 7.95 | 8.178%
Subtotal de Materiales: | [5 empty] | 38.62 | 39.73%
Transporte
Código | Descripción | Unidad | Cantidad | Tarifa/U | Distancia | Total | %
Subtotal de Transporte: | [5 empty] | 0 | 0%
Mano de Obra
Código | Descripción |  | Número | S.R.H. | Rendim. | Total | %
402015 | Peón |  | 4 | 4.23 | 2.2 | 37.22 | 38.29%
403001 | Albañil |  | 1 | 4.28 | 2.2 | 9.42 | 9.69%
403004 | Fierrero |  | 1 | 4.28 | 2.2 | 9.42 | 9.69%
Subtotal de Mano de Obra: | [5 empty] | 56.06 | 57.67%
Costo Directo Total: | [6 empty] | 97.21
COSTOS INDIRECTOS
20 % | [6 empty] | 19.44
Precio Unitario Total ................................................................................................. | [6 empty] | 116.65
Son: | CIENTO DIECISEIS CON 65/100 DÓLARES DE LOS ESTADOS UNIDOS DE AMÉRICA

## 534021
Análisis de Precios Unitarios
Código: | 534021
Descrip.: | Pintura lavable para exteriores, incluye fondo
Unidad: | m2
COSTOS DIRECTOS
Equipo y herramienta
Código | Descripción | Unidad | Cantidad | Precio | Rendim. | Total | %
112001 | Herramientas varias | Hora | 1 | 0.4 | 0.27 | 0.11 | 1.425%
114001 | Módulo andamio metálico h= 1.5 m | Hora | 1 | 0.09 | 0.27 | 0.02 | 0.2591%
Subtotal de Equipo: | [5 empty] | 0.13 | 1.684%
Materiales
Código | Descripción | Unidad | Cantidad | Precio |  | Total | %
2EA073 | Agua | lt | 1 | 0.01 |  | 0.01 | 0.1295%
270053 | Pintura de base cementicia | kg | 0.41 | 1 |  | 0.41 | 5.311%
2EQ489 | Pintura Lavable para exteriores | gl | 0.12 | 28 |  | 3.36 | 43.52%
Subtotal de Materiales: | [5 empty] | 3.78 | 48.96%
Transporte
Código | Descripción | Unidad | Cantidad | Tarifa/U | Distancia | Total | %
Subtotal de Transporte: | [5 empty] | 0 | 0%
Mano de Obra
Código | Descripción |  | Número | S.R.H. | Rendim. | Total | %
402015 | Peón |  | 2 | 4.23 | 0.27 | 2.28 | 29.53%
403003 | Pintor |  | 1 | 4.28 | 0.27 | 1.16 | 15.03%
405006 | Técnico obras civiles |  | 1 | 4.52 | 0.081 | 0.37 | 4.793%
Subtotal de Mano de Obra: | [5 empty] | 3.81 | 49.35%
Costo Directo Total: | [6 empty] | 7.72
COSTOS INDIRECTOS
20 % | [6 empty] | 1.54
Precio Unitario Total ................................................................................................. | [6 empty] | 9.26
Son: | NUEVE CON 26/100 DÓLARES DE LOS ESTADOS UNIDOS DE AMÉRICA

## 513025
Análisis de Precios Unitarios
Código: | 513025
Descrip.: | Viga electrosoldada V5, suministro y colocación
Unidad: | m
COSTOS DIRECTOS
Equipo y herramienta
Código | Descripción | Unidad | Cantidad | Precio | Rendim. | Total | %
112001 | Herramientas varias | Hora | 1 | 0.4 | 0.25 | 0.1 | 1.721%
Subtotal de Equipo: | [5 empty] | 0.1 | 1.721%
Materiales
Código | Descripción | Unidad | Cantidad | Precio |  | Total | %
202035 | Viga electrosoldada V5 | m | 1 | 3.35 |  | 3.35 | 57.66%
Subtotal de Materiales: | [5 empty] | 3.35 | 57.66%
Transporte
Código | Descripción | Unidad | Cantidad | Tarifa/U | Distancia | Total | %
Subtotal de Transporte: | [5 empty] | 0 | 0%
Mano de Obra
Código | Descripción |  | Número | S.R.H. | Rendim. | Total | %
402015 | Peón |  | 1 | 4.23 | 0.25 | 1.06 | 18.24%
403001 | Albañil |  | 1 | 4.28 | 0.25 | 1.07 | 18.42%
405006 | Técnico obras civiles |  | 1 | 4.52 | 0.05 | 0.23 | 3.959%
Subtotal de Mano de Obra: | [5 empty] | 2.36 | 40.62%
Costo Directo Total: | [6 empty] | 5.81
COSTOS INDIRECTOS
20 % | [6 empty] | 1.16
Precio Unitario Total ................................................................................................. | [6 empty] | 6.97
Son: | SEIS CON 97/100 DÓLARES DE LOS ESTADOS UNIDOS DE AMÉRICA

## 512036(24)
Análisis de Precios Unitarios
Código: | 512036
Descrip.: | Encofrado de madera recto (2 usos)
Unidad: | m2
COSTOS DIRECTOS
Equipo y herramienta
Código | Descripción | Unidad | Cantidad | Precio | Rendim. | Total | %
112001 | Herramientas varias | Hora | 3 | 0.4 | 0.2 | 0.24 | 2.102%
Subtotal de Equipo: | [5 empty] | 0.24 | 2.102%
Materiales
Código | Descripción | Unidad | Cantidad | Precio |  | Total | %
253002 | Pingos de eucalipto | m | 3.5 | 1.46 |  | 5.11 | 44.75%
253004 | Tabla ordinaria de monte 28 x 2.5 x 300 cm | u | 0.8 | 2.5 |  | 2 | 17.51%
253005 | Tiras de eucalipto 4 x 5 x 300 cm | u | 0.5 | 1.76 |  | 0.88 | 7.706%
2EA084 | Clavos | kg | 0.15 | 2.45 |  | 0.37 | 3.24%
Subtotal de Materiales: | [5 empty] | 8.36 | 73.2%
Transporte
Código | Descripción | Unidad | Cantidad | Tarifa/U | Distancia | Total | %
Subtotal de Transporte: | [5 empty] | 0 | 0%
Mano de Obra
Código | Descripción |  | Número | S.R.H. | Rendim. | Total | %
402015 | Peón |  | 2 | 4.23 | 0.2 | 1.69 | 14.8%
405006 | Técnico obras civiles |  | 1 | 4.52 | 0.06 | 0.27 | 2.364%
403005 | Carpintero |  | 1 | 4.28 | 0.2 | 0.86 | 7.531%
Subtotal de Mano de Obra: | [5 empty] | 2.82 | 24.69%
Costo Directo Total: | [6 empty] | 11.42
COSTOS INDIRECTOS
20 % | [6 empty] | 2.28
Precio Unitario Total ................................................................................................. | [6 empty] | 13.7
Son: | TRECE CON 70/100 DÓLARES DE LOS ESTADOS UNIDOS DE AMÉRICA

## 540052(1)
Análisis de Precios Unitarios
Código: | 540052
Descrip.: | Hormigón simple f´c=240 kg/cm2, bombeado
Unidad: | m3
COSTOS DIRECTOS
Equipo y herramienta
Código | Descripción | Unidad | Cantidad | Precio | Rendim. | Total | %
112001 | Herramientas varias | Hora | 1 | 0.4 | 0.16 | 0.06 | 0.04509%
102014 | Vibrador | Hora | 1 | 1.8 | 0.16 | 0.29 | 0.218%
Subtotal de Equipo: | [5 empty] | 0.35 | 0.263%
Materiales
Código | Descripción | Unidad | Cantidad | Precio |  | Total | %
243006 | Alquiler de bomba para hormigón | m3 | 1 | 9.5 |  | 9.5 | 7.14%
507005 | Hormigón Simple f´c = 240 kg/cm2 | m3 | 1 | 118.7 |  | 118.7 | 89.21%
Subtotal de Materiales: | [5 empty] | 128.2 | 96.35%
Transporte
Código | Descripción | Unidad | Cantidad | Tarifa/U | Distancia | Total | %
Subtotal de Transporte: | [5 empty] | 0 | 0%
Mano de Obra
Código | Descripción |  | Número | S.R.H. | Rendim. | Total | %
402015 | Peón |  | 4 | 4.23 | 0.16 | 2.71 | 2.037%
403001 | Albañil |  | 2 | 4.28 | 0.16 | 1.37 | 1.03%
405006 | Técnico obras civiles |  | 1 | 4.52 | 0.096 | 0.43 | 0.3232%
Subtotal de Mano de Obra: | [5 empty] | 4.51 | 3.389%
Costo Directo Total: | [6 empty] | 133.06
COSTOS INDIRECTOS
20 % | [6 empty] | 26.61
Precio Unitario Total ................................................................................................. | [6 empty] | 159.67
Son: | CIENTO CINCUENTA Y NUEVE CON 67/100 DÓLARES DE LOS ESTADOS UNIDOS DE AMÉRICA

## 507005(26)
Análisis de Precios Unitarios
Código: | 507005
Descrip.: | Hormigón Simple f´c = 240 kg/cm2
Unidad: | m3
COSTOS DIRECTOS
Equipo y herramienta
Código | Descripción | Unidad | Cantidad | Precio | Rendim. | Total | %
102010 | Concretera un saco | Hora | 1 | 3.15 | 0.76 | 2.39 | 2.013%
112001 | Herramientas varias | Hora | 5 | 0.4 | 0.76 | 1.52 | 1.281%
Subtotal de Equipo: | [5 empty] | 3.91 | 3.294%
Materiales
Código | Descripción | Unidad | Cantidad | Precio |  | Total | %
223002 | Cemento Portland Tipo I puesto en obra | saco | 8 | 7.5 |  | 60 | 50.55%
2EI005 | Arena puesta en obra | m3 | 0.6 | 22 |  | 13.2 | 11.12%
2EI006 | Grava puesta en obra | m3 | 1 | 22 |  | 22 | 18.53%
2EA073 | Agua | lt | 180 | 0.01 |  | 1.8 | 1.516%
Subtotal de Materiales: | [5 empty] | 97 | 81.72%
Transporte
Código | Descripción | Unidad | Cantidad | Tarifa/U | Distancia | Total | %
Subtotal de Transporte: | [5 empty] | 0 | 0%
Mano de Obra
Código | Descripción |  | Número | S.R.H. | Rendim. | Total | %
402015 | Peón |  | 5 | 4.23 | 0.76 | 16.07 | 13.54%
405006 | Técnico obras civiles |  | 1 | 4.52 | 0.38 | 1.72 | 1.449%
Subtotal de Mano de Obra: | [5 empty] | 17.79 | 14.99%
Costo Directo Total: | [6 empty] | 118.7
COSTOS INDIRECTOS
20 % | [6 empty] | 23.74
Precio Unitario Total ................................................................................................. | [6 empty] | 142.44
Son: | CIENTO CUARENTA Y DOS CON 44/100 DÓLARES DE LOS ESTADOS UNIDOS DE AMÉRICA

## 537055
Análisis de Precios Unitarios
Código: | 537055
Descrip.: | Cielo raso de WPC incluye accesorios
Unidad: | m2
COSTOS DIRECTOS
Equipo y herramienta
Código | Descripción | Unidad | Cantidad | Precio | Rendim. | Total | %
112001 | Herramientas varias | Hora | 1 | 0.4 | 1 | 0.4 | 0.7107%
Subtotal de Equipo: | [5 empty] | 0.4 | 0.7107%
Materiales
Código | Descripción | Unidad | Cantidad | Precio |  | Total | %
200027 | WPC para exteriores, incluye accesorios | m2 | 1 | 46.85 |  | 46.85 | 83.24%
Subtotal de Materiales: | [5 empty] | 46.85 | 83.24%
Transporte
Código | Descripción | Unidad | Cantidad | Tarifa/U | Distancia | Total | %
Subtotal de Transporte: | [5 empty] | 0 | 0%
Mano de Obra
Código | Descripción |  | Número | S.R.H. | Rendim. | Total | %
404011 | Maestro mayor en ejecución de obras civiles |  | 1 | 4.75 | 1 | 4.75 | 8.44%
403001 | Albañil |  | 1 | 4.28 | 1 | 4.28 | 7.605%
Subtotal de Mano de Obra: | [5 empty] | 9.03 | 16.04%
Costo Directo Total: | [6 empty] | 56.28
COSTOS INDIRECTOS
20 % | [6 empty] | 11.26
Precio Unitario Total ................................................................................................. | [6 empty] | 67.54
Son: | SESENTA Y SIETE CON 54/100 DÓLARES DE LOS ESTADOS UNIDOS DE AMÉRICA

## 503069
Análisis de Precios Unitarios
Código: | 503069
Descrip.: | Demolición manual de mampostería de bloque
Unidad: | m2
COSTOS DIRECTOS
Equipo y herramienta
Código | Descripción | Unidad | Cantidad | Precio | Rendim. | Total | %
112001 | Herramientas varias | Hora | 2 | 0.4 | 0.5 | 0.4 | 7.874%
Subtotal de Equipo: | [5 empty] | 0.4 | 7.874%
Materiales
Código | Descripción | Unidad | Cantidad | Precio |  | Total | %
Subtotal de Materiales: | [5 empty] | 0 | 0%
Transporte
Código | Descripción | Unidad | Cantidad | Tarifa/U | Distancia | Total | %
Subtotal de Transporte: | [5 empty] | 0 | 0%
Mano de Obra
Código | Descripción |  | Número | S.R.H. | Rendim. | Total | %
402015 | Peón |  | 2 | 4.23 | 0.5 | 4.23 | 83.27%
405006 | Técnico obras civiles |  | 1 | 4.52 | 0.1 | 0.45 | 8.858%
Subtotal de Mano de Obra: | [5 empty] | 4.68 | 92.13%
Costo Directo Total: | [6 empty] | 5.08
COSTOS INDIRECTOS
20 % | [6 empty] | 1.02
Precio Unitario Total ................................................................................................. | [6 empty] | 6.1
Son: | SEIS CON 10/100 DÓLARES DE LOS ESTADOS UNIDOS DE AMÉRICA

## 557001
Análisis de Precios Unitarios
Código: | 557001
Descrip.: | Mampara de vidrio templado 10mm con módulos fijos y 1 puerta corrediza instalada con accesorios de acero inoxidable (Suministro e instalación)
Unidad: | m2
COSTOS DIRECTOS
Equipo y herramienta
Código | Descripción | Unidad | Cantidad | Precio | Rendim. | Total | %
Subtotal de Equipo: | [5 empty] | 0 | 0%
Materiales
Código | Descripción | Unidad | Cantidad | Precio |  | Total | %
2EA628 | Mampara de vidrio templado 10mm con módulos fijos y 1 puerta corrediza instalada con accesorios de acero inoxidable (Suministro e instalación) | m2 | 1 | 158.76 |  | 158.76 | 100%
Subtotal de Materiales: | [5 empty] | 158.76 | 100%
Transporte
Código | Descripción | Unidad | Cantidad | Tarifa/U | Distancia | Total | %
Subtotal de Transporte: | [5 empty] | 0 | 0%
Mano de Obra
Código | Descripción |  | Número | S.R.H. | Rendim. | Total | %
Subtotal de Mano de Obra: | [5 empty] | 0 | 0%
Costo Directo Total: | [6 empty] | 158.76
COSTOS INDIRECTOS
20 % | [6 empty] | 31.75
Precio Unitario Total ................................................................................................. | [6 empty] | 190.51
Son: | CIENTO NOVENTA CON 51/100 DÓLARES DE LOS ESTADOS UNIDOS DE AMÉRICA

## 544104
Análisis de Precios Unitarios
Código: | 544104
Descrip.: | Mampara de vidrio 10mm y aluminio acerado
Unidad: | m2
COSTOS DIRECTOS
Equipo y herramienta
Código | Descripción | Unidad | Cantidad | Precio | Rendim. | Total | %
112001 | Herramientas varias | Hora | 1 | 0.4 | 1.25 | 0.5 | 0.3674%
Subtotal de Equipo: | [5 empty] | 0.5 | 0.3674%
Materiales
Código | Descripción | Unidad | Cantidad | Precio |  | Total | %
2EA159 | Vidrio laminado 10mm | m2 | 1 | 90 |  | 90 | 66.14%
2EA160 | Mampara de aluminio acerado | m2 | 1 | 34.35 |  | 34.35 | 25.24%
Subtotal de Materiales: | [5 empty] | 124.35 | 91.38%
Transporte
Código | Descripción | Unidad | Cantidad | Tarifa/U | Distancia | Total | %
Subtotal de Transporte: | [5 empty] | 0 | 0%
Mano de Obra
Código | Descripción |  | Número | S.R.H. | Rendim. | Total | %
402015 | Peón |  | 1 | 4.23 | 1.25 | 5.29 | 3.887%
404011 | Maestro mayor en ejecución de obras civiles |  | 1 | 4.75 | 1.25 | 5.94 | 4.365%
Subtotal de Mano de Obra: | [5 empty] | 11.23 | 8.252%
Costo Directo Total: | [6 empty] | 136.08
COSTOS INDIRECTOS
20 % | [6 empty] | 27.22
Precio Unitario Total ................................................................................................. | [6 empty] | 163.3
Son: | CIENTO SESENTA Y TRES CON 30/100 DÓLARES DE LOS ESTADOS UNIDOS DE AMÉRICA

## 540082(1)
Análisis de Precios Unitarios
Código: | 540082
Descrip.: | Colocación de paneles de aluminio compuestor para laterales tanto interior como exterior, incluye estructura
Unidad: | m2
COSTOS DIRECTOS
Equipo y herramienta
Código | Descripción | Unidad | Cantidad | Precio | Rendim. | Total | %
112001 | Herramientas varias | Hora | 3 | 0.4 | 1 | 1.2 | 4.57%
Subtotal de Equipo: | [5 empty] | 1.2 | 4.57%
Materiales
Código | Descripción | Unidad | Cantidad | Precio |  | Total | %
276009 | Panel de aluminio compuesto | m2 | 1 | 9.32 |  | 9.32 | 35.49%
263027 | Acero en perfil | kg | 2 | 1.5 |  | 3 | 11.42%
Subtotal de Materiales: | [5 empty] | 12.32 | 46.92%
Transporte
Código | Descripción | Unidad | Cantidad | Tarifa/U | Distancia | Total | %
Subtotal de Transporte: | [5 empty] | 0 | 0%
Mano de Obra
Código | Descripción |  | Número | S.R.H. | Rendim. | Total | %
402015 | Peón |  | 2 | 4.23 | 1 | 8.46 | 32.22%
403010 | Instalador de revestimiento en general |  | 1 | 4.28 | 1 | 4.28 | 16.3%
Subtotal de Mano de Obra: | [5 empty] | 12.74 | 48.51%
Costo Directo Total: | [6 empty] | 26.26
COSTOS INDIRECTOS
20 % | [6 empty] | 5.25
Precio Unitario Total ................................................................................................. | [6 empty] | 31.51
Son: | TREINTA Y UNO CON 51/100 DÓLARES DE LOS ESTADOS UNIDOS DE AMÉRICA

## 505007
Análisis de Precios Unitarios
Código: | 505007
Descrip.: | Material filtrante para drenes, suministro y colocación
Unidad: | m3
COSTOS DIRECTOS
Equipo y herramienta
Código | Descripción | Unidad | Cantidad | Precio | Rendim. | Total | %
112001 | Herramientas varias | Hora | 2 | 0.4 | 0.67 | 0.54 | 1.805%
Subtotal de Equipo: | [5 empty] | 0.54 | 1.805%
Materiales
Código | Descripción | Unidad | Cantidad | Precio |  | Total | %
2EI006 | Grava puesta en obra | m3 | 1.05 | 22 |  | 23.1 | 77.21%
Subtotal de Materiales: | [5 empty] | 23.1 | 77.21%
Transporte
Código | Descripción | Unidad | Cantidad | Tarifa/U | Distancia | Total | %
Subtotal de Transporte: | [5 empty] | 0 | 0%
Mano de Obra
Código | Descripción |  | Número | S.R.H. | Rendim. | Total | %
402015 | Peón |  | 2 | 4.23 | 0.67 | 5.67 | 18.95%
405006 | Técnico obras civiles |  | 1 | 4.52 | 0.134 | 0.61 | 2.039%
Subtotal de Mano de Obra: | [5 empty] | 6.28 | 20.99%
Costo Directo Total: | [6 empty] | 29.92
COSTOS INDIRECTOS
20 % | [6 empty] | 5.98
Precio Unitario Total ................................................................................................. | [6 empty] | 35.9
Son: | TREINTA Y CINCO CON 90/100 DÓLARES DE LOS ESTADOS UNIDOS DE AMÉRICA

## 544333
Análisis de Precios Unitarios
Código: | 544333
Descrip.: | Punto de agua termofusión hasta d=32 mm
Unidad: | pto
COSTOS DIRECTOS
Equipo y herramienta
Código | Descripción | Unidad | Cantidad | Precio | Rendim. | Total | %
117005 | Equipo de gasfiteria | Hora | 1 | 0.14 | 0.25 | 0.04 | 0.1832%
100016 | polifusor | Hora | 1 | 0.9 | 0.25 | 0.23 | 1.053%
Subtotal de Equipo: | [5 empty] | 0.27 | 1.236%
Materiales
Código | Descripción | Unidad | Cantidad | Precio |  | Total | %
200190 | Tubo PN 20 a 32 mm, accesorios de polipropileno de 20 a 32 mm | glb | 1 | 12 |  | 12 | 54.95%
200191 | Picado de paredes para instalaciones de agua | m | 3 | 2.03 |  | 6.09 | 27.88%
2EI005 | Arena puesta en obra | m3 | 0.01 | 22 |  | 0.22 | 1.007%
Subtotal de Materiales: | [5 empty] | 18.31 | 83.84%
Transporte
Código | Descripción | Unidad | Cantidad | Tarifa/U | Distancia | Total | %
Subtotal de Transporte: | [5 empty] | 0 | 0%
Mano de Obra
Código | Descripción |  | Número | S.R.H. | Rendim. | Total | %
402015 | Peón |  | 1 | 4.23 | 0.25 | 1.06 | 4.853%
403008 | Plomero |  | 1 | 4.28 | 0.25 | 1.07 | 4.899%
405006 | Técnico obras civiles |  | 1 | 4.52 | 0.25 | 1.13 | 5.174%
Subtotal de Mano de Obra: | [5 empty] | 3.26 | 14.93%
Costo Directo Total: | [6 empty] | 21.84
COSTOS INDIRECTOS
20 % | [6 empty] | 4.37
Precio Unitario Total ................................................................................................. | [6 empty] | 26.21
Son: | VEINTE Y SEIS CON 21/100 DÓLARES DE LOS ESTADOS UNIDOS DE AMÉRICA

## 533009
Análisis de Precios Unitarios
Código: | 533009
Descrip.: | Geotextil NT 2000, suministro e instalación
Unidad: | m2
COSTOS DIRECTOS
Equipo y herramienta
Código | Descripción | Unidad | Cantidad | Precio | Rendim. | Total | %
112001 | Herramientas varias | Hora | 1 | 0.4 | 0.001 | 0 | 0%
Subtotal de Equipo: | [5 empty] | 0 | 0%
Materiales
Código | Descripción | Unidad | Cantidad | Precio |  | Total | %
200192 | GEOTEXTIL NT 2000 | M2 | 1 | 2.2 |  | 2.2 | 94.02%
Subtotal de Materiales: | [5 empty] | 2.2 | 94.02%
Transporte
Código | Descripción | Unidad | Cantidad | Tarifa/U | Distancia | Total | %
Subtotal de Transporte: | [5 empty] | 0 | 0%
Mano de Obra
Código | Descripción |  | Número | S.R.H. | Rendim. | Total | %
402015 | Peón |  | 2 | 4.23 | 0.015 | 0.13 | 5.556%
405006 | Técnico obras civiles |  | 1 | 4.52 | 0.002 | 0.01 | 0.4274%
Subtotal de Mano de Obra: | [5 empty] | 0.14 | 5.983%
Costo Directo Total: | [6 empty] | 2.34
COSTOS INDIRECTOS
20 % | [6 empty] | 0.47
Precio Unitario Total ................................................................................................. | [6 empty] | 2.81
Son: | DOS CON 81/100 DÓLARES DE LOS ESTADOS UNIDOS DE AMÉRICA

## 518011
Análisis de Precios Unitarios
Código: | 518011
Descrip.: | Suministro e instalación Tubería PN-20 20 x 3.4
Unidad: | m
COSTOS DIRECTOS
Equipo y herramienta
Código | Descripción | Unidad | Cantidad | Precio | Rendim. | Total | %
112001 | Herramientas varias | Hora | 1 | 0.4 | 0.35 | 0.14 | 1.98%
117005 | Equipo de gasfiteria | Hora | 1 | 0.14 | 0.35 | 0.05 | 0.7072%
Subtotal de Equipo: | [5 empty] | 0.19 | 2.687%
Materiales
Código | Descripción | Unidad | Cantidad | Precio |  | Total | %
2EA230 | Tubería PN-20 20 x 3.4 | m | 1.05 | 3.41 |  | 3.58 | 50.64%
Subtotal de Materiales: | [5 empty] | 3.58 | 50.64%
Transporte
Código | Descripción | Unidad | Cantidad | Tarifa/U | Distancia | Total | %
Subtotal de Transporte: | [5 empty] | 0 | 0%
Mano de Obra
Código | Descripción |  | Número | S.R.H. | Rendim. | Total | %
402015 | Peón |  | 1 | 4.23 | 0.35 | 1.48 | 20.93%
403008 | Plomero |  | 1 | 4.28 | 0.35 | 1.5 | 21.22%
405006 | Técnico obras civiles |  | 1 | 4.52 | 0.07 | 0.32 | 4.526%
Subtotal de Mano de Obra: | [5 empty] | 3.3 | 46.68%
Costo Directo Total: | [6 empty] | 7.07
COSTOS INDIRECTOS
20 % | [6 empty] | 1.41
Precio Unitario Total ................................................................................................. | [6 empty] | 8.48
Son: | OCHO CON 48/100 DÓLARES DE LOS ESTADOS UNIDOS DE AMÉRICA

## 518010
Análisis de Precios Unitarios
Código: | 518010
Descrip.: | Suministro e Instalación Tubería PN-20 32 x 5.4
Unidad: | m
COSTOS DIRECTOS
Equipo y herramienta
Código | Descripción | Unidad | Cantidad | Precio | Rendim. | Total | %
112001 | Herramientas varias | Hora | 1 | 0.4 | 0.35 | 0.14 | 1.779%
117005 | Equipo de gasfiteria | Hora | 1 | 0.14 | 0.35 | 0.05 | 0.6353%
Subtotal de Equipo: | [5 empty] | 0.19 | 2.414%
Materiales
Código | Descripción | Unidad | Cantidad | Precio |  | Total | %
2EA229 | Tubería PN-20 32 x 5.4 | m | 1.05 | 4.17 |  | 4.38 | 55.65%
Subtotal de Materiales: | [5 empty] | 4.38 | 55.65%
Transporte
Código | Descripción | Unidad | Cantidad | Tarifa/U | Distancia | Total | %
Subtotal de Transporte: | [5 empty] | 0 | 0%
Mano de Obra
Código | Descripción |  | Número | S.R.H. | Rendim. | Total | %
402015 | Peón |  | 1 | 4.23 | 0.35 | 1.48 | 18.81%
403008 | Plomero |  | 1 | 4.28 | 0.35 | 1.5 | 19.06%
405006 | Técnico obras civiles |  | 1 | 4.52 | 0.07 | 0.32 | 4.066%
Subtotal de Mano de Obra: | [5 empty] | 3.3 | 41.93%
Costo Directo Total: | [6 empty] | 7.87
COSTOS INDIRECTOS
20 % | [6 empty] | 1.57
Precio Unitario Total ................................................................................................. | [6 empty] | 9.44
Son: | NUEVE CON 44/100 DÓLARES DE LOS ESTADOS UNIDOS DE AMÉRICA

## 518058
Análisis de Precios Unitarios
Código: | 518058
Descrip.: | Suministro e Instalación de Tubería PN-20 25 x 4.2
Unidad: | m
COSTOS DIRECTOS
Equipo y herramienta
Código | Descripción | Unidad | Cantidad | Precio | Rendim. | Total | %
112001 | Herramientas varias | Hora | 1 | 0.4 | 0.35 | 0.14 | 1.859%
117005 | Equipo de gasfiteria | Hora | 1 | 0.14 | 0.35 | 0.05 | 0.664%
Subtotal de Equipo: | [5 empty] | 0.19 | 2.523%
Materiales
Código | Descripción | Unidad | Cantidad | Precio |  | Total | %
200193 | Tubo PN-20 (barra4M) 25x4.2 | u | 1 | 2.78 |  | 2.78 | 36.92%
Subtotal de Materiales: | [5 empty] | 2.78 | 36.92%
Transporte
Código | Descripción | Unidad | Cantidad | Tarifa/U | Distancia | Total | %
Subtotal de Transporte: | [5 empty] | 0 | 0%
Mano de Obra
Código | Descripción |  | Número | S.R.H. | Rendim. | Total | %
402015 | Peón |  | 1 | 4.23 | 0.35 | 1.48 | 19.65%
403008 | Plomero |  | 1 | 4.28 | 0.35 | 1.5 | 19.92%
405006 | Técnico obras civiles |  | 1 | 4.52 | 0.35 | 1.58 | 20.98%
Subtotal de Mano de Obra: | [5 empty] | 4.56 | 60.56%
Costo Directo Total: | [6 empty] | 7.53
COSTOS INDIRECTOS
20 % | [6 empty] | 1.51
Precio Unitario Total ................................................................................................. | [6 empty] | 9.04
Son: | NUEVE CON 04/100 DÓLARES DE LOS ESTADOS UNIDOS DE AMÉRICA

## 518009
Análisis de Precios Unitarios
Código: | 518009
Descrip.: | Suministro e Instalación de Tubería PN-20 40 x 6.7
Unidad: | m
COSTOS DIRECTOS
Equipo y herramienta
Código | Descripción | Unidad | Cantidad | Precio | Rendim. | Total | %
112001 | Herramientas varias | Hora | 1 | 0.4 | 0.35 | 0.14 | 1.223%
117005 | Equipo de gasfiteria | Hora | 1 | 0.14 | 0.35 | 0.05 | 0.4367%
Subtotal de Equipo: | [5 empty] | 0.19 | 1.659%
Materiales
Código | Descripción | Unidad | Cantidad | Precio |  | Total | %
2EA228 | Tubería PN-20 40 x 6.7 | m | 1.05 | 7.58 |  | 7.96 | 69.52%
Subtotal de Materiales: | [5 empty] | 7.96 | 69.52%
Transporte
Código | Descripción | Unidad | Cantidad | Tarifa/U | Distancia | Total | %
Subtotal de Transporte: | [5 empty] | 0 | 0%
Mano de Obra
Código | Descripción |  | Número | S.R.H. | Rendim. | Total | %
402015 | Peón |  | 1 | 4.23 | 0.35 | 1.48 | 12.93%
403008 | Plomero |  | 1 | 4.28 | 0.35 | 1.5 | 13.1%
405006 | Técnico obras civiles |  | 1 | 4.52 | 0.07 | 0.32 | 2.795%
Subtotal de Mano de Obra: | [5 empty] | 3.3 | 28.82%
Costo Directo Total: | [6 empty] | 11.45
COSTOS INDIRECTOS
20 % | [6 empty] | 2.29
Precio Unitario Total ................................................................................................. | [6 empty] | 13.74
Son: | TRECE CON 74/100 DÓLARES DE LOS ESTADOS UNIDOS DE AMÉRICA

## 518059
Análisis de Precios Unitarios
Código: | 518059
Descrip.: | Suministro e Instalación de Tubería PN-20 50 x 8.3
Unidad: | m
COSTOS DIRECTOS
Equipo y herramienta
Código | Descripción | Unidad | Cantidad | Precio | Rendim. | Total | %
112001 | Herramientas varias | Hora | 1 | 0.4 | 0.7 | 0.28 | 2.154%
117005 | Equipo de gasfiteria | Hora | 1 | 0.14 | 0.7 | 0.1 | 0.7692%
Subtotal de Equipo: | [5 empty] | 0.38 | 2.923%
Materiales
Código | Descripción | Unidad | Cantidad | Precio |  | Total | %
200194 | Tubo PN 50 mm, incluye accesorios | m | 1 | 3.5 |  | 3.5 | 26.92%
Subtotal de Materiales: | [5 empty] | 3.5 | 26.92%
Transporte
Código | Descripción | Unidad | Cantidad | Tarifa/U | Distancia | Total | %
Subtotal de Transporte: | [5 empty] | 0 | 0%
Mano de Obra
Código | Descripción |  | Número | S.R.H. | Rendim. | Total | %
402015 | Peón |  | 1 | 4.23 | 0.7 | 2.96 | 22.77%
403008 | Plomero |  | 1 | 4.28 | 0.7 | 3 | 23.08%
405006 | Técnico obras civiles |  | 1 | 4.52 | 0.7 | 3.16 | 24.31%
Subtotal de Mano de Obra: | [5 empty] | 9.12 | 70.15%
Costo Directo Total: | [6 empty] | 13
COSTOS INDIRECTOS
20 % | [6 empty] | 2.6
Precio Unitario Total ................................................................................................. | [6 empty] | 15.6
Son: | QUINCE CON 60/100 DÓLARES DE LOS ESTADOS UNIDOS DE AMÉRICA

## 500109(1)
Análisis de Precios Unitarios
Código: | 500109
Descrip.: | Válvula de compuerta d= 2 1/2'''''''' RW
Unidad: | u
COSTOS DIRECTOS
Equipo y herramienta
Código | Descripción | Unidad | Cantidad | Precio | Rendim. | Total | %
112001 | Herramientas varias | Hora | 1 | 0.4 | 1 | 0.4 | 7.519%
Subtotal de Equipo: | [5 empty] | 0.4 | 7.519%
Materiales
Código | Descripción | Unidad | Cantidad | Precio |  | Total | %
200139 | Lirio Africano o agapanto Blanco | u | 1 | 4.75 |  | 4.75 | 89.29%
Subtotal de Materiales: | [5 empty] | 4.75 | 89.29%
Transporte
Código | Descripción | Unidad | Cantidad | Tarifa/U | Distancia | Total | %
Subtotal de Transporte: | [5 empty] | 0 | 0%
Mano de Obra
Código | Descripción |  | Número | S.R.H. | Rendim. | Total | %
402015 | Peón |  | 1 | 4.23 | 0.04 | 0.17 | 3.195%
Subtotal de Mano de Obra: | [5 empty] | 0.17 | 3.195%
Costo Directo Total: | [6 empty] | 5.32
COSTOS INDIRECTOS
20 % | [6 empty] | 1.06
Precio Unitario Total ................................................................................................. | [6 empty] | 6.38
Son: | SEIS CON 38/100 DÓLARES DE LOS ESTADOS UNIDOS DE AMÉRICA

## 500144
Análisis de Precios Unitarios
Código: | 500144
Descrip.: | SUMINISTRO E INTALACION DE VALVULA DE COMPUERTA 2 1/2
Unidad: | U
COSTOS DIRECTOS
Equipo y herramienta
Código | Descripción | Unidad | Cantidad | Precio | Rendim. | Total | %
101030 | Herramienta menor | Hora | 1 | 1.2 | 0.04 | 0.05 | 0.01517%
Subtotal de Equipo: | [5 empty] | 0.05 | 0.01517%
Materiales
Código | Descripción | Unidad | Cantidad | Precio |  | Total | %
245005 | Teflón | rollo | 0.5 | 0.63 |  | 0.32 | 0.0971%
200195 | PERMATEX (TUBO PEQUEÑO) | u | 0.3 | 1.64 |  | 0.49 | 0.1487%
200196 | VALVULA DE COMPUERTA DE 2 1/2 | u | 1 | 328 |  | 328 | 99.53%
Subtotal de Materiales: | [5 empty] | 328.81 | 99.77%
Transporte
Código | Descripción | Unidad | Cantidad | Tarifa/U | Distancia | Total | %
Subtotal de Transporte: | [5 empty] | 0 | 0%
Mano de Obra
Código | Descripción |  | Número | S.R.H. | Rendim. | Total | %
403008 | Plomero |  | 1 | 4.28 | 0.08 | 0.34 | 0.1032%
405006 | Técnico obras civiles |  | 1 | 4.52 | 0.08 | 0.36 | 0.1092%
Subtotal de Mano de Obra: | [5 empty] | 0.7 | 0.2124%
Costo Directo Total: | [6 empty] | 329.56
COSTOS INDIRECTOS
20 % | [6 empty] | 65.91
Precio Unitario Total ................................................................................................. | [6 empty] | 395.47
Son: | TRESCIENTOS NOVENTA Y CINCO CON 47/100 DÓLARES DE LOS ESTADOS UNIDOS DE AMÉRICA

## 500145
Análisis de Precios Unitarios
Código: | 500145
Descrip.: | SISTEMA DE BOMBA PARA FUENTE DE AGUA HORNAMENTAL CON BOMBA DE 3 HP, INCLUYE FILTRO
Unidad: | U
COSTOS DIRECTOS
Equipo y herramienta
Código | Descripción | Unidad | Cantidad | Precio | Rendim. | Total | %
101030 | Herramienta menor | Hora | 1 | 1.2 | 1 | 1.2 | 0.01572%
Subtotal de Equipo: | [5 empty] | 1.2 | 0.01572%
Materiales
Código | Descripción | Unidad | Cantidad | Precio |  | Total | %
200199 | MANOMETRO 200 PSI | u | 2 | 42 |  | 84 | 1.101%
200200 | CAJA DE ARRANQUE | u | 1 | 260 |  | 260 | 3.406%
200201 | TEE HG 3" X 90 | u | 3 | 18 |  | 54 | 0.7075%
200202 | CODO HG 3" X 90 | u | 5 | 16 |  | 80 | 1.048%
200203 | VALVULA CHECK 3 " | u | 2 | 76 |  | 152 | 1.991%
200204 | VALVULA DE PIE DE 3" | u | 2 | 80 |  | 160 | 2.096%
200205 | REDUCCION EXCENTRICA DE 3 " A 1 1/2" | u | 2 | 35.35 |  | 70.7 | 0.9263%
200206 | TUBERÍA HG ASTM 120 1 1/4" X 6M | u | 1 | 50.05 |  | 50.05 | 0.6557%
200207 | UNIVERSAL DE 3" HG | u | 2 | 8.08 |  | 16.16 | 0.2117%
200208 | TUBERÍA HG ASTM 120 2 1/2" | u | 1 | 70.8 |  | 70.8 | 0.9276%
200209 | TUBERÍA HG ASTM 120 3" X 6 M | u | 2 | 74.84 |  | 149.68 | 1.961%
200196 | VALVULA DE COMPUERTA DE 2 1/2 | u | 1 | 328 |  | 328 | 4.297%
200_05 | ELECTROBOMBA 3HP MONOFASICO/TRIFASICA (HIERRO FUNDIDO) | u | 2 | 1040 |  | 2080 | 27.25%
200_0A | Variador de frecuencia | u | 2 | 546 |  | 1092 | 14.31%
200_0B | Tablero Duplex integrado | u | 1 | 845 |  | 845 | 11.07%
200_0J | Transductor de Presión | u | 1 | 156 |  | 156 | 2.044%
200_0C | Tanque hidroneumatico | u | 1 | 364 |  | 364 | 4.769%
200_0D | Filtro Arena, Vidrio | u | 1 | 455 |  | 455 | 5.961%
200_0E | Skimmer y sumidero | u | 1 | 124 |  | 124 | 1.625%
200_0F | Colector Manifold | u | 1 | 156 |  | 156 | 2.044%
200_0G | Accesorios y pegado | global | 1 | 208 |  | 208 | 2.725%
200_0H | Sonda de nivel | u | 2 | 78 |  | 156 | 2.044%
200_0I | Sistema de LLenado Automático | u | 1 | 124 |  | 124 | 1.625%
Subtotal de Materiales: | [5 empty] | 7235.39 | 94.8%
Transporte
Código | Descripción | Unidad | Cantidad | Tarifa/U | Distancia | Total | %
Subtotal de Transporte: | [5 empty] | 0 | 0%
Mano de Obra
Código | Descripción |  | Número | S.R.H. | Rendim. | Total | %
403008 | Plomero |  | 1 | 4.28 | 45 | 192.6 | 2.523%
405006 | Técnico obras civiles |  | 1 | 4.52 | 45 | 203.4 | 2.665%
Subtotal de Mano de Obra: | [5 empty] | 396 | 5.188%
Costo Directo Total: | [6 empty] | 7632.59
COSTOS INDIRECTOS
20 % | [6 empty] | 1526.52
Precio Unitario Total ................................................................................................. | [6 empty] | 9159.11
Son: | NUEVE MIL CIENTO CINCUENTA Y NUEVE CON 11/100 DÓLARES DE LOS ESTADOS UNIDOS DE AMÉRICA

## 500146
Análisis de Precios Unitarios
Código: | 500146
Descrip.: | PRUEBAS HIDROSTÁTICAS
Unidad: | m
COSTOS DIRECTOS
Equipo y herramienta
Código | Descripción | Unidad | Cantidad | Precio | Rendim. | Total | %
101030 | Herramienta menor | Hora | 1 | 1.2 | 0.015 | 0.02 | 10.53%
102033 | Bomba de agua 4 HP / 2" | Hora | 1 | 2.25 | 0.015 | 0.03 | 15.79%
Subtotal de Equipo: | [5 empty] | 0.05 | 26.32%
Materiales
Código | Descripción | Unidad | Cantidad | Precio |  | Total | %
2EA073 | Agua | lt | 1 | 0.01 |  | 0.01 | 5.263%
Subtotal de Materiales: | [5 empty] | 0.01 | 5.263%
Transporte
Código | Descripción | Unidad | Cantidad | Tarifa/U | Distancia | Total | %
Subtotal de Transporte: | [5 empty] | 0 | 0%
Mano de Obra
Código | Descripción |  | Número | S.R.H. | Rendim. | Total | %
403008 | Plomero |  | 1 | 4.28 | 0.015 | 0.06 | 31.58%
405006 | Técnico obras civiles |  | 1 | 4.52 | 0.015 | 0.07 | 36.84%
Subtotal de Mano de Obra: | [5 empty] | 0.13 | 68.42%
Costo Directo Total: | [6 empty] | 0.19
COSTOS INDIRECTOS
20 % | [6 empty] | 0.04
Precio Unitario Total ................................................................................................. | [6 empty] | 0.23
Son: | CERO CON 23/100 DÓLARES DE LOS ESTADOS UNIDOS DE AMÉRICA

## 544028
Análisis de Precios Unitarios
Código: | 544028
Descrip.: | Punto de desagüe PVC d = 50 mm
Unidad: | pto
COSTOS DIRECTOS
Equipo y herramienta
Código | Descripción | Unidad | Cantidad | Precio | Rendim. | Total | %
112001 | Herramientas varias | Hora | 1 | 0.4 | 5 | 2 | 9.62%
Subtotal de Equipo: | [5 empty] | 2 | 9.62%
Materiales
Código | Descripción | Unidad | Cantidad | Precio |  | Total | %
2GH001 | Pegamento tubería pvc | lt | 0.075 | 13.07 |  | 0.98 | 4.714%
2GF006 | Tubería PVC EC desagüe d=50 mm | m | 2 | 1.25 |  | 2.5 | 12.03%
2GF007 | Codo PVC EC desagüe 50 mm 90° | u | 3 | 0.83 |  | 2.49 | 11.98%
2GF008 | Tee reductor PVC desagüe 110 - 50 mm | u | 1 | 3.13 |  | 3.13 | 15.06%
2EA095 | Aditivo de limpieza de tuberias PVC 1000cc | litro | 0.005 | 10.43 |  | 0.05 | 0.2405%
Subtotal de Materiales: | [5 empty] | 9.15 | 44.01%
Transporte
Código | Descripción | Unidad | Cantidad | Tarifa/U | Distancia | Total | %
Subtotal de Transporte: | [5 empty] | 0 | 0%
Mano de Obra
Código | Descripción |  | Número | S.R.H. | Rendim. | Total | %
402015 | Peón |  | 1 | 4.23 | 1 | 4.23 | 20.35%
403008 | Plomero |  | 1 | 4.28 | 1 | 4.28 | 20.59%
405006 | Técnico obras civiles |  | 1 | 4.52 | 0.25 | 1.13 | 5.435%
Subtotal de Mano de Obra: | [5 empty] | 9.64 | 46.37%
Costo Directo Total: | [6 empty] | 20.79
COSTOS INDIRECTOS
20 % | [6 empty] | 4.16
Precio Unitario Total ................................................................................................. | [6 empty] | 24.95
Son: | VEINTE Y CUATRO CON 95/100 DÓLARES DE LOS ESTADOS UNIDOS DE AMÉRICA

## 544334
Análisis de Precios Unitarios
Código: | 544334
Descrip.: | Punto de desagüe PVC d = 75 mm
Unidad: | pto
COSTOS DIRECTOS
Equipo y herramienta
Código | Descripción | Unidad | Cantidad | Precio | Rendim. | Total | %
112001 | Herramientas varias | Hora | 1 | 0.4 | 5 | 2 | 8.496%
Subtotal de Equipo: | [5 empty] | 2 | 8.496%
Materiales
Código | Descripción | Unidad | Cantidad | Precio |  | Total | %
2GH001 | Pegamento tubería pvc | lt | 0.075 | 13.07 |  | 0.98 | 4.163%
2GF008 | Tee reductor PVC desagüe 110 - 50 mm | u | 1 | 3.13 |  | 3.13 | 13.3%
2EA095 | Aditivo de limpieza de tuberias PVC 1000cc | litro | 0.005 | 10.43 |  | 0.05 | 0.2124%
200045 | Tubería PVC EC desague d = 75 mm | u | 2 | 1.4 |  | 2.8 | 11.89%
200210 | Codo PVC EC desagüe 75 mm 90° | u | 3 | 1 |  | 3 | 12.74%
Subtotal de Materiales: | [5 empty] | 9.96 | 42.31%
Transporte
Código | Descripción | Unidad | Cantidad | Tarifa/U | Distancia | Total | %
Subtotal de Transporte: | [5 empty] | 0 | 0%
Mano de Obra
Código | Descripción |  | Número | S.R.H. | Rendim. | Total | %
402015 | Peón |  | 1 | 4.23 | 1.2 | 5.08 | 21.58%
403008 | Plomero |  | 1 | 4.28 | 1.2 | 5.14 | 21.84%
405006 | Técnico obras civiles |  | 1 | 4.52 | 0.3 | 1.36 | 5.777%
Subtotal de Mano de Obra: | [5 empty] | 11.58 | 49.19%
Costo Directo Total: | [6 empty] | 23.54
COSTOS INDIRECTOS
20 % | [6 empty] | 4.71
Precio Unitario Total ................................................................................................. | [6 empty] | 28.25
Son: | VEINTE Y OCHO CON 25/100 DÓLARES DE LOS ESTADOS UNIDOS DE AMÉRICA

## 544029
Análisis de Precios Unitarios
Código: | 544029
Descrip.: | Punto de desagüe PVC d = 110 mm
Unidad: | pto
COSTOS DIRECTOS
Equipo y herramienta
Código | Descripción | Unidad | Cantidad | Precio | Rendim. | Total | %
112001 | Herramientas varias | Hora | 1 | 0.4 | 5 | 2 | 5.667%
Subtotal de Equipo: | [5 empty] | 2 | 5.667%
Materiales
Código | Descripción | Unidad | Cantidad | Precio |  | Total | %
2GH001 | Pegamento tubería pvc | lt | 0.1 | 13.07 |  | 1.31 | 3.712%
2GF009 | Tuberia PVC EC desagüe 110 mm | m | 2 | 3.6 |  | 7.2 | 20.4%
2GF010 | Codo PVC EC desagüe 110 mm 90° | u | 1 | 2.51 |  | 2.51 | 7.112%
2GF011 | Yee PVC desagüe 110 mm | u | 1 | 2.94 |  | 2.94 | 8.331%
2EA095 | Aditivo de limpieza de tuberias PVC 1000cc | litro | 0.005 | 10.43 |  | 0.05 | 0.1417%
Subtotal de Materiales: | [5 empty] | 14.01 | 39.7%
Transporte
Código | Descripción | Unidad | Cantidad | Tarifa/U | Distancia | Total | %
Subtotal de Transporte: | [5 empty] | 0 | 0%
Mano de Obra
Código | Descripción |  | Número | S.R.H. | Rendim. | Total | %
402015 | Peón |  | 1 | 4.23 | 2 | 8.46 | 23.97%
403008 | Plomero |  | 1 | 4.28 | 2 | 8.56 | 24.26%
405006 | Técnico obras civiles |  | 1 | 4.52 | 0.5 | 2.26 | 6.404%
Subtotal de Mano de Obra: | [5 empty] | 19.28 | 54.63%
Costo Directo Total: | [6 empty] | 35.29
COSTOS INDIRECTOS
20 % | [6 empty] | 7.06
Precio Unitario Total ................................................................................................. | [6 empty] | 42.35
Son: | CUARENTA Y DOS CON 35/100 DÓLARES DE LOS ESTADOS UNIDOS DE AMÉRICA

## 500147
Análisis de Precios Unitarios
Código: | 500147
Descrip.: | Tubería de PVC para desague de 50 mm
Unidad: | m
COSTOS DIRECTOS
Equipo y herramienta
Código | Descripción | Unidad | Cantidad | Precio | Rendim. | Total | %
Subtotal de Equipo: | [5 empty] | 0 | 0%
Materiales
Código | Descripción | Unidad | Cantidad | Precio |  | Total | %
200211 | Tubería PVC d = 50 mm | m | 1 | 3.84 |  | 3.84 | 100%
Subtotal de Materiales: | [5 empty] | 3.84 | 100%
Transporte
Código | Descripción | Unidad | Cantidad | Tarifa/U | Distancia | Total | %
Subtotal de Transporte: | [5 empty] | 0 | 0%
Mano de Obra
Código | Descripción |  | Número | S.R.H. | Rendim. | Total | %
Subtotal de Mano de Obra: | [5 empty] | 0 | 0%
Costo Directo Total: | [6 empty] | 3.84
COSTOS INDIRECTOS
20 % | [6 empty] | 0.77
Precio Unitario Total ................................................................................................. | [6 empty] | 4.61
Son: | CUATRO CON 61/100 DÓLARES DE LOS ESTADOS UNIDOS DE AMÉRICA

## 500148
Análisis de Precios Unitarios
Código: | 500148
Descrip.: | Tubería de PVC para desague de 75 mm
Unidad: | m
COSTOS DIRECTOS
Equipo y herramienta
Código | Descripción | Unidad | Cantidad | Precio | Rendim. | Total | %
Subtotal de Equipo: | [5 empty] | 0 | 0%
Materiales
Código | Descripción | Unidad | Cantidad | Precio |  | Total | %
200045 | Tubería PVC EC desague d = 75 mm | u | 1 | 1.4 |  | 1.4 | 100%
Subtotal de Materiales: | [5 empty] | 1.4 | 100%
Transporte
Código | Descripción | Unidad | Cantidad | Tarifa/U | Distancia | Total | %
Subtotal de Transporte: | [5 empty] | 0 | 0%
Mano de Obra
Código | Descripción |  | Número | S.R.H. | Rendim. | Total | %
Subtotal de Mano de Obra: | [5 empty] | 0 | 0%
Costo Directo Total: | [6 empty] | 1.4
COSTOS INDIRECTOS
20 % | [6 empty] | 0.28
Precio Unitario Total ................................................................................................. | [6 empty] | 1.68
Son: | UNO CON 68/100 DÓLARES DE LOS ESTADOS UNIDOS DE AMÉRICA

## 500149
Análisis de Precios Unitarios
Código: | 500149
Descrip.: | Tubería de PVC para desague de 110 mm
Unidad: | m
COSTOS DIRECTOS
Equipo y herramienta
Código | Descripción | Unidad | Cantidad | Precio | Rendim. | Total | %
Subtotal de Equipo: | [5 empty] | 0 | 0%
Materiales
Código | Descripción | Unidad | Cantidad | Precio |  | Total | %
2GF009 | Tuberia PVC EC desagüe 110 mm | m | 1 | 3.6 |  | 3.6 | 100%
Subtotal de Materiales: | [5 empty] | 3.6 | 100%
Transporte
Código | Descripción | Unidad | Cantidad | Tarifa/U | Distancia | Total | %
Subtotal de Transporte: | [5 empty] | 0 | 0%
Mano de Obra
Código | Descripción |  | Número | S.R.H. | Rendim. | Total | %
Subtotal de Mano de Obra: | [5 empty] | 0 | 0%
Costo Directo Total: | [6 empty] | 3.6
COSTOS INDIRECTOS
20 % | [6 empty] | 0.72
Precio Unitario Total ................................................................................................. | [6 empty] | 4.32
Son: | CUATRO CON 32/100 DÓLARES DE LOS ESTADOS UNIDOS DE AMÉRICA

## 515008
Análisis de Precios Unitarios
Código: | 515008
Descrip.: | Tubería PVC para desagüe, d= 160 mm
Unidad: | m
COSTOS DIRECTOS
Equipo y herramienta
Código | Descripción | Unidad | Cantidad | Precio | Rendim. | Total | %
112001 | Herramientas varias | Hora | 1 | 0.4 | 0.14 | 0.06 | 0.7682%
Subtotal de Equipo: | [5 empty] | 0.06 | 0.7682%
Materiales
Código | Descripción | Unidad | Cantidad | Precio |  | Total | %
2A0008 | Tubería PVC Alcantarillado d =160 mm | m | 1 | 6.2 |  | 6.2 | 79.39%
2EA082 | Pegamento para tuberías PVC | gl | 0.005 | 35.17 |  | 0.18 | 2.305%
2EA211 | Aditivo de limpieza de tuberias PVC | gl | 0.005 | 10.43 |  | 0.05 | 0.6402%
Subtotal de Materiales: | [5 empty] | 6.43 | 82.33%
Transporte
Código | Descripción | Unidad | Cantidad | Tarifa/U | Distancia | Total | %
Subtotal de Transporte: | [5 empty] | 0 | 0%
Mano de Obra
Código | Descripción |  | Número | S.R.H. | Rendim. | Total | %
402015 | Peón |  | 1 | 4.23 | 0.14 | 0.59 | 7.554%
403008 | Plomero |  | 1 | 4.28 | 0.14 | 0.6 | 7.682%
405006 | Técnico obras civiles |  | 1 | 4.52 | 0.028 | 0.13 | 1.665%
Subtotal de Mano de Obra: | [5 empty] | 1.32 | 16.9%
Costo Directo Total: | [6 empty] | 7.81
COSTOS INDIRECTOS
20 % | [6 empty] | 1.56
Precio Unitario Total ................................................................................................. | [6 empty] | 9.37
Son: | NUEVE CON 37/100 DÓLARES DE LOS ESTADOS UNIDOS DE AMÉRICA

## 500150
Análisis de Precios Unitarios
Código: | 500150
Descrip.: | Elementos de soporte para tuberías de 2 a 4"
Unidad: | u
COSTOS DIRECTOS
Equipo y herramienta
Código | Descripción | Unidad | Cantidad | Precio | Rendim. | Total | %
Subtotal de Equipo: | [5 empty] | 0 | 0%
Materiales
Código | Descripción | Unidad | Cantidad | Precio |  | Total | %
200212 | Conjunto de soportes para tuberías negras de 2" | u | 1 | 2.8 |  | 2.8 | 100%
Subtotal de Materiales: | [5 empty] | 2.8 | 100%
Transporte
Código | Descripción | Unidad | Cantidad | Tarifa/U | Distancia | Total | %
Subtotal de Transporte: | [5 empty] | 0 | 0%
Mano de Obra
Código | Descripción |  | Número | S.R.H. | Rendim. | Total | %
Subtotal de Mano de Obra: | [5 empty] | 0 | 0%
Costo Directo Total: | [6 empty] | 2.8
COSTOS INDIRECTOS
20 % | [6 empty] | 0.56
Precio Unitario Total ................................................................................................. | [6 empty] | 3.36
Son: | TRES CON 36/100 DÓLARES DE LOS ESTADOS UNIDOS DE AMÉRICA

## 522027
Análisis de Precios Unitarios
Código: | 522027
Descrip.: | Sifón de PVC de 75 mm
Unidad: | u
COSTOS DIRECTOS
Equipo y herramienta
Código | Descripción | Unidad | Cantidad | Precio | Rendim. | Total | %
112001 | Herramientas varias | Hora | 1 | 0.4 | 0.5 | 0.2 | 3.484%
Subtotal de Equipo: | [5 empty] | 0.2 | 3.484%
Materiales
Código | Descripción | Unidad | Cantidad | Precio |  | Total | %
2A2104 | Sifón de PVC 75mm | u | 1 | 2.6 |  | 2.6 | 45.3%
2EA083 | Varios | Global | 0.5 | 1.6 |  | 0.8 | 13.94%
Subtotal de Materiales: | [5 empty] | 3.4 | 59.23%
Transporte
Código | Descripción | Unidad | Cantidad | Tarifa/U | Distancia | Total | %
Subtotal de Transporte: | [5 empty] | 0 | 0%
Mano de Obra
Código | Descripción |  | Número | S.R.H. | Rendim. | Total | %
403001 | Albañil |  | 1 | 4.28 | 0.5 | 2.14 | 37.28%
Subtotal de Mano de Obra: | [5 empty] | 2.14 | 37.28%
Costo Directo Total: | [6 empty] | 5.74
COSTOS INDIRECTOS
20 % | [6 empty] | 1.15
Precio Unitario Total ................................................................................................. | [6 empty] | 6.89
Son: | SEIS CON 89/100 DÓLARES DE LOS ESTADOS UNIDOS DE AMÉRICA

## 500146(1)
Análisis de Precios Unitarios
Código: | 500146
Descrip.: | PRUEBAS HIDROSTÁTICAS
Unidad: | m
COSTOS DIRECTOS
Equipo y herramienta
Código | Descripción | Unidad | Cantidad | Precio | Rendim. | Total | %
101030 | Herramienta menor | Hora | 1 | 1.2 | 0.015 | 0.02 | 10.53%
102033 | Bomba de agua 4 HP / 2" | Hora | 1 | 2.25 | 0.015 | 0.03 | 15.79%
Subtotal de Equipo: | [5 empty] | 0.05 | 26.32%
Materiales
Código | Descripción | Unidad | Cantidad | Precio |  | Total | %
2EA073 | Agua | lt | 1 | 0.01 |  | 0.01 | 5.263%
Subtotal de Materiales: | [5 empty] | 0.01 | 5.263%
Transporte
Código | Descripción | Unidad | Cantidad | Tarifa/U | Distancia | Total | %
Subtotal de Transporte: | [5 empty] | 0 | 0%
Mano de Obra
Código | Descripción |  | Número | S.R.H. | Rendim. | Total | %
403008 | Plomero |  | 1 | 4.28 | 0.015 | 0.06 | 31.58%
405006 | Técnico obras civiles |  | 1 | 4.52 | 0.015 | 0.07 | 36.84%
Subtotal de Mano de Obra: | [5 empty] | 0.13 | 68.42%
Costo Directo Total: | [6 empty] | 0.19
COSTOS INDIRECTOS
20 % | [6 empty] | 0.04
Precio Unitario Total ................................................................................................. | [6 empty] | 0.23
Son: | CERO CON 23/100 DÓLARES DE LOS ESTADOS UNIDOS DE AMÉRICA

## 504002(2)
Análisis de Precios Unitarios
Código: | 504002
Descrip.: | Excavación manual material sin clasificar
Unidad: | m3
COSTOS DIRECTOS
Equipo y herramienta
Código | Descripción | Unidad | Cantidad | Precio | Rendim. | Total | %
112001 | Herramientas varias | Hora | 1 | 0.4 | 2.25 | 0.9 | 7.867%
Subtotal de Equipo: | [5 empty] | 0.9 | 7.867%
Materiales
Código | Descripción | Unidad | Cantidad | Precio |  | Total | %
Subtotal de Materiales: | [5 empty] | 0 | 0%
Transporte
Código | Descripción | Unidad | Cantidad | Tarifa/U | Distancia | Total | %
Subtotal de Transporte: | [5 empty] | 0 | 0%
Mano de Obra
Código | Descripción |  | Número | S.R.H. | Rendim. | Total | %
402015 | Peón |  | 1 | 4.23 | 2.25 | 9.52 | 83.22%
405006 | Técnico obras civiles |  | 1 | 4.52 | 0.225 | 1.02 | 8.916%
Subtotal de Mano de Obra: | [5 empty] | 10.54 | 92.13%
Costo Directo Total: | [6 empty] | 11.44
COSTOS INDIRECTOS
20 % | [6 empty] | 2.29
Precio Unitario Total ................................................................................................. | [6 empty] | 13.73
Son: | TRECE CON 73/100 DÓLARES DE LOS ESTADOS UNIDOS DE AMÉRICA

## 505013(3)
Análisis de Precios Unitarios
Código: | 505013
Descrip.: | Relleno compactado con material de mejoramiento
Unidad: | m3
COSTOS DIRECTOS
Equipo y herramienta
Código | Descripción | Unidad | Cantidad | Precio | Rendim. | Total | %
112001 | Herramientas varias | Hora | 1 | 0.4 | 0.5 | 0.2 | 0.707%
102012 | Plancha vibratoria | Hora | 1 | 4.5 | 0.5 | 2.25 | 7.953%
Subtotal de Equipo: | [5 empty] | 2.45 | 8.66%
Materiales
Código | Descripción | Unidad | Cantidad | Precio |  | Total | %
2EI004 | Material de mejoramiento puesto en obra | m3 | 1.32 | 16 |  | 21.12 | 74.66%
2EA073 | Agua | lt | 4 | 0.01 |  | 0.04 | 0.1414%
Subtotal de Materiales: | [5 empty] | 21.16 | 74.8%
Transporte
Código | Descripción | Unidad | Cantidad | Tarifa/U | Distancia | Total | %
Subtotal de Transporte: | [5 empty] | 0 | 0%
Mano de Obra
Código | Descripción |  | Número | S.R.H. | Rendim. | Total | %
402015 | Peón |  | 2 | 4.23 | 0.5 | 4.23 | 14.95%
405006 | Técnico obras civiles |  | 1 | 4.52 | 0.1 | 0.45 | 1.591%
Subtotal de Mano de Obra: | [5 empty] | 4.68 | 16.54%
Costo Directo Total: | [6 empty] | 28.29
COSTOS INDIRECTOS
20 % | [6 empty] | 5.66
Precio Unitario Total ................................................................................................. | [6 empty] | 33.95
Son: | TREINTA Y TRES CON 95/100 DÓLARES DE LOS ESTADOS UNIDOS DE AMÉRICA

## 522025
Análisis de Precios Unitarios
Código: | 522025
Descrip.: | Suministro e instalación de trampilla de 4"
Unidad: | u
COSTOS DIRECTOS
Equipo y herramienta
Código | Descripción | Unidad | Cantidad | Precio | Rendim. | Total | %
112001 | Herramientas varias | Hora | 1 | 0.4 | 0.25 | 0.1 | 0.5126%
Subtotal de Equipo: | [5 empty] | 0.1 | 0.5126%
Materiales
Código | Descripción | Unidad | Cantidad | Precio |  | Total | %
2EA146 | Trampilla 4" aluminio | u | 1 | 7.75 |  | 7.75 | 39.72%
2A2019 | Sifón PVC para desague d=110mm | u | 1 | 9.53 |  | 9.53 | 48.85%
Subtotal de Materiales: | [5 empty] | 17.28 | 88.57%
Transporte
Código | Descripción | Unidad | Cantidad | Tarifa/U | Distancia | Total | %
Subtotal de Transporte: | [5 empty] | 0 | 0%
Mano de Obra
Código | Descripción |  | Número | S.R.H. | Rendim. | Total | %
402015 | Peón |  | 1 | 4.23 | 0.25 | 1.06 | 5.433%
403008 | Plomero |  | 1 | 4.28 | 0.25 | 1.07 | 5.484%
Subtotal de Mano de Obra: | [5 empty] | 2.13 | 10.92%
Costo Directo Total: | [6 empty] | 19.51
COSTOS INDIRECTOS
20 % | [6 empty] | 3.9
Precio Unitario Total ................................................................................................. | [6 empty] | 23.41
Son: | VEINTE Y TRES CON 41/100 DÓLARES DE LOS ESTADOS UNIDOS DE AMÉRICA

## 500151
Análisis de Precios Unitarios
Código: | 500151
Descrip.: | SUMINISTRO E INSTALACIÓN DE CANAL DE ZINC TRAPEZOIDAL
Unidad: | m
COSTOS DIRECTOS
Equipo y herramienta
Código | Descripción | Unidad | Cantidad | Precio | Rendim. | Total | %
112006 | Andamios | u | 1 | 0.5 | 0.3 | 0.15 | 1.215%
101030 | Herramienta menor | Hora | 1 | 1.2 | 0.3 | 0.36 | 2.915%
Subtotal de Equipo: | [5 empty] | 0.51 | 4.13%
Materiales
Código | Descripción | Unidad | Cantidad | Precio |  | Total | %
200213 | CANAL DE ZINC INCLUYE ANCLAJES A ESTRUCTURA | M | 1 | 9 |  | 9 | 72.87%
Subtotal de Materiales: | [5 empty] | 9 | 72.87%
Transporte
Código | Descripción | Unidad | Cantidad | Tarifa/U | Distancia | Total | %
Subtotal de Transporte: | [5 empty] | 0 | 0%
Mano de Obra
Código | Descripción |  | Número | S.R.H. | Rendim. | Total | %
402015 | Peón |  | 1 | 4.23 | 0.3 | 1.27 | 10.28%
403001 | Albañil |  | 1 | 4.28 | 0.3 | 1.28 | 10.36%
404011 | Maestro mayor en ejecución de obras civiles |  | 1 | 4.75 | 0.06 | 0.29 | 2.348%
Subtotal de Mano de Obra: | [5 empty] | 2.84 | 23%
Costo Directo Total: | [6 empty] | 12.35
COSTOS INDIRECTOS
20 % | [6 empty] | 2.47
Precio Unitario Total ................................................................................................. | [6 empty] | 14.82
Son: | CATORCE CON 82/100 DÓLARES DE LOS ESTADOS UNIDOS DE AMÉRICA

## 500152
Análisis de Precios Unitarios
Código: | 500152
Descrip.: | Elementos de soporte para tuberías de 1 a 2"
Unidad: | u
COSTOS DIRECTOS
Equipo y herramienta
Código | Descripción | Unidad | Cantidad | Precio | Rendim. | Total | %
Subtotal de Equipo: | [5 empty] | 0 | 0%
Materiales
Código | Descripción | Unidad | Cantidad | Precio |  | Total | %
200214 | CONJUNTO DE SOPORTES PARA TUBERÍAS DE 1 A 2" | u | 1 | 3.2 |  | 3.2 | 100%
Subtotal de Materiales: | [5 empty] | 3.2 | 100%
Transporte
Código | Descripción | Unidad | Cantidad | Tarifa/U | Distancia | Total | %
Subtotal de Transporte: | [5 empty] | 0 | 0%
Mano de Obra
Código | Descripción |  | Número | S.R.H. | Rendim. | Total | %
Subtotal de Mano de Obra: | [5 empty] | 0 | 0%
Costo Directo Total: | [6 empty] | 3.2
COSTOS INDIRECTOS
20 % | [6 empty] | 0.64
Precio Unitario Total ................................................................................................. | [6 empty] | 3.84
Son: | TRES CON 84/100 DÓLARES DE LOS ESTADOS UNIDOS DE AMÉRICA

## 546038
Análisis de Precios Unitarios
Código: | 546038
Descrip.: | Suministro e instalación de Trampilla tipo hongo de 4"
Unidad: | u
COSTOS DIRECTOS
Equipo y herramienta
Código | Descripción | Unidad | Cantidad | Precio | Rendim. | Total | %
112001 | Herramientas varias | Hora | 1 | 0.4 | 0.1 | 0.04 | 0.4571%
Subtotal de Equipo: | [5 empty] | 0.04 | 0.4571%
Materiales
Código | Descripción | Unidad | Cantidad | Precio |  | Total | %
2EA146 | Trampilla 4" aluminio | u | 1 | 7.75 |  | 7.75 | 88.57%
Subtotal de Materiales: | [5 empty] | 7.75 | 88.57%
Transporte
Código | Descripción | Unidad | Cantidad | Tarifa/U | Distancia | Total | %
Subtotal de Transporte: | [5 empty] | 0 | 0%
Mano de Obra
Código | Descripción |  | Número | S.R.H. | Rendim. | Total | %
404011 | Maestro mayor en ejecución de obras civiles |  | 1 | 4.75 | 0.1 | 0.48 | 5.486%
404009 | Maestro electrico/liniero/subestación |  | 1 | 4.75 | 0.1 | 0.48 | 5.486%
Subtotal de Mano de Obra: | [5 empty] | 0.96 | 10.97%
Costo Directo Total: | [6 empty] | 8.75
COSTOS INDIRECTOS
20 % | [6 empty] | 1.75
Precio Unitario Total ................................................................................................. | [6 empty] | 10.5
Son: | DIEZ CON 50/100 DÓLARES DE LOS ESTADOS UNIDOS DE AMÉRICA

## 540002
Análisis de Precios Unitarios
Código: | 540002
Descrip.: | Suministro e Instalación de trampilla de 3"
Unidad: | u
COSTOS DIRECTOS
Equipo y herramienta
Código | Descripción | Unidad | Cantidad | Precio | Rendim. | Total | %
112001 | Herramientas varias | Hora | 1 | 0.4 | 0.5 | 0.2 | 1.825%
Subtotal de Equipo: | [5 empty] | 0.2 | 1.825%
Materiales
Código | Descripción | Unidad | Cantidad | Precio |  | Total | %
2EA157 | Trampilla 3" aluminio | u | 1 | 6.5 |  | 6.5 | 59.31%
Subtotal de Materiales: | [5 empty] | 6.5 | 59.31%
Transporte
Código | Descripción | Unidad | Cantidad | Tarifa/U | Distancia | Total | %
Subtotal de Transporte: | [5 empty] | 0 | 0%
Mano de Obra
Código | Descripción |  | Número | S.R.H. | Rendim. | Total | %
403008 | Plomero |  | 1 | 4.28 | 0.5 | 2.14 | 19.53%
402015 | Peón |  | 1 | 4.23 | 0.5 | 2.12 | 19.34%
Subtotal de Mano de Obra: | [5 empty] | 4.26 | 38.87%
Costo Directo Total: | [6 empty] | 10.96
COSTOS INDIRECTOS
20 % | [6 empty] | 2.19
Precio Unitario Total ................................................................................................. | [6 empty] | 13.15
Son: | TRECE CON 15/100 DÓLARES DE LOS ESTADOS UNIDOS DE AMÉRICA

## 500150(1)
Análisis de Precios Unitarios
Código: | 500150
Descrip.: | Elementos de soporte para tuberías de 2 a 4"
Unidad: | u
COSTOS DIRECTOS
Equipo y herramienta
Código | Descripción | Unidad | Cantidad | Precio | Rendim. | Total | %
Subtotal de Equipo: | [5 empty] | 0 | 0%
Materiales
Código | Descripción | Unidad | Cantidad | Precio |  | Total | %
200212 | Conjunto de soportes para tuberías negras de 2" | u | 1 | 2.8 |  | 2.8 | 100%
Subtotal de Materiales: | [5 empty] | 2.8 | 100%
Transporte
Código | Descripción | Unidad | Cantidad | Tarifa/U | Distancia | Total | %
Subtotal de Transporte: | [5 empty] | 0 | 0%
Mano de Obra
Código | Descripción |  | Número | S.R.H. | Rendim. | Total | %
Subtotal de Mano de Obra: | [5 empty] | 0 | 0%
Costo Directo Total: | [6 empty] | 2.8
COSTOS INDIRECTOS
20 % | [6 empty] | 0.56
Precio Unitario Total ................................................................................................. | [6 empty] | 3.36
Son: | TRES CON 36/100 DÓLARES DE LOS ESTADOS UNIDOS DE AMÉRICA

## 500153
Análisis de Precios Unitarios
Código: | 500153
Descrip.: | RECUBRIMIENTO DE PARED DE CISTERNA CON SIKAPLAN O EQUIVALENTE
Unidad: | M2
COSTOS DIRECTOS
Equipo y herramienta
Código | Descripción | Unidad | Cantidad | Precio | Rendim. | Total | %
101030 | Herramienta menor | Hora | 1 | 1.2 | 0.6 | 0.72 | 2.268%
Subtotal de Equipo: | [5 empty] | 0.72 | 2.268%
Materiales
Código | Descripción | Unidad | Cantidad | Precio |  | Total | %
200215 | SIKA PLAN 12 G | M2 | 1.05 | 24 |  | 25.2 | 79.4%
200216 | PERFILES PARA SIKA PLAN | M | 0.1 | 4 |  | 0.4 | 1.26%
Subtotal de Materiales: | [5 empty] | 25.6 | 80.66%
Transporte
Código | Descripción | Unidad | Cantidad | Tarifa/U | Distancia | Total | %
Subtotal de Transporte: | [5 empty] | 0 | 0%
Mano de Obra
Código | Descripción |  | Número | S.R.H. | Rendim. | Total | %
403001 | Albañil |  | 1 | 4.28 | 0.6 | 2.57 | 8.097%
404011 | Maestro mayor en ejecución de obras civiles |  | 1 | 4.75 | 0.6 | 2.85 | 8.979%
Subtotal de Mano de Obra: | [5 empty] | 5.42 | 17.08%
Costo Directo Total: | [6 empty] | 31.74
COSTOS INDIRECTOS
20 % | [6 empty] | 6.35
Precio Unitario Total ................................................................................................. | [6 empty] | 38.09
Son: | TREINTA Y OCHO CON 09/100 DÓLARES DE LOS ESTADOS UNIDOS DE AMÉRICA

## 500154
Análisis de Precios Unitarios
Código: | 500154
Descrip.: | Aspersor emergente de turbina, de latón, con arco ajustable, radio de 5 a 20 m , regulable con tornillo , conexión de 1/2" de diámetro
Unidad: | M
COSTOS DIRECTOS
Equipo y herramienta
Código | Descripción | Unidad | Cantidad | Precio | Rendim. | Total | %
112001 | Herramientas varias | Hora | 1 | 0.4 | 1.25 | 0.5 | 2.025%
Subtotal de Equipo: | [5 empty] | 0.5 | 2.025%
Materiales
Código | Descripción | Unidad | Cantidad | Precio |  | Total | %
245005 | Teflón | rollo | 0.25 | 0.63 |  | 0.16 | 0.648%
2GF021 | Sellador de juntas de alta adherencia 3 onzas | u | 0.25 | 2.37 |  | 0.59 | 2.39%
2GG001 | Llave de paso esférica 1/2" | u | 1 | 4.31 |  | 4.31 | 17.46%
2GF004 | Tubería de polipropileno termufusión 20 mm | m | 3 | 1.38 |  | 4.14 | 16.77%
2GF005 | Accesorios polipropileno 20 mm | u | 2 | 1.61 |  | 3.22 | 13.04%
Subtotal de Materiales: | [5 empty] | 12.42 | 50.3%
Transporte
Código | Descripción | Unidad | Cantidad | Tarifa/U | Distancia | Total | %
Subtotal de Transporte: | [5 empty] | 0 | 0%
Mano de Obra
Código | Descripción |  | Número | S.R.H. | Rendim. | Total | %
402015 | Peón |  | 1 | 4.23 | 1.25 | 5.29 | 21.43%
403008 | Plomero |  | 1 | 4.28 | 1.25 | 5.35 | 21.67%
405006 | Técnico obras civiles |  | 1 | 4.52 | 0.25 | 1.13 | 4.577%
Subtotal de Mano de Obra: | [5 empty] | 11.77 | 47.67%
Costo Directo Total: | [6 empty] | 24.69
COSTOS INDIRECTOS
20 % | [6 empty] | 4.94
Precio Unitario Total ................................................................................................. | [6 empty] | 29.63
Son: | VEINTE Y NUEVE CON 63/100 DÓLARES DE LOS ESTADOS UNIDOS DE AMÉRICA

## 500155
Análisis de Precios Unitarios
Código: | 500155
Descrip.: | Suministro e instalación de tubería PE 16 mm con goteros cada 30, 40 o 50 cm
Unidad: | M
COSTOS DIRECTOS
Equipo y herramienta
Código | Descripción | Unidad | Cantidad | Precio | Rendim. | Total | %
112001 | Herramientas varias | Hora | 1 | 0.4 | 0.01 | 0 | 0%
Subtotal de Equipo: | [5 empty] | 0 | 0%
Materiales
Código | Descripción | Unidad | Cantidad | Precio |  | Total | %
200217 | COLOCACIÓN DE TUBERÍA HASTA 50 MM INCLUYE ANCLAJES | M | 1 | 0.73 |  | 0.73 | 46.79%
2EI005 | Arena puesta en obra | m3 | 0.01 | 22 |  | 0.22 | 14.1%
200218 | Tubo de polietileno 16 MM CON GOTEROS CADA 30, 40, 50 CM | m | 1.05 | 0.5 |  | 0.53 | 33.97%
Subtotal de Materiales: | [5 empty] | 1.48 | 94.87%
Transporte
Código | Descripción | Unidad | Cantidad | Tarifa/U | Distancia | Total | %
Subtotal de Transporte: | [5 empty] | 0 | 0%
Mano de Obra
Código | Descripción |  | Número | S.R.H. | Rendim. | Total | %
402018 | Ayudante de plomero |  | 1 | 4.23 | 0.01 | 0.04 | 2.564%
403008 | Plomero |  | 1 | 4.28 | 0.01 | 0.04 | 2.564%
Subtotal de Mano de Obra: | [5 empty] | 0.08 | 5.128%
Costo Directo Total: | [6 empty] | 1.56
COSTOS INDIRECTOS
20 % | [6 empty] | 0.31
Precio Unitario Total ................................................................................................. | [6 empty] | 1.87
Son: | UNO CON 87/100 DÓLARES DE LOS ESTADOS UNIDOS DE AMÉRICA

## 500156
Análisis de Precios Unitarios
Código: | 500156
Descrip.: | Suministro e instalación de tubería PE 20 mm
Unidad: | M
COSTOS DIRECTOS
Equipo y herramienta
Código | Descripción | Unidad | Cantidad | Precio | Rendim. | Total | %
112001 | Herramientas varias | Hora | 1 | 0.4 | 0.01 | 0 | 0%
Subtotal de Equipo: | [5 empty] | 0 | 0%
Materiales
Código | Descripción | Unidad | Cantidad | Precio |  | Total | %
2EI005 | Arena puesta en obra | m3 | 0.01 | 22 |  | 0.22 | 33.85%
200219 | Tubo de polietileno 20 MM | m | 1 | 0.35 |  | 0.35 | 53.85%
Subtotal de Materiales: | [5 empty] | 0.57 | 87.69%
Transporte
Código | Descripción | Unidad | Cantidad | Tarifa/U | Distancia | Total | %
Subtotal de Transporte: | [5 empty] | 0 | 0%
Mano de Obra
Código | Descripción |  | Número | S.R.H. | Rendim. | Total | %
402018 | Ayudante de plomero |  | 1 | 4.23 | 0.01 | 0.04 | 6.154%
403008 | Plomero |  | 1 | 4.28 | 0.01 | 0.04 | 6.154%
Subtotal de Mano de Obra: | [5 empty] | 0.08 | 12.31%
Costo Directo Total: | [6 empty] | 0.65
COSTOS INDIRECTOS
20 % | [6 empty] | 0.13
Precio Unitario Total ................................................................................................. | [6 empty] | 0.78
Son: | CERO CON 78/100 DÓLARES DE LOS ESTADOS UNIDOS DE AMÉRICA

## 500157
Análisis de Precios Unitarios
Código: | 500157
Descrip.: | Suministro e instalación de tubería PE 25 mm
Unidad: | M
COSTOS DIRECTOS
Equipo y herramienta
Código | Descripción | Unidad | Cantidad | Precio | Rendim. | Total | %
112001 | Herramientas varias | Hora | 1 | 0.4 | 0.01 | 0 | 0%
Subtotal de Equipo: | [5 empty] | 0 | 0%
Materiales
Código | Descripción | Unidad | Cantidad | Precio |  | Total | %
2EI005 | Arena puesta en obra | m3 | 0.01 | 22 |  | 0.22 | 28.21%
200220 | Tubo de polietileno 25 MM | m | 1 | 0.48 |  | 0.48 | 61.54%
Subtotal de Materiales: | [5 empty] | 0.7 | 89.74%
Transporte
Código | Descripción | Unidad | Cantidad | Tarifa/U | Distancia | Total | %
Subtotal de Transporte: | [5 empty] | 0 | 0%
Mano de Obra
Código | Descripción |  | Número | S.R.H. | Rendim. | Total | %
402018 | Ayudante de plomero |  | 1 | 4.23 | 0.01 | 0.04 | 5.128%
403008 | Plomero |  | 1 | 4.28 | 0.01 | 0.04 | 5.128%
Subtotal de Mano de Obra: | [5 empty] | 0.08 | 10.26%
Costo Directo Total: | [6 empty] | 0.78
COSTOS INDIRECTOS
20 % | [6 empty] | 0.16
Precio Unitario Total ................................................................................................. | [6 empty] | 0.94
Son: | CERO CON 94/100 DÓLARES DE LOS ESTADOS UNIDOS DE AMÉRICA

## 500158
Análisis de Precios Unitarios
Código: | 500158
Descrip.: | FILTRO DE ANILLAS DE RIEGO
Unidad: | M
COSTOS DIRECTOS
Equipo y herramienta
Código | Descripción | Unidad | Cantidad | Precio | Rendim. | Total | %
112001 | Herramientas varias | Hora | 1 | 0.4 | 0.1 | 0.04 | 0.2751%
Subtotal de Equipo: | [5 empty] | 0.04 | 0.2751%
Materiales
Código | Descripción | Unidad | Cantidad | Precio |  | Total | %
200221 | ACCESORIOS PP DIAMETRO MENORES A 50 MM | u | 1 | 1.15 |  | 1.15 | 7.909%
200222 | FILTRO ECONÓMICO, DE MALLA O ANILLOS | u | 1 | 12.5 |  | 12.5 | 85.97%
Subtotal de Materiales: | [5 empty] | 13.65 | 93.88%
Transporte
Código | Descripción | Unidad | Cantidad | Tarifa/U | Distancia | Total | %
Subtotal de Transporte: | [5 empty] | 0 | 0%
Mano de Obra
Código | Descripción |  | Número | S.R.H. | Rendim. | Total | %
403008 | Plomero |  | 1 | 4.28 | 0.1 | 0.43 | 2.957%
402018 | Ayudante de plomero |  | 1 | 4.23 | 0.1 | 0.42 | 2.889%
Subtotal de Mano de Obra: | [5 empty] | 0.85 | 5.846%
Costo Directo Total: | [6 empty] | 14.54
COSTOS INDIRECTOS
20 % | [6 empty] | 2.91
Precio Unitario Total ................................................................................................. | [6 empty] | 17.45
Son: | DIECISIETE CON 45/100 DÓLARES DE LOS ESTADOS UNIDOS DE AMÉRICA

## 500159
Análisis de Precios Unitarios
Código: | 500159
Descrip.: | CAJA DE VÁLVULAS RECTANGULAR STANDAR
Unidad: | M
COSTOS DIRECTOS
Equipo y herramienta
Código | Descripción | Unidad | Cantidad | Precio | Rendim. | Total | %
112001 | Herramientas varias | Hora | 1 | 0.4 | 1 | 0.4 | 1.451%
Subtotal de Equipo: | [5 empty] | 0.4 | 1.451%
Materiales
Código | Descripción | Unidad | Cantidad | Precio |  | Total | %
200221 | ACCESORIOS PP DIAMETRO MENORES A 50 MM | u | 1 | 1.15 |  | 1.15 | 4.173%
200223 | CAJA DE VÁLVULAS RECTANGULAR STANDAR | u | 1 | 25.5 |  | 25.5 | 92.53%
Subtotal de Materiales: | [5 empty] | 26.65 | 96.7%
Transporte
Código | Descripción | Unidad | Cantidad | Tarifa/U | Distancia | Total | %
Subtotal de Transporte: | [5 empty] | 0 | 0%
Mano de Obra
Código | Descripción |  | Número | S.R.H. | Rendim. | Total | %
403008 | Plomero |  | 1 | 4.28 | 0.1 | 0.43 | 1.56%
402018 | Ayudante de plomero |  | 1 | 4.23 | 0.02 | 0.08 | 0.2903%
Subtotal de Mano de Obra: | [5 empty] | 0.51 | 1.851%
Costo Directo Total: | [6 empty] | 27.56
COSTOS INDIRECTOS
20 % | [6 empty] | 5.51
Precio Unitario Total ................................................................................................. | [6 empty] | 33.07
Son: | TREINTA Y TRES CON 07/100 DÓLARES DE LOS ESTADOS UNIDOS DE AMÉRICA

## 500160
Análisis de Precios Unitarios
Código: | 500160
Descrip.: | CONTROLADOR 6 SALIDAS 220 VAC / 24 VAC LOGIC O EQUIVALENTE
Unidad: | U
COSTOS DIRECTOS
Equipo y herramienta
Código | Descripción | Unidad | Cantidad | Precio | Rendim. | Total | %
103001 | Multímetro | Hora | 1 | 1.2 | 2.35 | 2.82 | 1.787%
103007 | Taladro | Hora | 1 | 0.5 | 2.35 | 1.18 | 0.7478%
Subtotal de Equipo: | [5 empty] | 4 | 2.535%
Materiales
Código | Descripción | Unidad | Cantidad | Precio |  | Total | %
244004 | Taco fisher #6 con tornillo | u | 1 | 0.03 |  | 0.03 | 0.01901%
244001 | Varios, cables, cinta , etc | glb | 1 | 12.5 |  | 12.5 | 7.921%
200224 | CONTROLOCAR 6 SALIDAS 220 VAC / 24 VAC - ECO LOGIC O EQUIVALENTE | u | 1 | 120 |  | 120 | 76.05%
Subtotal de Materiales: | [5 empty] | 132.53 | 83.99%
Transporte
Código | Descripción | Unidad | Cantidad | Tarifa/U | Distancia | Total | %
Subtotal de Transporte: | [5 empty] | 0 | 0%
Mano de Obra
Código | Descripción |  | Número | S.R.H. | Rendim. | Total | %
403009 | Electricista |  | 1 | 4.28 | 2.35 | 10.06 | 6.375%
431001 | Ingeniero Eléctrico |  | 1 | 4.77 | 2.35 | 11.21 | 7.104%
Subtotal de Mano de Obra: | [5 empty] | 21.27 | 13.48%
Costo Directo Total: | [6 empty] | 157.8
COSTOS INDIRECTOS
20 % | [6 empty] | 31.56
Precio Unitario Total ................................................................................................. | [6 empty] | 189.36
Son: | CIENTO OCHENTA Y NUEVE CON 36/100 DÓLARES DE LOS ESTADOS UNIDOS DE AMÉRICA

## 500161
Análisis de Precios Unitarios
Código: | 500161
Descrip.: | SENSOR DE LLUVIA Y ESTACIÓN DE HUMEDAD
Unidad: | U
COSTOS DIRECTOS
Equipo y herramienta
Código | Descripción | Unidad | Cantidad | Precio | Rendim. | Total | %
103001 | Multímetro | Hora | 1 | 1.2 | 2.4 | 2.88 | 2.93%
103007 | Taladro | Hora | 1 | 0.5 | 2.4 | 1.2 | 1.221%
Subtotal de Equipo: | [5 empty] | 4.08 | 4.151%
Materiales
Código | Descripción | Unidad | Cantidad | Precio |  | Total | %
244001 | Varios, cables, cinta , etc | glb | 1 | 12.5 |  | 12.5 | 12.72%
200225 | SENSOR DE LLUVIA AJUSTABLE, HUNTER O EQUIVALENTE | u | 1 | 60 |  | 60 | 61.04%
Subtotal de Materiales: | [5 empty] | 72.5 | 73.75%
Transporte
Código | Descripción | Unidad | Cantidad | Tarifa/U | Distancia | Total | %
Subtotal de Transporte: | [5 empty] | 0 | 0%
Mano de Obra
Código | Descripción |  | Número | S.R.H. | Rendim. | Total | %
403009 | Electricista |  | 1 | 4.28 | 2.4 | 10.27 | 10.45%
431001 | Ingeniero Eléctrico |  | 1 | 4.77 | 2.4 | 11.45 | 11.65%
Subtotal de Mano de Obra: | [5 empty] | 21.72 | 22.1%
Costo Directo Total: | [6 empty] | 98.3
COSTOS INDIRECTOS
20 % | [6 empty] | 19.66
Precio Unitario Total ................................................................................................. | [6 empty] | 117.96
Son: | CIENTO DIECISIETE CON 96/100 DÓLARES DE LOS ESTADOS UNIDOS DE AMÉRICA

## 500162
Análisis de Precios Unitarios
Código: | 500162
Descrip.: | Planos As-built y manual de operaciones
Unidad: | U
COSTOS DIRECTOS
Equipo y herramienta
Código | Descripción | Unidad | Cantidad | Precio | Rendim. | Total | %
Subtotal de Equipo: | [5 empty] | 0 | 0%
Materiales
Código | Descripción | Unidad | Cantidad | Precio |  | Total | %
Subtotal de Materiales: | [5 empty] | 0 | 0%
Transporte
Código | Descripción | Unidad | Cantidad | Tarifa/U | Distancia | Total | %
Subtotal de Transporte: | [5 empty] | 0 | 0%
Mano de Obra
Código | Descripción |  | Número | S.R.H. | Rendim. | Total | %
405006 | Técnico obras civiles |  | 1 | 4.52 | 40 | 180.8 | 100%
Subtotal de Mano de Obra: | [5 empty] | 180.8 | 100%
Costo Directo Total: | [6 empty] | 180.8
COSTOS INDIRECTOS
20 % | [6 empty] | 36.16
Precio Unitario Total ................................................................................................. | [6 empty] | 216.96
Son: | DOSCIENTOS DIECISEIS CON 96/100 DÓLARES DE LOS ESTADOS UNIDOS DE AMÉRICA

## 500163
Análisis de Precios Unitarios
Código: | 500163
Descrip.: | Suministro e Instalación de Tablero de distribución 3F 12 Circuitos
Unidad: | U
COSTOS DIRECTOS
Equipo y herramienta
Código | Descripción | Unidad | Cantidad | Precio | Rendim. | Total | %
102015 | Amoladora | Hora | 1 | 0.22 | 1 | 0.22 | 0.1434%
100005 | Kit de herramienta eléctrica, taladro, playo, destronillador | Hora | 1 | 0.4 | 1 | 0.4 | 0.2607%
Subtotal de Equipo: | [5 empty] | 0.62 | 0.4041%
Materiales
Código | Descripción | Unidad | Cantidad | Precio |  | Total | %
200226 | TABLERO DE DISTRIBUCIÓN SECUNDARIA 3F 12 CIRCUITOS | u | 1 | 130.48 |  | 130.48 | 85.04%
Subtotal de Materiales: | [5 empty] | 130.48 | 85.04%
Transporte
Código | Descripción | Unidad | Cantidad | Tarifa/U | Distancia | Total | %
Subtotal de Transporte: | [5 empty] | 0 | 0%
Mano de Obra
Código | Descripción |  | Número | S.R.H. | Rendim. | Total | %
403009 | Electricista |  | 1 | 4.28 | 2 | 8.56 | 5.579%
404009 | Maestro electrico/liniero/subestación |  | 1 | 4.75 | 2 | 9.5 | 6.191%
403001 | Albañil |  | 1 | 4.28 | 1 | 4.28 | 2.789%
Subtotal de Mano de Obra: | [5 empty] | 22.34 | 14.56%
Costo Directo Total: | [6 empty] | 153.44
COSTOS INDIRECTOS
20 % | [6 empty] | 30.69
Precio Unitario Total ................................................................................................. | [6 empty] | 184.13
Son: | CIENTO OCHENTA Y CUATRO CON 13/100 DÓLARES DE LOS ESTADOS UNIDOS DE AMÉRICA

## 500164
Análisis de Precios Unitarios
Código: | 500164
Descrip.: | Provisión y Tendido de conductor Cu aislado THHN #12 AWG, flexible
Unidad: | M
COSTOS DIRECTOS
Equipo y herramienta
Código | Descripción | Unidad | Cantidad | Precio | Rendim. | Total | %
112001 | Herramientas varias | Hora | 1 | 0.4 | 0.05 | 0.02 | 3.175%
103008 | Escalera en V, h=2.5 m | Hora | 1 | 0.12 | 0.05 | 0.01 | 1.587%
Subtotal de Equipo: | [5 empty] | 0.03 | 4.762%
Materiales
Código | Descripción | Unidad | Cantidad | Precio |  | Total | %
206086 | Conductor #12 AWG, flexible | m | 1 | 0.44 |  | 0.44 | 69.84%
2EA076 | Cinta aislante 20 yardas | u | 0.01 | 1.2 |  | 0.01 | 1.587%
200227 | AMARRAS PLÁSTICAS | u | 1 | 0.03 |  | 0.03 | 4.762%
Subtotal de Materiales: | [5 empty] | 0.48 | 76.19%
Transporte
Código | Descripción | Unidad | Cantidad | Tarifa/U | Distancia | Total | %
Subtotal de Transporte: | [5 empty] | 0 | 0%
Mano de Obra
Código | Descripción |  | Número | S.R.H. | Rendim. | Total | %
403009 | Electricista |  | 1 | 4.28 | 0.015 | 0.06 | 9.524%
402017 | Ayudante de Electricista |  | 1 | 4.23 | 0.015 | 0.06 | 9.524%
Subtotal de Mano de Obra: | [5 empty] | 0.12 | 19.05%
Costo Directo Total: | [6 empty] | 0.63
COSTOS INDIRECTOS
20 % | [6 empty] | 0.13
Precio Unitario Total ................................................................................................. | [6 empty] | 0.76
Son: | CERO CON 76/100 DÓLARES DE LOS ESTADOS UNIDOS DE AMÉRICA

## 500165
Análisis de Precios Unitarios
Código: | 500165
Descrip.: | Provisión y Tendido de conductor Cu aislado THHN #10 AWG, flexible
Unidad: | M
COSTOS DIRECTOS
Equipo y herramienta
Código | Descripción | Unidad | Cantidad | Precio | Rendim. | Total | %
112001 | Herramientas varias | Hora | 1 | 0.4 | 0.05 | 0.02 | 1.754%
103008 | Escalera en V, h=2.5 m | Hora | 1 | 0.12 | 0.05 | 0.01 | 0.8772%
Subtotal de Equipo: | [5 empty] | 0.03 | 2.632%
Materiales
Código | Descripción | Unidad | Cantidad | Precio |  | Total | %
2EA076 | Cinta aislante 20 yardas | u | 0.01 | 1.2 |  | 0.01 | 0.8772%
200227 | AMARRAS PLÁSTICAS | u | 1 | 0.03 |  | 0.03 | 2.632%
244197 | Conductor Cu THHN 10 AWG. 7H | m | 1 | 0.94 |  | 0.94 | 82.46%
Subtotal de Materiales: | [5 empty] | 0.98 | 85.96%
Transporte
Código | Descripción | Unidad | Cantidad | Tarifa/U | Distancia | Total | %
Subtotal de Transporte: | [5 empty] | 0 | 0%
Mano de Obra
Código | Descripción |  | Número | S.R.H. | Rendim. | Total | %
403009 | Electricista |  | 1 | 4.28 | 0.017 | 0.07 | 6.14%
402017 | Ayudante de Electricista |  | 1 | 4.23 | 0.015 | 0.06 | 5.263%
Subtotal de Mano de Obra: | [5 empty] | 0.13 | 11.4%
Costo Directo Total: | [6 empty] | 1.14
COSTOS INDIRECTOS
20 % | [6 empty] | 0.23
Precio Unitario Total ................................................................................................. | [6 empty] | 1.37
Son: | UNO CON 37/100 DÓLARES DE LOS ESTADOS UNIDOS DE AMÉRICA

## 500166
Análisis de Precios Unitarios
Código: | 500166
Descrip.: | Provisión y Tendido de conductor Cu aislado THHN #8 AWG, 7 hilos
Unidad: | M
COSTOS DIRECTOS
Equipo y herramienta
Código | Descripción | Unidad | Cantidad | Precio | Rendim. | Total | %
112001 | Herramientas varias | Hora | 1 | 0.4 | 0.05 | 0.02 | 1%
103008 | Escalera en V, h=2.5 m | Hora | 1 | 0.12 | 0.05 | 0.01 | 0.5%
Subtotal de Equipo: | [5 empty] | 0.03 | 1.5%
Materiales
Código | Descripción | Unidad | Cantidad | Precio |  | Total | %
2EA076 | Cinta aislante 20 yardas | u | 0.01 | 1.2 |  | 0.01 | 0.5%
200227 | AMARRAS PLÁSTICAS | u | 1 | 0.03 |  | 0.03 | 1.5%
206043 | Conductor Cu TW 8 AWG 7H | m | 1 | 1.71 |  | 1.71 | 85.5%
Subtotal de Materiales: | [5 empty] | 1.75 | 87.5%
Transporte
Código | Descripción | Unidad | Cantidad | Tarifa/U | Distancia | Total | %
Subtotal de Transporte: | [5 empty] | 0 | 0%
Mano de Obra
Código | Descripción |  | Número | S.R.H. | Rendim. | Total | %
403009 | Electricista |  | 1 | 4.28 | 0.025 | 0.11 | 5.5%
402017 | Ayudante de Electricista |  | 1 | 4.23 | 0.025 | 0.11 | 5.5%
Subtotal de Mano de Obra: | [5 empty] | 0.22 | 11%
Costo Directo Total: | [6 empty] | 2
COSTOS INDIRECTOS
20 % | [6 empty] | 0.4
Precio Unitario Total ................................................................................................. | [6 empty] | 2.4
Son: | DOS CON 40/100 DÓLARES DE LOS ESTADOS UNIDOS DE AMÉRICA

## 500167
Análisis de Precios Unitarios
Código: | 500167
Descrip.: | Provisión y Tendido de conductor Cu aislado THHN #6 AWG, 7 hilos
Unidad: | M
COSTOS DIRECTOS
Equipo y herramienta
Código | Descripción | Unidad | Cantidad | Precio | Rendim. | Total | %
112001 | Herramientas varias | Hora | 1 | 0.4 | 0.05 | 0.02 | 0.6826%
103008 | Escalera en V, h=2.5 m | Hora | 1 | 0.12 | 0.05 | 0.01 | 0.3413%
Subtotal de Equipo: | [5 empty] | 0.03 | 1.024%
Materiales
Código | Descripción | Unidad | Cantidad | Precio |  | Total | %
2EA076 | Cinta aislante 20 yardas | u | 0.01 | 1.2 |  | 0.01 | 0.3413%
200227 | AMARRAS PLÁSTICAS | u | 1 | 0.03 |  | 0.03 | 1.024%
206026 | Conductor Cu TTU 6 AWG, 7H | m | 1 | 2.56 |  | 2.56 | 87.37%
Subtotal de Materiales: | [5 empty] | 2.6 | 88.74%
Transporte
Código | Descripción | Unidad | Cantidad | Tarifa/U | Distancia | Total | %
Subtotal de Transporte: | [5 empty] | 0 | 0%
Mano de Obra
Código | Descripción |  | Número | S.R.H. | Rendim. | Total | %
403009 | Electricista |  | 1 | 4.28 | 0.035 | 0.15 | 5.119%
402017 | Ayudante de Electricista |  | 1 | 4.23 | 0.035 | 0.15 | 5.119%
Subtotal de Mano de Obra: | [5 empty] | 0.3 | 10.24%
Costo Directo Total: | [6 empty] | 2.93
COSTOS INDIRECTOS
20 % | [6 empty] | 0.59
Precio Unitario Total ................................................................................................. | [6 empty] | 3.52
Son: | TRES CON 52/100 DÓLARES DE LOS ESTADOS UNIDOS DE AMÉRICA

## 525365
Análisis de Precios Unitarios
Código: | 525365
Descrip.: | Suministro y Tendido de conductor Cu TTU 8 AWG
Unidad: | m
COSTOS DIRECTOS
Equipo y herramienta
Código | Descripción | Unidad | Cantidad | Precio | Rendim. | Total | %
100005 | Kit de herramienta eléctrica, taladro, playo, destronillador | Hora | 1 | 0.4 | 0.01 | 0 | 0%
103008 | Escalera en V, h=2.5 m | Hora | 1 | 0.12 | 0.01 | 0 | 0%
Subtotal de Equipo: | [5 empty] | 0 | 0%
Materiales
Código | Descripción | Unidad | Cantidad | Precio |  | Total | %
200228 | *Conductor Cu TTU 8 AWG, 7H(2) | m | 1 | 1.81 |  | 1.81 | 79.74%
200227 | AMARRAS PLÁSTICAS | u | 1 | 0.03 |  | 0.03 | 1.322%
2EA076 | Cinta aislante 20 yardas | u | 0.01 | 1.2 |  | 0.01 | 0.4405%
Subtotal de Materiales: | [5 empty] | 1.85 | 81.5%
Transporte
Código | Descripción | Unidad | Cantidad | Tarifa/U | Distancia | Total | %
Subtotal de Transporte: | [5 empty] | 0 | 0%
Mano de Obra
Código | Descripción |  | Número | S.R.H. | Rendim. | Total | %
403009 | Electricista |  | 1 | 4.28 | 0.05 | 0.21 | 9.251%
402017 | Ayudante de Electricista |  | 1 | 4.23 | 0.05 | 0.21 | 9.251%
Subtotal de Mano de Obra: | [5 empty] | 0.42 | 18.5%
Costo Directo Total: | [6 empty] | 2.27
COSTOS INDIRECTOS
20 % | [6 empty] | 0.45
Precio Unitario Total ................................................................................................. | [6 empty] | 2.72
Son: | DOS CON 72/100 DÓLARES DE LOS ESTADOS UNIDOS DE AMÉRICA

## 525366
Análisis de Precios Unitarios
Código: | 525366
Descrip.: | Suministro y Tendido de conductor Cu TTU 6 AWG
Unidad: | m
COSTOS DIRECTOS
Equipo y herramienta
Código | Descripción | Unidad | Cantidad | Precio | Rendim. | Total | %
100005 | Kit de herramienta eléctrica, taladro, playo, destronillador | Hora | 1 | 0.4 | 0.01 | 0 | 0%
103008 | Escalera en V, h=2.5 m | Hora | 1 | 0.12 | 0.01 | 0 | 0%
Subtotal de Equipo: | [5 empty] | 0 | 0%
Materiales
Código | Descripción | Unidad | Cantidad | Precio |  | Total | %
200227 | AMARRAS PLÁSTICAS | u | 1 | 0.03 |  | 0.03 | 0.9934%
2EA076 | Cinta aislante 20 yardas | u | 0.01 | 1.2 |  | 0.01 | 0.3311%
206026 | Conductor Cu TTU 6 AWG, 7H | m | 1 | 2.56 |  | 2.56 | 84.77%
Subtotal de Materiales: | [5 empty] | 2.6 | 86.09%
Transporte
Código | Descripción | Unidad | Cantidad | Tarifa/U | Distancia | Total | %
Subtotal de Transporte: | [5 empty] | 0 | 0%
Mano de Obra
Código | Descripción |  | Número | S.R.H. | Rendim. | Total | %
403009 | Electricista |  | 1 | 4.28 | 0.05 | 0.21 | 6.954%
402017 | Ayudante de Electricista |  | 1 | 4.23 | 0.05 | 0.21 | 6.954%
Subtotal de Mano de Obra: | [5 empty] | 0.42 | 13.91%
Costo Directo Total: | [6 empty] | 3.02
COSTOS INDIRECTOS
20 % | [6 empty] | 0.6
Precio Unitario Total ................................................................................................. | [6 empty] | 3.62
Son: | TRES CON 62/100 DÓLARES DE LOS ESTADOS UNIDOS DE AMÉRICA

## 500168
Análisis de Precios Unitarios
Código: | 500168
Descrip.: | Suministro e Instalación de Luminaria LED tipo panel cuadrado 60x60 36W empotrable
Unidad: | U
COSTOS DIRECTOS
Equipo y herramienta
Código | Descripción | Unidad | Cantidad | Precio | Rendim. | Total | %
103001 | Multímetro | Hora | 1 | 1.2 | 0.5 | 0.6 | 0.5719%
100005 | Kit de herramienta eléctrica, taladro, playo, destronillador | Hora | 1 | 0.4 | 0.6 | 0.24 | 0.2288%
103008 | Escalera en V, h=2.5 m | Hora | 1 | 0.12 | 0.8 | 0.1 | 0.09531%
Subtotal de Equipo: | [5 empty] | 0.94 | 0.8959%
Materiales
Código | Descripción | Unidad | Cantidad | Precio |  | Total | %
2EA076 | Cinta aislante 20 yardas | u | 0.08 | 1.2 |  | 0.1 | 0.09531%
200_02 | Panel LED, 180 leds, 50 mA, potencia 30 W, flujo 3600Im, eficiencia 122Lm/W, IP20-IK02, L90 - 50000 h, voltaje 220-240VAC, Clase Electrica II, 4000K | u | 1 | 100 |  | 100 | 95.31%
Subtotal de Materiales: | [5 empty] | 100.1 | 95.41%
Transporte
Código | Descripción | Unidad | Cantidad | Tarifa/U | Distancia | Total | %
Subtotal de Transporte: | [5 empty] | 0 | 0%
Mano de Obra
Código | Descripción |  | Número | S.R.H. | Rendim. | Total | %
403009 | Electricista |  | 1 | 4.28 | 0.4 | 1.71 | 1.63%
431001 | Ingeniero Eléctrico |  | 1 | 4.77 | 0.1 | 0.48 | 0.4575%
402017 | Ayudante de Electricista |  | 1 | 4.23 | 0.4 | 1.69 | 1.611%
Subtotal de Mano de Obra: | [5 empty] | 3.88 | 3.698%
Costo Directo Total: | [6 empty] | 104.92
COSTOS INDIRECTOS
20 % | [6 empty] | 20.98
Precio Unitario Total ................................................................................................. | [6 empty] | 125.9
Son: | CIENTO VEINTE Y CINCO CON 90/100 DÓLARES DE LOS ESTADOS UNIDOS DE AMÉRICA

## 500169
Análisis de Precios Unitarios
Código: | 500169
Descrip.: | Sum. Ins. de Panel Led INDU LINE GEN3 2 60X74X1201 40w IP66 IK08 4000K 220-240V
Unidad: | U
COSTOS DIRECTOS
Equipo y herramienta
Código | Descripción | Unidad | Cantidad | Precio | Rendim. | Total | %
103001 | Multímetro | Hora | 1 | 1.2 | 0.5 | 0.6 | 0.3782%
100005 | Kit de herramienta eléctrica, taladro, playo, destronillador | Hora | 1 | 0.4 | 0.6 | 0.24 | 0.1513%
103008 | Escalera en V, h=2.5 m | Hora | 1 | 0.12 | 0.8 | 0.1 | 0.06304%
Subtotal de Equipo: | [5 empty] | 0.94 | 0.5926%
Materiales
Código | Descripción | Unidad | Cantidad | Precio |  | Total | %
2EA076 | Cinta aislante 20 yardas | u | 0.08 | 1.2 |  | 0.1 | 0.06304%
200_03 | Panel Led INDU LINE GEN3 2 60x74x120 40w IP66 IK08 4000K 220-240V | u | 1 | 152 |  | 152 | 95.82%
Subtotal de Materiales: | [5 empty] | 152.1 | 95.88%
Transporte
Código | Descripción | Unidad | Cantidad | Tarifa/U | Distancia | Total | %
Subtotal de Transporte: | [5 empty] | 0 | 0%
Mano de Obra
Código | Descripción |  | Número | S.R.H. | Rendim. | Total | %
403009 | Electricista |  | 1 | 4.28 | 0.6 | 2.57 | 1.62%
431001 | Ingeniero Eléctrico |  | 1 | 4.77 | 0.1 | 0.48 | 0.3026%
402017 | Ayudante de Electricista |  | 1 | 4.23 | 0.6 | 2.54 | 1.601%
Subtotal de Mano de Obra: | [5 empty] | 5.59 | 3.524%
Costo Directo Total: | [6 empty] | 158.63
COSTOS INDIRECTOS
20 % | [6 empty] | 31.73
Precio Unitario Total ................................................................................................. | [6 empty] | 190.36
Son: | CIENTO NOVENTA CON 36/100 DÓLARES DE LOS ESTADOS UNIDOS DE AMÉRICA

## 500170
Análisis de Precios Unitarios
Código: | 500170
Descrip.: | Suministro e Instalación de Tomacorriente doble polarizado
Unidad: | u
COSTOS DIRECTOS
Equipo y herramienta
Código | Descripción | Unidad | Cantidad | Precio | Rendim. | Total | %
100005 | Kit de herramienta eléctrica, taladro, playo, destronillador | Hora | 1 | 0.4 | 0.5 | 0.2 | 2.404%
Subtotal de Equipo: | [5 empty] | 0.2 | 2.404%
Materiales
Código | Descripción | Unidad | Cantidad | Precio |  | Total | %
244554 | Tomacorriente doble polarizado con placa | u | 1 | 2.9 |  | 2.9 | 34.86%
206086 | Conductor #12 AWG, flexible | m | 6 | 0.44 |  | 2.64 | 31.73%
200231 | Conductor #14 AWG, flexible | m | 3 | 0.3 |  | 0.9 | 10.82%
2EA076 | Cinta aislante 20 yardas | u | 0.01 | 1.2 |  | 0.01 | 0.1202%
200232 | Capuchón para emplame electrico | u | 2 | 0.15 |  | 0.3 | 3.606%
Subtotal de Materiales: | [5 empty] | 6.75 | 81.13%
Transporte
Código | Descripción | Unidad | Cantidad | Tarifa/U | Distancia | Total | %
Subtotal de Transporte: | [5 empty] | 0 | 0%
Mano de Obra
Código | Descripción |  | Número | S.R.H. | Rendim. | Total | %
403009 | Electricista |  | 1 | 4.28 | 0.2 | 0.86 | 10.34%
402017 | Ayudante de Electricista |  | 1 | 4.23 | 0.12 | 0.51 | 6.13%
Subtotal de Mano de Obra: | [5 empty] | 1.37 | 16.47%
Costo Directo Total: | [6 empty] | 8.32
COSTOS INDIRECTOS
20 % | [6 empty] | 1.66
Precio Unitario Total ................................................................................................. | [6 empty] | 9.98
Son: | NUEVE CON 98/100 DÓLARES DE LOS ESTADOS UNIDOS DE AMÉRICA

## 500194
Análisis de Precios Unitarios
Código: | 500194
Descrip.: | Suministro e Instalación de Luminaria LED modelo IZYLUM y poste met. 6m con brazo simple
Unidad: | U
COSTOS DIRECTOS
Equipo y herramienta
Código | Descripción | Unidad | Cantidad | Precio | Rendim. | Total | %
100005 | Kit de herramienta eléctrica, taladro, playo, destronillador | Hora | 1 | 0.4 | 1 | 0.4 | 0.0357%
Subtotal de Equipo: | [5 empty] | 0.4 | 0.0357%
Materiales
Código | Descripción | Unidad | Cantidad | Precio |  | Total | %
200253 | Luminaria LED, 40 leds, potencia máxima 90W, eficiencia mínima 145 lm/W, flujo 12600 lm, IP66, IK09, 220-240VAC, Clase eléctrica II, 4000K en poste ornamental métalico de 6m, brazo recto de 0,50m | u | 1 | 1080 |  | 1080 | 96.4%
Subtotal de Materiales: | [5 empty] | 1080 | 96.4%
Transporte
Código | Descripción | Unidad | Cantidad | Tarifa/U | Distancia | Total | %
300002 | Transporte de poste metálico 6m | u | 1 | 10 | 1 | 10 | 0.8926%
Subtotal de Transporte: | [5 empty] | 10 | 0.8926%
Mano de Obra
Código | Descripción |  | Número | S.R.H. | Rendim. | Total | %
403009 | Electricista |  | 2 | 4.28 | 3 | 25.68 | 2.292%
402017 | Ayudante de Electricista |  | 1 | 4.23 | 1 | 4.23 | 0.3776%
Subtotal de Mano de Obra: | [5 empty] | 29.91 | 2.67%
Costo Directo Total: | [6 empty] | 1120.31
COSTOS INDIRECTOS
20 % | [6 empty] | 224.06
Precio Unitario Total ................................................................................................. | [6 empty] | 1344.37
Son: | UNO MIL TRESCIENTOS CUARENTA Y CUATRO CON 37/100 DÓLARES DE LOS ESTADOS UNIDOS DE AMÉRICA

## 500171
Análisis de Precios Unitarios
Código: | 500171
Descrip.: | Suministro e Instalación de Tomacorriente bifásico
Unidad: | u
COSTOS DIRECTOS
Equipo y herramienta
Código | Descripción | Unidad | Cantidad | Precio | Rendim. | Total | %
100005 | Kit de herramienta eléctrica, taladro, playo, destronillador | Hora | 1 | 0.4 | 0.46 | 0.18 | 1.102%
103008 | Escalera en V, h=2.5 m | Hora | 1 | 0.12 | 0.46 | 0.06 | 0.3674%
Subtotal de Equipo: | [5 empty] | 0.24 | 1.47%
Materiales
Código | Descripción | Unidad | Cantidad | Precio |  | Total | %
206086 | Conductor #12 AWG, flexible | m | 10 | 0.44 |  | 4.4 | 26.94%
200231 | Conductor #14 AWG, flexible | m | 5 | 0.3 |  | 1.5 | 9.186%
2EA076 | Cinta aislante 20 yardas | u | 0.1 | 1.2 |  | 0.12 | 0.7348%
200233 | Tomacorriente bifásico | u | 1 | 6.15 |  | 6.15 | 37.66%
Subtotal de Materiales: | [5 empty] | 12.17 | 74.53%
Transporte
Código | Descripción | Unidad | Cantidad | Tarifa/U | Distancia | Total | %
Subtotal de Transporte: | [5 empty] | 0 | 0%
Mano de Obra
Código | Descripción |  | Número | S.R.H. | Rendim. | Total | %
403009 | Electricista |  | 1 | 4.28 | 0.46 | 1.97 | 12.06%
402017 | Ayudante de Electricista |  | 1 | 4.23 | 0.46 | 1.95 | 11.94%
Subtotal de Mano de Obra: | [5 empty] | 3.92 | 24%
Costo Directo Total: | [6 empty] | 16.33
COSTOS INDIRECTOS
20 % | [6 empty] | 3.27
Precio Unitario Total ................................................................................................. | [6 empty] | 19.6
Son: | DIECINUEVE CON 60/100 DÓLARES DE LOS ESTADOS UNIDOS DE AMÉRICA

## 500173
Análisis de Precios Unitarios
Código: | 500173
Descrip.: | Suministro e Instalación de Breaker monofasico 20 Amp enchufable
Unidad: | u
COSTOS DIRECTOS
Equipo y herramienta
Código | Descripción | Unidad | Cantidad | Precio | Rendim. | Total | %
100005 | Kit de herramienta eléctrica, taladro, playo, destronillador | Hora | 1 | 0.4 | 0.4 | 0.16 | 2.057%
103008 | Escalera en V, h=2.5 m | Hora | 1 | 0.12 | 0.5 | 0.06 | 0.7712%
103001 | Multímetro | Hora | 1 | 1.2 | 0.1 | 0.12 | 1.542%
Subtotal de Equipo: | [5 empty] | 0.34 | 4.37%
Materiales
Código | Descripción | Unidad | Cantidad | Precio |  | Total | %
244028 | Breaker 1F 20A, enchufable | u | 1 | 4.89 |  | 4.89 | 62.85%
Subtotal de Materiales: | [5 empty] | 4.89 | 62.85%
Transporte
Código | Descripción | Unidad | Cantidad | Tarifa/U | Distancia | Total | %
Subtotal de Transporte: | [5 empty] | 0 | 0%
Mano de Obra
Código | Descripción |  | Número | S.R.H. | Rendim. | Total | %
403009 | Electricista |  | 1 | 4.28 | 0.3 | 1.28 | 16.45%
402017 | Ayudante de Electricista |  | 1 | 4.23 | 0.3 | 1.27 | 16.32%
Subtotal de Mano de Obra: | [5 empty] | 2.55 | 32.78%
Costo Directo Total: | [6 empty] | 7.78
COSTOS INDIRECTOS
20 % | [6 empty] | 1.56
Precio Unitario Total ................................................................................................. | [6 empty] | 9.34
Son: | NUEVE CON 34/100 DÓLARES DE LOS ESTADOS UNIDOS DE AMÉRICA

## 500174
Análisis de Precios Unitarios
Código: | 500174
Descrip.: | Suministro e Instalación de Breaker monofasico 16 Amp enchufable
Unidad: | u
COSTOS DIRECTOS
Equipo y herramienta
Código | Descripción | Unidad | Cantidad | Precio | Rendim. | Total | %
100005 | Kit de herramienta eléctrica, taladro, playo, destronillador | Hora | 1 | 0.4 | 0.4 | 0.16 | 2.041%
103008 | Escalera en V, h=2.5 m | Hora | 1 | 0.12 | 0.5 | 0.06 | 0.7653%
103001 | Multímetro | Hora | 1 | 1.2 | 0.1 | 0.12 | 1.531%
Subtotal de Equipo: | [5 empty] | 0.34 | 4.337%
Materiales
Código | Descripción | Unidad | Cantidad | Precio |  | Total | %
200236 | Breaker 1P 16 A 10 KA 120 VAC | u | 1 | 4.95 |  | 4.95 | 63.14%
Subtotal de Materiales: | [5 empty] | 4.95 | 63.14%
Transporte
Código | Descripción | Unidad | Cantidad | Tarifa/U | Distancia | Total | %
Subtotal de Transporte: | [5 empty] | 0 | 0%
Mano de Obra
Código | Descripción |  | Número | S.R.H. | Rendim. | Total | %
403009 | Electricista |  | 1 | 4.28 | 0.3 | 1.28 | 16.33%
402017 | Ayudante de Electricista |  | 1 | 4.23 | 0.3 | 1.27 | 16.2%
Subtotal de Mano de Obra: | [5 empty] | 2.55 | 32.53%
Costo Directo Total: | [6 empty] | 7.84
COSTOS INDIRECTOS
20 % | [6 empty] | 1.57
Precio Unitario Total ................................................................................................. | [6 empty] | 9.41
Son: | NUEVE CON 41/100 DÓLARES DE LOS ESTADOS UNIDOS DE AMÉRICA

## 500175
Análisis de Precios Unitarios
Código: | 500175
Descrip.: | Suministro e Instalación de Breaker bipolar 2x32 Amp
Unidad: | u
COSTOS DIRECTOS
Equipo y herramienta
Código | Descripción | Unidad | Cantidad | Precio | Rendim. | Total | %
100005 | Kit de herramienta eléctrica, taladro, playo, destronillador | Hora | 1 | 0.4 | 0.2 | 0.08 | 0.5398%
103008 | Escalera en V, h=2.5 m | Hora | 1 | 0.12 | 0.2 | 0.02 | 0.1349%
103001 | Multímetro | Hora | 1 | 1.2 | 0.1 | 0.12 | 0.8097%
Subtotal de Equipo: | [5 empty] | 0.22 | 1.484%
Materiales
Código | Descripción | Unidad | Cantidad | Precio |  | Total | %
200237 | Breaker 2F 32 Amp enchuflable | u | 1 | 13.75 |  | 13.75 | 92.78%
Subtotal de Materiales: | [5 empty] | 13.75 | 92.78%
Transporte
Código | Descripción | Unidad | Cantidad | Tarifa/U | Distancia | Total | %
Subtotal de Transporte: | [5 empty] | 0 | 0%
Mano de Obra
Código | Descripción |  | Número | S.R.H. | Rendim. | Total | %
403009 | Electricista |  | 1 | 4.28 | 0.1 | 0.43 | 2.901%
402017 | Ayudante de Electricista |  | 1 | 4.23 | 0.1 | 0.42 | 2.834%
Subtotal de Mano de Obra: | [5 empty] | 0.85 | 5.735%
Costo Directo Total: | [6 empty] | 14.82
COSTOS INDIRECTOS
20 % | [6 empty] | 2.96
Precio Unitario Total ................................................................................................. | [6 empty] | 17.78
Son: | DIECISIETE CON 78/100 DÓLARES DE LOS ESTADOS UNIDOS DE AMÉRICA

## 500176
Análisis de Precios Unitarios
Código: | 500176
Descrip.: | Suministro y Tendido de cable concéntrico 2x14
Unidad: | m
COSTOS DIRECTOS
Equipo y herramienta
Código | Descripción | Unidad | Cantidad | Precio | Rendim. | Total | %
100005 | Kit de herramienta eléctrica, taladro, playo, destronillador | Hora | 1 | 0.4 | 0.1 | 0.04 | 1.594%
Subtotal de Equipo: | [5 empty] | 0.04 | 1.594%
Materiales
Código | Descripción | Unidad | Cantidad | Precio |  | Total | %
200238 | Conductor de Cobre Concéntrico 2x14 ST | m | 1 | 1.62 |  | 1.62 | 64.54%
Subtotal de Materiales: | [5 empty] | 1.62 | 64.54%
Transporte
Código | Descripción | Unidad | Cantidad | Tarifa/U | Distancia | Total | %
Subtotal de Transporte: | [5 empty] | 0 | 0%
Mano de Obra
Código | Descripción |  | Número | S.R.H. | Rendim. | Total | %
403009 | Electricista |  | 1 | 4.28 | 0.1 | 0.43 | 17.13%
402017 | Ayudante de Electricista |  | 1 | 4.23 | 0.1 | 0.42 | 16.73%
Subtotal de Mano de Obra: | [5 empty] | 0.85 | 33.86%
Costo Directo Total: | [6 empty] | 2.51
COSTOS INDIRECTOS
20 % | [6 empty] | 0.5
Precio Unitario Total ................................................................................................. | [6 empty] | 3.01
Son: | TRES CON 01/100 DÓLARES DE LOS ESTADOS UNIDOS DE AMÉRICA

## 500177
Análisis de Precios Unitarios
Código: | 500177
Descrip.: | Suministro, Montaje e Instalación de cinta LED tipo manguera para exterior
Unidad: | m
COSTOS DIRECTOS
Equipo y herramienta
Código | Descripción | Unidad | Cantidad | Precio | Rendim. | Total | %
100005 | Kit de herramienta eléctrica, taladro, playo, destronillador | Hora | 1 | 0.4 | 1 | 0.4 | 3.562%
Subtotal de Equipo: | [5 empty] | 0.4 | 3.562%
Materiales
Código | Descripción | Unidad | Cantidad | Precio |  | Total | %
2EA076 | Cinta aislante 20 yardas | u | 0.4 | 1.2 |  | 0.48 | 4.274%
200239 | Cinta LED exterior manguera incluye soporte | u | 1 | 5.59 |  | 5.59 | 49.78%
200240 | Fuente para manguera o cinta LED | u | 0.1 | 5 |  | 0.5 | 4.452%
Subtotal de Materiales: | [5 empty] | 6.57 | 58.5%
Transporte
Código | Descripción | Unidad | Cantidad | Tarifa/U | Distancia | Total | %
Subtotal de Transporte: | [5 empty] | 0 | 0%
Mano de Obra
Código | Descripción |  | Número | S.R.H. | Rendim. | Total | %
403009 | Electricista |  | 1 | 4.28 | 0.5 | 2.14 | 19.06%
402017 | Ayudante de Electricista |  | 1 | 4.23 | 0.5 | 2.12 | 18.88%
Subtotal de Mano de Obra: | [5 empty] | 4.26 | 37.93%
Costo Directo Total: | [6 empty] | 11.23
COSTOS INDIRECTOS
20 % | [6 empty] | 2.25
Precio Unitario Total ................................................................................................. | [6 empty] | 13.48
Son: | TRECE CON 48/100 DÓLARES DE LOS ESTADOS UNIDOS DE AMÉRICA

## 500030
Análisis de Precios Unitarios
Código: | 500030
Descrip.: | Suministro e Instalación de 2 luminarias LED modelo IZYLUM y poste met. 6m con brazo doble
Unidad: | U
COSTOS DIRECTOS
Equipo y herramienta
Código | Descripción | Unidad | Cantidad | Precio | Rendim. | Total | %
100005 | Kit de herramienta eléctrica, taladro, playo, destronillador | Hora | 1 | 0.4 | 1.5 | 0.6 | 0.1356%
120001 | Multimetro | Hora | 1 | 0.15 | 1.5 | 0.23 | 0.052%
119001 | ESCALERA TELESCOPICA | Hora | 1 | 2.5 | 1.5 | 3.75 | 0.8477%
Subtotal de Equipo: | [5 empty] | 4.58 | 1.035%
Materiales
Código | Descripción | Unidad | Cantidad | Precio |  | Total | %
200044 | Luminaria LED 125 W 220V 32 MODELO IZYLUM 3 de 60 LED | u | 1 | 425 |  | 425 | 96.08%
Subtotal de Materiales: | [5 empty] | 425 | 96.08%
Transporte
Código | Descripción | Unidad | Cantidad | Tarifa/U | Distancia | Total | %
Subtotal de Transporte: | [5 empty] | 0 | 0%
Mano de Obra
Código | Descripción |  | Número | S.R.H. | Rendim. | Total | %
403009 | Electricista |  | 1 | 4.28 | 1.5 | 6.42 | 1.451%
402017 | Ayudante de Electricista |  | 1 | 4.23 | 1.5 | 6.35 | 1.436%
Subtotal de Mano de Obra: | [5 empty] | 12.77 | 2.887%
Costo Directo Total: | [6 empty] | 442.35
COSTOS INDIRECTOS
20 % | [6 empty] | 88.47
Precio Unitario Total ................................................................................................. | [6 empty] | 530.82
Son: | QUINIENTOS TREINTA CON 82/100 DÓLARES DE LOS ESTADOS UNIDOS DE AMÉRICA

## 500178
Análisis de Precios Unitarios
Código: | 500178
Descrip.: | Suministro e Instalación de tubería EMT reforzada de 1/2" x 3 m con guía
Unidad: | u
COSTOS DIRECTOS
Equipo y herramienta
Código | Descripción | Unidad | Cantidad | Precio | Rendim. | Total | %
100005 | Kit de herramienta eléctrica, taladro, playo, destronillador | Hora | 1 | 0.4 | 0.02 | 0.01 | 0.1802%
109001 | Dobladora | Hora | 1 | 0.3 | 0.02 | 0.01 | 0.1802%
103026 | Escalera en V | Hora | 1 | 0.7 | 0.02 | 0.01 | 0.1802%
100006 | Pistola de Impacto | Hora | 1 | 1 | 0.02 | 0.02 | 0.3604%
Subtotal de Equipo: | [5 empty] | 0.05 | 0.9009%
Materiales
Código | Descripción | Unidad | Cantidad | Precio |  | Total | %
296030 | Abrazadera EMT 1/2" | u | 3 | 0.04 |  | 0.12 | 2.162%
296038 | Tubo EMT 1/2" | u | 1 | 2.34 |  | 2.34 | 42.16%
296019 | Unión EMT de 1/2" | u | 1 | 0.25 |  | 0.25 | 4.505%
209001 | Alambre de amarre No. 18 negro recocido | kg | 0.1 | 2.05 |  | 0.21 | 3.784%
200050 | CLAVOS DE ACERO Y FULMINANTE | u | 3 | 0.15 |  | 0.45 | 8.108%
Subtotal de Materiales: | [5 empty] | 3.37 | 60.72%
Transporte
Código | Descripción | Unidad | Cantidad | Tarifa/U | Distancia | Total | %
Subtotal de Transporte: | [5 empty] | 0 | 0%
Mano de Obra
Código | Descripción |  | Número | S.R.H. | Rendim. | Total | %
403009 | Electricista |  | 2 | 4.28 | 0.2 | 1.71 | 30.81%
402017 | Ayudante de Electricista |  | 1 | 4.23 | 0.1 | 0.42 | 7.568%
Subtotal de Mano de Obra: | [5 empty] | 2.13 | 38.38%
Costo Directo Total: | [6 empty] | 5.55
COSTOS INDIRECTOS
20 % | [6 empty] | 1.11
Precio Unitario Total ................................................................................................. | [6 empty] | 6.66
Son: | SEIS CON 66/100 DÓLARES DE LOS ESTADOS UNIDOS DE AMÉRICA

## 500179
Análisis de Precios Unitarios
Código: | 500179
Descrip.: | Suministro e Instalación de tubería EMT reforzada de 3/4" x 3 m con guía
Unidad: | u
COSTOS DIRECTOS
Equipo y herramienta
Código | Descripción | Unidad | Cantidad | Precio | Rendim. | Total | %
100005 | Kit de herramienta eléctrica, taladro, playo, destronillador | Hora | 1 | 0.4 | 0.2 | 0.08 | 1.081%
109001 | Dobladora | Hora | 1 | 0.3 | 0.2 | 0.06 | 0.8108%
100006 | Pistola de Impacto | Hora | 1 | 1 | 0.2 | 0.2 | 2.703%
103008 | Escalera en V, h=2.5 m | Hora | 1 | 0.12 | 0.2 | 0.02 | 0.2703%
Subtotal de Equipo: | [5 empty] | 0.36 | 4.865%
Materiales
Código | Descripción | Unidad | Cantidad | Precio |  | Total | %
209001 | Alambre de amarre No. 18 negro recocido | kg | 0.1 | 2.05 |  | 0.21 | 2.838%
200050 | CLAVOS DE ACERO Y FULMINANTE | u | 3 | 0.15 |  | 0.45 | 6.081%
244061 | Abrazadera EMT 3/4" | u | 3 | 0.08 |  | 0.24 | 3.243%
2EA424 | TUBO EMT 3/4" | m | 1 | 1.6 |  | 1.6 | 21.62%
296045 | UNION EMT DE 3/4" | u | 1 | 0.27 |  | 0.27 | 3.649%
Subtotal de Materiales: | [5 empty] | 2.77 | 37.43%
Transporte
Código | Descripción | Unidad | Cantidad | Tarifa/U | Distancia | Total | %
Subtotal de Transporte: | [5 empty] | 0 | 0%
Mano de Obra
Código | Descripción |  | Número | S.R.H. | Rendim. | Total | %
403009 | Electricista |  | 3 | 4.28 | 0.25 | 3.21 | 43.38%
402017 | Ayudante de Electricista |  | 1 | 4.23 | 0.25 | 1.06 | 14.32%
Subtotal de Mano de Obra: | [5 empty] | 4.27 | 57.7%
Costo Directo Total: | [6 empty] | 7.4
COSTOS INDIRECTOS
20 % | [6 empty] | 1.48
Precio Unitario Total ................................................................................................. | [6 empty] | 8.88
Son: | OCHO CON 88/100 DÓLARES DE LOS ESTADOS UNIDOS DE AMÉRICA

## 523014
Análisis de Precios Unitarios
Código: | 523014
Descrip.: | Suministro e instalacion de cajetin metalico rectangular profundo
Unidad: | u
COSTOS DIRECTOS
Equipo y herramienta
Código | Descripción | Unidad | Cantidad | Precio | Rendim. | Total | %
112001 | Herramientas varias | Hora | 1 | 0.4 | 0.2 | 0.08 | 4.938%
103007 | Taladro | Hora | 1 | 0.5 | 0.2 | 0.1 | 6.173%
Subtotal de Equipo: | [5 empty] | 0.18 | 11.11%
Materiales
Código | Descripción | Unidad | Cantidad | Precio |  | Total | %
244017 | Cajetín rectangular profundo, metálico | u | 1 | 0.26 |  | 0.26 | 16.05%
Subtotal de Materiales: | [5 empty] | 0.26 | 16.05%
Transporte
Código | Descripción | Unidad | Cantidad | Tarifa/U | Distancia | Total | %
Subtotal de Transporte: | [5 empty] | 0 | 0%
Mano de Obra
Código | Descripción |  | Número | S.R.H. | Rendim. | Total | %
403009 | Electricista |  | 1 | 4.28 | 0.2 | 0.86 | 53.09%
404009 | Maestro electrico/liniero/subestación |  | 1 | 4.75 | 0.0667 | 0.32 | 19.75%
Subtotal de Mano de Obra: | [5 empty] | 1.18 | 72.84%
Costo Directo Total: | [6 empty] | 1.62
COSTOS INDIRECTOS
20 % | [6 empty] | 0.32
Precio Unitario Total ................................................................................................. | [6 empty] | 1.94
Son: | UNO CON 94/100 DÓLARES DE LOS ESTADOS UNIDOS DE AMÉRICA

## 500180
Análisis de Precios Unitarios
Código: | 500180
Descrip.: | Suministro e Instalación de conector EMT de 1/2
Unidad: | U
COSTOS DIRECTOS
Equipo y herramienta
Código | Descripción | Unidad | Cantidad | Precio | Rendim. | Total | %
100005 | Kit de herramienta eléctrica, taladro, playo, destronillador | Hora | 1 | 0.4 | 0.2 | 0.08 | 10.26%
103008 | Escalera en V, h=2.5 m | Hora | 1 | 0.12 | 0.2 | 0.02 | 2.564%
Subtotal de Equipo: | [5 empty] | 0.1 | 12.82%
Materiales
Código | Descripción | Unidad | Cantidad | Precio |  | Total | %
296018 | Conector EMT de 1/2" | u | 1 | 0.25 |  | 0.25 | 32.05%
Subtotal de Materiales: | [5 empty] | 0.25 | 32.05%
Transporte
Código | Descripción | Unidad | Cantidad | Tarifa/U | Distancia | Total | %
Subtotal de Transporte: | [5 empty] | 0 | 0%
Mano de Obra
Código | Descripción |  | Número | S.R.H. | Rendim. | Total | %
403009 | Electricista |  | 2 | 4.28 | 0.05 | 0.43 | 55.13%
Subtotal de Mano de Obra: | [5 empty] | 0.43 | 55.13%
Costo Directo Total: | [6 empty] | 0.78
COSTOS INDIRECTOS
20 % | [6 empty] | 0.16
Precio Unitario Total ................................................................................................. | [6 empty] | 0.94
Son: | CERO CON 94/100 DÓLARES DE LOS ESTADOS UNIDOS DE AMÉRICA

## 500181
Análisis de Precios Unitarios
Código: | 500181
Descrip.: | Suministro e Instalación de conector EMT de 3/4
Unidad: | U
COSTOS DIRECTOS
Equipo y herramienta
Código | Descripción | Unidad | Cantidad | Precio | Rendim. | Total | %
100005 | Kit de herramienta eléctrica, taladro, playo, destronillador | Hora | 1 | 0.4 | 0.2 | 0.08 | 8.602%
103008 | Escalera en V, h=2.5 m | Hora | 1 | 0.12 | 0.2 | 0.02 | 2.151%
Subtotal de Equipo: | [5 empty] | 0.1 | 10.75%
Materiales
Código | Descripción | Unidad | Cantidad | Precio |  | Total | %
296044 | CONECTOR EMT DE 3/4" | u | 1 | 0.4 |  | 0.4 | 43.01%
Subtotal de Materiales: | [5 empty] | 0.4 | 43.01%
Transporte
Código | Descripción | Unidad | Cantidad | Tarifa/U | Distancia | Total | %
Subtotal de Transporte: | [5 empty] | 0 | 0%
Mano de Obra
Código | Descripción |  | Número | S.R.H. | Rendim. | Total | %
403009 | Electricista |  | 2 | 4.28 | 0.05 | 0.43 | 46.24%
Subtotal de Mano de Obra: | [5 empty] | 0.43 | 46.24%
Costo Directo Total: | [6 empty] | 0.93
COSTOS INDIRECTOS
20 % | [6 empty] | 0.19
Precio Unitario Total ................................................................................................. | [6 empty] | 1.12
Son: | UNO CON 12/100 DÓLARES DE LOS ESTADOS UNIDOS DE AMÉRICA

## 500182
Análisis de Precios Unitarios
Código: | 500182
Descrip.: | SUMINISTRO E INSTALACION DE TABLERO DE CONTROL DE ILUMINACIÓN CON RELOJ
Unidad: | U
COSTOS DIRECTOS
Equipo y herramienta
Código | Descripción | Unidad | Cantidad | Precio | Rendim. | Total | %
100005 | Kit de herramienta eléctrica, taladro, playo, destronillador | Hora | 1 | 0.4 | 1 | 0.4 | 0.2863%
103008 | Escalera en V, h=2.5 m | Hora | 1 | 0.12 | 1 | 0.12 | 0.08589%
Subtotal de Equipo: | [5 empty] | 0.52 | 0.3722%
Materiales
Código | Descripción | Unidad | Cantidad | Precio |  | Total | %
2EK035 | Relé bipolar 30 A, con bobina 220/240 V | u | 1 | 16.15 |  | 16.15 | 11.56%
244399 | Breaker 1F 2A riel DIN | u | 0.5 | 4.79 |  | 2.4 | 1.718%
206085 | Conductor #10 AWG, 7 hilos | m | 1.5 | 0.91 |  | 1.37 | 0.9806%
289010 | TABLERO DE CONTROL CON BREAKERS Y RELOJ | u | 1 | 100 |  | 100 | 71.58%
200242 | Conductor # 14 AWG Cu | M | 0.5 | 0.35 |  | 0.18 | 0.1288%
200237 | Breaker 2F 32 Amp enchuflable | u | 1 | 13.75 |  | 13.75 | 9.842%
Subtotal de Materiales: | [5 empty] | 133.85 | 95.81%
Transporte
Código | Descripción | Unidad | Cantidad | Tarifa/U | Distancia | Total | %
Subtotal de Transporte: | [5 empty] | 0 | 0%
Mano de Obra
Código | Descripción |  | Número | S.R.H. | Rendim. | Total | %
403009 | Electricista |  | 1 | 4.28 | 1 | 4.28 | 3.063%
402017 | Ayudante de Electricista |  | 1 | 4.23 | 0.25 | 1.06 | 0.7587%
Subtotal de Mano de Obra: | [5 empty] | 5.34 | 3.822%
Costo Directo Total: | [6 empty] | 139.71
COSTOS INDIRECTOS
20 % | [6 empty] | 27.94
Precio Unitario Total ................................................................................................. | [6 empty] | 167.65
Son: | CIENTO SESENTA Y SIETE CON 65/100 DÓLARES DE LOS ESTADOS UNIDOS DE AMÉRICA

## 500183
Análisis de Precios Unitarios
Código: | 500183
Descrip.: | SUMINISTRO E INSTALACION DE EMPALME CON CONECTOR DE COMPRESIÓN TIPO GEL PARA LUMINARIAS
Unidad: | U
COSTOS DIRECTOS
Equipo y herramienta
Código | Descripción | Unidad | Cantidad | Precio | Rendim. | Total | %
100005 | Kit de herramienta eléctrica, taladro, playo, destronillador | Hora | 1 | 0.4 | 0.1 | 0.04 | 0.369%
Subtotal de Equipo: | [5 empty] | 0.04 | 0.369%
Materiales
Código | Descripción | Unidad | Cantidad | Precio |  | Total | %
200243 | CONECTOR DE COMPRESIÓN TIPO GEL PARA LUMINARIAS | u | 1 | 9.95 |  | 9.95 | 91.79%
Subtotal de Materiales: | [5 empty] | 9.95 | 91.79%
Transporte
Código | Descripción | Unidad | Cantidad | Tarifa/U | Distancia | Total | %
Subtotal de Transporte: | [5 empty] | 0 | 0%
Mano de Obra
Código | Descripción |  | Número | S.R.H. | Rendim. | Total | %
402017 | Ayudante de Electricista |  | 1 | 4.23 | 0.1 | 0.42 | 3.875%
403009 | Electricista |  | 1 | 4.28 | 0.1 | 0.43 | 3.967%
Subtotal de Mano de Obra: | [5 empty] | 0.85 | 7.841%
Costo Directo Total: | [6 empty] | 10.84
COSTOS INDIRECTOS
20 % | [6 empty] | 2.17
Precio Unitario Total ................................................................................................. | [6 empty] | 13.01
Son: | TRECE CON 01/100 DÓLARES DE LOS ESTADOS UNIDOS DE AMÉRICA

## 500195
Análisis de Precios Unitarios
Código: | 500195
Descrip.: | Suministro e Instalación de 2 luminarias LED modelo IZYLUM y poste met. 9m con brazo doble
Unidad: | U
COSTOS DIRECTOS
Equipo y herramienta
Código | Descripción | Unidad | Cantidad | Precio | Rendim. | Total | %
100005 | Kit de herramienta eléctrica, taladro, playo, destronillador | Hora | 1 | 0.4 | 1 | 0.4 | 0.01875%
Subtotal de Equipo: | [5 empty] | 0.4 | 0.01875%
Materiales
Código | Descripción | Unidad | Cantidad | Precio |  | Total | %
200255 | 1 Luminaria LED, 40 leds, potencia máxima 90W, eficiencia mínima 145 lm/W, flujo 12600 lm, IP66, IK09, 220-240VAC, Clase eléctrica II, 4000K en poste ornamental métalico de 9m, 2 brazos rectos de 0,50/1,00m, 1 Luminarias LED, 80 leds, potencia máxima 150W | u | 1 | 2079 |  | 2079 | 97.48%
Subtotal de Materiales: | [5 empty] | 2079 | 97.48%
Transporte
Código | Descripción | Unidad | Cantidad | Tarifa/U | Distancia | Total | %
300003 | Transporte de poste de fibra | U | 1 | 15 | 1 | 15 | 0.7033%
Subtotal de Transporte: | [5 empty] | 15 | 0.7033%
Mano de Obra
Código | Descripción |  | Número | S.R.H. | Rendim. | Total | %
403009 | Electricista |  | 2 | 4.28 | 3 | 25.68 | 1.204%
402017 | Ayudante de Electricista |  | 1 | 4.23 | 3 | 12.69 | 0.595%
Subtotal de Mano de Obra: | [5 empty] | 38.37 | 1.799%
Costo Directo Total: | [6 empty] | 2132.77
COSTOS INDIRECTOS
20 % | [6 empty] | 426.55
Precio Unitario Total ................................................................................................. | [6 empty] | 2559.32
Son: | DOS MIL QUINIENTOS CINCUENTA Y NUEVE CON 32/100 DÓLARES DE LOS ESTADOS UNIDOS DE AMÉRICA

## 500213
Análisis de Precios Unitarios
Código: | 500213
Descrip.: | Sum, e inst, de Luminaria led modelo SCULPFLOOD® 150 120W RGB+CW
Unidad: | u
COSTOS DIRECTOS
Equipo y herramienta
Código | Descripción | Unidad | Cantidad | Precio | Rendim. | Total | %
100005 | Kit de herramienta eléctrica, taladro, playo, destronillador | Hora | 1 | 0.4 | 1 | 0.4 | 0.01984%
Subtotal de Equipo: | [5 empty] | 0.4 | 0.01984%
Materiales
Código | Descripción | Unidad | Cantidad | Precio |  | Total | %
200275 | Luminaria led modelo SCULPFLOOD® 150 96 leds, corriente 350mA, potencia 120W, IP66, K08, L90@100.000 horas, voltaje 220-240VAC, clase eléctrica II, RGB+CW | u | 1 | 1962 |  | 1962 | 97.33%
Subtotal de Materiales: | [5 empty] | 1962 | 97.33%
Transporte
Código | Descripción | Unidad | Cantidad | Tarifa/U | Distancia | Total | %
300003 | Transporte de poste de fibra | U | 1 | 15 | 1 | 15 | 0.7441%
Subtotal de Transporte: | [5 empty] | 15 | 0.7441%
Mano de Obra
Código | Descripción |  | Número | S.R.H. | Rendim. | Total | %
403009 | Electricista |  | 2 | 4.28 | 3 | 25.68 | 1.274%
402017 | Ayudante de Electricista |  | 1 | 4.23 | 3 | 12.69 | 0.6295%
Subtotal de Mano de Obra: | [5 empty] | 38.37 | 1.903%
Costo Directo Total: | [6 empty] | 2015.77
COSTOS INDIRECTOS
20 % | [6 empty] | 403.15
Precio Unitario Total ................................................................................................. | [6 empty] | 2418.92
Son: | DOS MIL CUATROCIENTOS DIECIOCHO CON 92/100 DÓLARES DE LOS ESTADOS UNIDOS DE AMÉRICA

## 500196
Análisis de Precios Unitarios
Código: | 500196
Descrip.: | Suministro de PANTALLA TÁCTIL PARA GESTIÓN DE COLOR RGB, STICK DE3,
Unidad: | u
COSTOS DIRECTOS
Equipo y herramienta
Código | Descripción | Unidad | Cantidad | Precio | Rendim. | Total | %
100005 | Kit de herramienta eléctrica, taladro, playo, destronillador | Hora | 1 | 0.4 | 0.5 | 0.2 | 0.0092%
103025 | Multímetro digital | Hora | 1 | 1.2 | 0.5 | 0.6 | 0.0276%
Subtotal de Equipo: | [5 empty] | 0.8 | 0.0368%
Materiales
Código | Descripción | Unidad | Cantidad | Precio |  | Total | %
200256 | PANTALLA TÁCTIL PARA GESTIÓN DE COLOR RGB, STICK DE3, Canales 2x512. Software PC, Mac, iOS, Android. Hasta 500 escenas diferentes. Hasta 10 zonas | u | 1 | 2160 |  | 2160 | 99.38%
Subtotal de Materiales: | [5 empty] | 2160 | 99.38%
Transporte
Código | Descripción | Unidad | Cantidad | Tarifa/U | Distancia | Total | %
Subtotal de Transporte: | [5 empty] | 0 | 0%
Mano de Obra
Código | Descripción |  | Número | S.R.H. | Rendim. | Total | %
403009 | Electricista |  | 1 | 4.28 | 1.5 | 6.42 | 0.2954%
402017 | Ayudante de Electricista |  | 1 | 4.23 | 1.5 | 6.35 | 0.2922%
Subtotal de Mano de Obra: | [5 empty] | 12.77 | 0.5875%
Costo Directo Total: | [6 empty] | 2173.57
COSTOS INDIRECTOS
20 % | [6 empty] | 434.71
Precio Unitario Total ................................................................................................. | [6 empty] | 2608.28
Son: | DOS MIL SEISCIENTOS OCHO CON 28/100 DÓLARES DE LOS ESTADOS UNIDOS DE AMÉRICA

## 500214
Análisis de Precios Unitarios
Código: | 500214
Descrip.: | Suministro y Montaje de Luminaria SCULPflood tipo proyector LED RBG 72W
Unidad: | u
COSTOS DIRECTOS
Equipo y herramienta
Código | Descripción | Unidad | Cantidad | Precio | Rendim. | Total | %
100005 | Kit de herramienta eléctrica, taladro, playo, destronillador | Hora | 1 | 0.4 | 0.5 | 0.2 | 0.00891%
103025 | Multímetro digital | Hora | 1 | 1.2 | 0.5 | 0.6 | 0.02672%
Subtotal de Equipo: | [5 empty] | 0.8 | 0.03563%
Materiales
Código | Descripción | Unidad | Cantidad | Precio |  | Total | %
200276 | Proyector LED dirigible, de 96 leds, potencia 72W, IP 66, IK 09, voltaje 220-240V, RGB+ blanco frío, protocolo DMX | u | 1 | 2232 |  | 2232 | 99.4%
Subtotal de Materiales: | [5 empty] | 2232 | 99.4%
Transporte
Código | Descripción | Unidad | Cantidad | Tarifa/U | Distancia | Total | %
Subtotal de Transporte: | [5 empty] | 0 | 0%
Mano de Obra
Código | Descripción |  | Número | S.R.H. | Rendim. | Total | %
403009 | Electricista |  | 1 | 4.28 | 1.5 | 6.42 | 0.2859%
402017 | Ayudante de Electricista |  | 1 | 4.23 | 1.5 | 6.35 | 0.2828%
Subtotal de Mano de Obra: | [5 empty] | 12.77 | 0.5687%
Costo Directo Total: | [6 empty] | 2245.57
COSTOS INDIRECTOS
20 % | [6 empty] | 449.11
Precio Unitario Total ................................................................................................. | [6 empty] | 2694.68
Son: | DOS MIL SEISCIENTOS NOVENTA Y CUATRO CON 68/100 DÓLARES DE LOS ESTADOS UNIDOS DE AMÉRICA

## 500198
Análisis de Precios Unitarios
Código: | 500198
Descrip.: | Suministro y Montaje de Proyector INDU FLOOD GEN 2 2, 96 LEDs, 125W
Unidad: | u
COSTOS DIRECTOS
Equipo y herramienta
Código | Descripción | Unidad | Cantidad | Precio | Rendim. | Total | %
100005 | Kit de herramienta eléctrica, taladro, playo, destronillador | Hora | 1 | 0.4 | 0.5 | 0.2 | 0.04117%
103025 | Multímetro digital | Hora | 1 | 1.2 | 0.5 | 0.6 | 0.1235%
Subtotal de Equipo: | [5 empty] | 0.8 | 0.1647%
Materiales
Código | Descripción | Unidad | Cantidad | Precio |  | Total | %
200258 | Proyector led modelo, 96 leds, 55mA, potencia 125W, flujo 20.000 lm, eficiencia 162 lm/W, IP66 - IK09, L80 - 100.000 h., voltaje 220-240VAC, Clase eléctrica I, 4000K, simetrico concentrante. | u | 1 | 468 |  | 468 | 96.33%
Subtotal de Materiales: | [5 empty] | 468 | 96.33%
Transporte
Código | Descripción | Unidad | Cantidad | Tarifa/U | Distancia | Total | %
Subtotal de Transporte: | [5 empty] | 0 | 0%
Mano de Obra
Código | Descripción |  | Número | S.R.H. | Rendim. | Total | %
403009 | Electricista |  | 1 | 4.28 | 2 | 8.56 | 1.762%
402017 | Ayudante de Electricista |  | 1 | 4.23 | 2 | 8.46 | 1.741%
Subtotal de Mano de Obra: | [5 empty] | 17.02 | 3.503%
Costo Directo Total: | [6 empty] | 485.82
COSTOS INDIRECTOS
20 % | [6 empty] | 97.16
Precio Unitario Total ................................................................................................. | [6 empty] | 582.98
Son: | QUINIENTOS OCHENTA Y DOS CON 98/100 DÓLARES DE LOS ESTADOS UNIDOS DE AMÉRICA

## 500199
Análisis de Precios Unitarios
Código: | 500199
Descrip.: | Suministro y Montaje de Proyector INDU FLOOD GEN 2 1, 48 LEDs, 63W
Unidad: | u
COSTOS DIRECTOS
Equipo y herramienta
Código | Descripción | Unidad | Cantidad | Precio | Rendim. | Total | %
100005 | Kit de herramienta eléctrica, taladro, playo, destronillador | Hora | 1 | 0.4 | 0.5 | 0.2 | 0.05629%
103025 | Multímetro digital | Hora | 1 | 1.2 | 0.5 | 0.6 | 0.1689%
Subtotal de Equipo: | [5 empty] | 0.8 | 0.2252%
Materiales
Código | Descripción | Unidad | Cantidad | Precio |  | Total | %
200259 | Proyector led modelo, 48 leds, 54mA, potencia 63W, flujo 10.000 lm, eficiencia 159 lm/W, IP66 - IK09, L80 - 100.000 h., voltaje 220-240VAC, Clase eléctrica I, 4000K, simetrico concentrante. | u | 1 | 337.5 |  | 337.5 | 94.98%
Subtotal de Materiales: | [5 empty] | 337.5 | 94.98%
Transporte
Código | Descripción | Unidad | Cantidad | Tarifa/U | Distancia | Total | %
Subtotal de Transporte: | [5 empty] | 0 | 0%
Mano de Obra
Código | Descripción |  | Número | S.R.H. | Rendim. | Total | %
403009 | Electricista |  | 1 | 4.28 | 2 | 8.56 | 2.409%
402017 | Ayudante de Electricista |  | 1 | 4.23 | 2 | 8.46 | 2.381%
Subtotal de Mano de Obra: | [5 empty] | 17.02 | 4.79%
Costo Directo Total: | [6 empty] | 355.32
COSTOS INDIRECTOS
20 % | [6 empty] | 71.06
Precio Unitario Total ................................................................................................. | [6 empty] | 426.38
Son: | CUATROCIENTOS VEINTE Y SEIS CON 38/100 DÓLARES DE LOS ESTADOS UNIDOS DE AMÉRICA

## 500200
Análisis de Precios Unitarios
Código: | 500200
Descrip.: | Suministro y Montaje de proyector empotrable en piso 5W, RGB IP67 IK10 PONTO
Unidad: | u
COSTOS DIRECTOS
Equipo y herramienta
Código | Descripción | Unidad | Cantidad | Precio | Rendim. | Total | %
100005 | Kit de herramienta eléctrica, taladro, playo, destronillador | Hora | 1 | 0.4 | 0.5 | 0.2 | 0.08334%
103025 | Multímetro digital | Hora | 1 | 1.2 | 0.5 | 0.6 | 0.25%
Subtotal de Equipo: | [5 empty] | 0.8 | 0.3334%
Materiales
Código | Descripción | Unidad | Cantidad | Precio |  | Total | %
200260 | Luminaria Led tipo PROYECTOR EMPOTRABLE EN PISO DE MÁXIMO 5W, COLORES ESTÁTICOS ROJO, VERDE Y AZUL IP67 IK10 PONTO de 5W, IP67, IK10, color rojo, verde y azul, tiempo de vida ≥L80 @ 100.000 horas | u | 1 | 222.15 |  | 222.15 | 92.57%
Subtotal de Materiales: | [5 empty] | 222.15 | 92.57%
Transporte
Código | Descripción | Unidad | Cantidad | Tarifa/U | Distancia | Total | %
Subtotal de Transporte: | [5 empty] | 0 | 0%
Mano de Obra
Código | Descripción |  | Número | S.R.H. | Rendim. | Total | %
403009 | Electricista |  | 1 | 4.28 | 2 | 8.56 | 3.567%
402017 | Ayudante de Electricista |  | 1 | 4.23 | 2 | 8.46 | 3.525%
Subtotal de Mano de Obra: | [5 empty] | 17.02 | 7.093%
Costo Directo Total: | [6 empty] | 239.97
COSTOS INDIRECTOS
20 % | [6 empty] | 47.99
Precio Unitario Total ................................................................................................. | [6 empty] | 287.96
Son: | DOSCIENTOS OCHENTA Y SIETE CON 96/100 DÓLARES DE LOS ESTADOS UNIDOS DE AMÉRICA

## 500187
Análisis de Precios Unitarios
Código: | 500187
Descrip.: | Suministro e Instalacion de Luminaria LED 24 W de alta potencia
Unidad: | U
COSTOS DIRECTOS
Equipo y herramienta
Código | Descripción | Unidad | Cantidad | Precio | Rendim. | Total | %
100005 | Kit de herramienta eléctrica, taladro, playo, destronillador | Hora | 1 | 0.4 | 0.5 | 0.2 | 0.2824%
103001 | Multímetro | Hora | 1 | 1.2 | 0.5 | 0.6 | 0.8471%
103008 | Escalera en V, h=2.5 m | Hora | 1 | 0.12 | 0.5 | 0.06 | 0.08471%
Subtotal de Equipo: | [5 empty] | 0.86 | 1.214%
Materiales
Código | Descripción | Unidad | Cantidad | Precio |  | Total | %
200247 | Luminaria LED 24 W de alta potencia 400 k con vidrio opal | u | 1 | 57.2 |  | 57.2 | 80.76%
Subtotal de Materiales: | [5 empty] | 57.2 | 80.76%
Transporte
Código | Descripción | Unidad | Cantidad | Tarifa/U | Distancia | Total | %
Subtotal de Transporte: | [5 empty] | 0 | 0%
Mano de Obra
Código | Descripción |  | Número | S.R.H. | Rendim. | Total | %
402017 | Ayudante de Electricista |  | 1 | 4.23 | 1.5 | 6.35 | 8.965%
403009 | Electricista |  | 1 | 4.28 | 1.5 | 6.42 | 9.064%
Subtotal de Mano de Obra: | [5 empty] | 12.77 | 18.03%
Costo Directo Total: | [6 empty] | 70.83
COSTOS INDIRECTOS
20 % | [6 empty] | 14.17
Precio Unitario Total ................................................................................................. | [6 empty] | 85
Son: | OCHENTA Y CINCO CON 00/100 DÓLARES DE LOS ESTADOS UNIDOS DE AMÉRICA

## 500188
Análisis de Precios Unitarios
Código: | 500188
Descrip.: | Suministro y Tendido de manguera PVC flexible 1/2 y pasado de guía
Unidad: | M
COSTOS DIRECTOS
Equipo y herramienta
Código | Descripción | Unidad | Cantidad | Precio | Rendim. | Total | %
100005 | Kit de herramienta eléctrica, taladro, playo, destronillador | Hora | 1 | 0.4 | 0.02 | 0.01 | 1.205%
103008 | Escalera en V, h=2.5 m | Hora | 1 | 0.12 | 0.02 | 0 | 0%
100006 | Pistola de Impacto | Hora | 1 | 1 | 0.02 | 0.02 | 2.41%
Subtotal de Equipo: | [5 empty] | 0.03 | 3.614%
Materiales
Código | Descripción | Unidad | Cantidad | Precio |  | Total | %
200248 | Manguera pvc flexible de 1/2 reforzado | m | 1 | 0.32 |  | 0.32 | 38.55%
296030 | Abrazadera EMT 1/2" | u | 1 | 0.04 |  | 0.04 | 4.819%
200050 | CLAVOS DE ACERO Y FULMINANTE | u | 1 | 0.15 |  | 0.15 | 18.07%
202225 | Alambre galvanizado #18 | Lb | 0.05 | 2.3 |  | 0.12 | 14.46%
Subtotal de Materiales: | [5 empty] | 0.63 | 75.9%
Transporte
Código | Descripción | Unidad | Cantidad | Tarifa/U | Distancia | Total | %
Subtotal de Transporte: | [5 empty] | 0 | 0%
Mano de Obra
Código | Descripción |  | Número | S.R.H. | Rendim. | Total | %
403009 | Electricista |  | 1 | 4.28 | 0.02 | 0.09 | 10.84%
402017 | Ayudante de Electricista |  | 1 | 4.23 | 0.02 | 0.08 | 9.639%
Subtotal de Mano de Obra: | [5 empty] | 0.17 | 20.48%
Costo Directo Total: | [6 empty] | 0.83
COSTOS INDIRECTOS
20 % | [6 empty] | 0.17
Precio Unitario Total ................................................................................................. | [6 empty] | 1
Son: | UNO CON 00/100 DÓLARES DE LOS ESTADOS UNIDOS DE AMÉRICA

## 500189
Análisis de Precios Unitarios
Código: | 500189
Descrip.: | Suministro y Tendido de manguera PVC flexible 3/4 y pasado de guía
Unidad: | M
COSTOS DIRECTOS
Equipo y herramienta
Código | Descripción | Unidad | Cantidad | Precio | Rendim. | Total | %
100005 | Kit de herramienta eléctrica, taladro, playo, destronillador | Hora | 1 | 0.4 | 0.02 | 0.01 | 0.4717%
103008 | Escalera en V, h=2.5 m | Hora | 1 | 0.12 | 0.02 | 0 | 0%
100006 | Pistola de Impacto | Hora | 1 | 1 | 0.02 | 0.02 | 0.9434%
Subtotal de Equipo: | [5 empty] | 0.03 | 1.415%
Materiales
Código | Descripción | Unidad | Cantidad | Precio |  | Total | %
200050 | CLAVOS DE ACERO Y FULMINANTE | u | 1 | 0.15 |  | 0.15 | 7.075%
202225 | Alambre galvanizado #18 | Lb | 0.05 | 2.3 |  | 0.12 | 5.66%
216456 | manguera 3/4" | u | 1 | 1.57 |  | 1.57 | 74.06%
244061 | Abrazadera EMT 3/4" | u | 1 | 0.08 |  | 0.08 | 3.774%
Subtotal de Materiales: | [5 empty] | 1.92 | 90.57%
Transporte
Código | Descripción | Unidad | Cantidad | Tarifa/U | Distancia | Total | %
Subtotal de Transporte: | [5 empty] | 0 | 0%
Mano de Obra
Código | Descripción |  | Número | S.R.H. | Rendim. | Total | %
403009 | Electricista |  | 1 | 4.28 | 0.02 | 0.09 | 4.245%
402017 | Ayudante de Electricista |  | 1 | 4.23 | 0.02 | 0.08 | 3.774%
Subtotal de Mano de Obra: | [5 empty] | 0.17 | 8.019%
Costo Directo Total: | [6 empty] | 2.12
COSTOS INDIRECTOS
20 % | [6 empty] | 0.42
Precio Unitario Total ................................................................................................. | [6 empty] | 2.54
Son: | DOS CON 54/100 DÓLARES DE LOS ESTADOS UNIDOS DE AMÉRICA

## 500190
Análisis de Precios Unitarios
Código: | 500190
Descrip.: | POZO DE REVISIÓN TIPO A INCLUYE TAPA H. A.
Unidad: | u
COSTOS DIRECTOS
Equipo y herramienta
Código | Descripción | Unidad | Cantidad | Precio | Rendim. | Total | %
102010 | Concretera un saco | Hora | 1 | 3.15 | 4 | 12.6 | 3.238%
102014 | Vibrador | Hora | 1 | 1.8 | 4 | 7.2 | 1.85%
102013 | Vibro apisonador (sapo) | Hora | 1 | 3.5 | 4 | 14 | 3.598%
112001 | Herramientas varias | Hora | 1 | 0.4 | 4 | 1.6 | 0.4112%
Subtotal de Equipo: | [5 empty] | 35.4 | 9.098%
Materiales
Código | Descripción | Unidad | Cantidad | Precio |  | Total | %
2EA207 | Tapas de hormigon de 90x 140 cm | u | 1 | 112 |  | 112 | 28.79%
2EA206 | Tabla para encofrado | u | 5 | 1.9 |  | 9.5 | 2.442%
2EI007 | Piedra puesta en obra | m3 | 0.13 | 22 |  | 2.86 | 0.735%
253027 | Tiras de 4 x 5 cm | m | 2 | 0.59 |  | 1.18 | 0.3033%
2EA094 | Clavos de 2" a 4" | Kg | 2.85 | 1.8 |  | 5.13 | 1.318%
200249 | Mampostería de ladrillo de 15 cm con mortero 1:3 | m2 | 5.04 | 26.84 |  | 135.27 | 34.77%
507002 | Hormigón Simple f´c = 210 kg/cm2 | m3 | 0.31 | 114.95 |  | 35.63 | 9.157%
Subtotal de Materiales: | [5 empty] | 301.57 | 77.51%
Transporte
Código | Descripción | Unidad | Cantidad | Tarifa/U | Distancia | Total | %
Subtotal de Transporte: | [5 empty] | 0 | 0%
Mano de Obra
Código | Descripción |  | Número | S.R.H. | Rendim. | Total | %
403001 | Albañil |  | 1 | 4.28 | 4 | 17.12 | 4.4%
402015 | Peón |  | 1 | 4.23 | 4 | 16.92 | 4.349%
405006 | Técnico obras civiles |  | 1 | 4.52 | 4 | 18.08 | 4.647%
Subtotal de Mano de Obra: | [5 empty] | 52.12 | 13.4%
Costo Directo Total: | [6 empty] | 389.09
COSTOS INDIRECTOS
20 % | [6 empty] | 77.82
Precio Unitario Total ................................................................................................. | [6 empty] | 466.91
Son: | CUATROCIENTOS SESENTA Y SEIS CON 91/100 DÓLARES DE LOS ESTADOS UNIDOS DE AMÉRICA

## 507002(1)
Análisis de Precios Unitarios
Código: | 507002
Descrip.: | Hormigón Simple f´c = 210 kg/cm2
Unidad: | m3
COSTOS DIRECTOS
Equipo y herramienta
Código | Descripción | Unidad | Cantidad | Precio | Rendim. | Total | %
102010 | Concretera un saco | Hora | 1 | 3.15 | 0.76 | 2.39 | 2.079%
112001 | Herramientas varias | Hora | 5 | 0.4 | 0.76 | 1.52 | 1.322%
Subtotal de Equipo: | [5 empty] | 3.91 | 3.401%
Materiales
Código | Descripción | Unidad | Cantidad | Precio |  | Total | %
223002 | Cemento Portland Tipo I puesto en obra | saco | 7.5 | 7.5 |  | 56.25 | 48.93%
2EI005 | Arena puesta en obra | m3 | 0.6 | 22 |  | 13.2 | 11.48%
2EI006 | Grava puesta en obra | m3 | 1 | 22 |  | 22 | 19.14%
2EA073 | Agua | lt | 180 | 0.01 |  | 1.8 | 1.566%
Subtotal de Materiales: | [5 empty] | 93.25 | 81.12%
Transporte
Código | Descripción | Unidad | Cantidad | Tarifa/U | Distancia | Total | %
Subtotal de Transporte: | [5 empty] | 0 | 0%
Mano de Obra
Código | Descripción |  | Número | S.R.H. | Rendim. | Total | %
402015 | Peón |  | 5 | 4.23 | 0.76 | 16.07 | 13.98%
405006 | Técnico obras civiles |  | 1 | 4.52 | 0.38 | 1.72 | 1.496%
Subtotal de Mano de Obra: | [5 empty] | 17.79 | 15.48%
Costo Directo Total: | [6 empty] | 114.95
COSTOS INDIRECTOS
20 % | [6 empty] | 22.99
Precio Unitario Total ................................................................................................. | [6 empty] | 137.94
Son: | CIENTO TREINTA Y SIETE CON 94/100 DÓLARES DE LOS ESTADOS UNIDOS DE AMÉRICA

## 500191
Análisis de Precios Unitarios
Código: | 500191
Descrip.: | SUMINISTRO E INSTALACION DE TABLERO DE DISTRIBUCIÓN 3F 20 CIRCUITOS
Unidad: | u
COSTOS DIRECTOS
Equipo y herramienta
Código | Descripción | Unidad | Cantidad | Precio | Rendim. | Total | %
100005 | Kit de herramienta eléctrica, taladro, playo, destronillador | Hora | 1 | 0.4 | 1 | 0.4 | 0.1867%
Subtotal de Equipo: | [5 empty] | 0.4 | 0.1867%
Materiales
Código | Descripción | Unidad | Cantidad | Precio |  | Total | %
200250 | TABLERO DE DISTRIBUCIÓN SECUNDARIO 3F 20 CIRCUITOS | u | 1 | 187.05 |  | 187.05 | 87.28%
Subtotal de Materiales: | [5 empty] | 187.05 | 87.28%
Transporte
Código | Descripción | Unidad | Cantidad | Tarifa/U | Distancia | Total | %
Subtotal de Transporte: | [5 empty] | 0 | 0%
Mano de Obra
Código | Descripción |  | Número | S.R.H. | Rendim. | Total | %
403009 | Electricista |  | 1 | 4.28 | 2.5 | 10.7 | 4.993%
404009 | Maestro electrico/liniero/subestación |  | 1 | 4.75 | 2.5 | 11.88 | 5.543%
403001 | Albañil |  | 1 | 4.28 | 1 | 4.28 | 1.997%
Subtotal de Mano de Obra: | [5 empty] | 26.86 | 12.53%
Costo Directo Total: | [6 empty] | 214.31
COSTOS INDIRECTOS
20 % | [6 empty] | 42.86
Precio Unitario Total ................................................................................................. | [6 empty] | 257.17
Son: | DOSCIENTOS CINCUENTA Y SIETE CON 17/100 DÓLARES DE LOS ESTADOS UNIDOS DE AMÉRICA

## 523041
Análisis de Precios Unitarios
Código: | 523041
Descrip.: | Suministro y Tendido de conductor Cu TW 14 AWG
Unidad: | m
COSTOS DIRECTOS
Equipo y herramienta
Código | Descripción | Unidad | Cantidad | Precio | Rendim. | Total | %
103001 | Multímetro | Hora | 1 | 1.2 | 0.01 | 0.01 | 2.5%
112001 | Herramientas varias | Hora | 2 | 0.4 | 0.01 | 0.01 | 2.5%
103008 | Escalera en V, h=2.5 m | Hora | 1 | 0.12 | 0.01 | 0 | 0%
Subtotal de Equipo: | [5 empty] | 0.02 | 5%
Materiales
Código | Descripción | Unidad | Cantidad | Precio |  | Total | %
206028 | Conductor Cu TW 14 AWG | m | 1 | 0.28 |  | 0.28 | 70%
2EA083 | Varios | Global | 0.008 | 1.6 |  | 0.01 | 2.5%
Subtotal de Materiales: | [5 empty] | 0.29 | 72.5%
Transporte
Código | Descripción | Unidad | Cantidad | Tarifa/U | Distancia | Total | %
Subtotal de Transporte: | [5 empty] | 0 | 0%
Mano de Obra
Código | Descripción |  | Número | S.R.H. | Rendim. | Total | %
402015 | Peón |  | 1 | 4.23 | 0.01 | 0.04 | 10%
403009 | Electricista |  | 1 | 4.28 | 0.01 | 0.04 | 10%
404009 | Maestro electrico/liniero/subestación |  | 1 | 4.75 | 0.003 | 0.01 | 2.5%
Subtotal de Mano de Obra: | [5 empty] | 0.09 | 22.5%
Costo Directo Total: | [6 empty] | 0.4
COSTOS INDIRECTOS
20 % | [6 empty] | 0.08
Precio Unitario Total ................................................................................................. | [6 empty] | 0.48
Son: | CERO CON 48/100 DÓLARES DE LOS ESTADOS UNIDOS DE AMÉRICA

## 500029
Análisis de Precios Unitarios
Código: | 500029
Descrip.: | Suministro y Montaje de Luminaria ILUM MARK 2 tipo barra LED blanco neutro 12w 48 LED
Unidad: | U
COSTOS DIRECTOS
Equipo y herramienta
Código | Descripción | Unidad | Cantidad | Precio | Rendim. | Total | %
100005 | Kit de herramienta eléctrica, taladro, playo, destronillador | Hora | 1 | 0.4 | 1 | 0.4 | 0.3329%
120001 | Multimetro | Hora | 1 | 0.15 | 1 | 0.15 | 0.1248%
Subtotal de Equipo: | [5 empty] | 0.55 | 0.4577%
Materiales
Código | Descripción | Unidad | Cantidad | Precio |  | Total | %
200042 | Luminaria ILUM MARK 2 tipo barra LED blanco neutro 12 w 48 LED 24 V VDC | u | 1 | 95.68 |  | 95.68 | 79.63%
200043 | Caja de auxiliares de 24 V e IP 67 puede suministrar una potencia de 150 W | u | 0.1 | 154.15 |  | 15.42 | 12.83%
Subtotal de Materiales: | [5 empty] | 111.1 | 92.46%
Transporte
Código | Descripción | Unidad | Cantidad | Tarifa/U | Distancia | Total | %
Subtotal de Transporte: | [5 empty] | 0 | 0%
Mano de Obra
Código | Descripción |  | Número | S.R.H. | Rendim. | Total | %
403009 | Electricista |  | 1 | 4.28 | 1 | 4.28 | 3.562%
402017 | Ayudante de Electricista |  | 1 | 4.23 | 1 | 4.23 | 3.52%
Subtotal de Mano de Obra: | [5 empty] | 8.51 | 7.082%
Costo Directo Total: | [6 empty] | 120.16
COSTOS INDIRECTOS
20 % | [6 empty] | 24.03
Precio Unitario Total ................................................................................................. | [6 empty] | 144.19
Son: | CIENTO CUARENTA Y CUATRO CON 19/100 DÓLARES DE LOS ESTADOS UNIDOS DE AMÉRICA

## 500201
Análisis de Precios Unitarios
Código: | 500201
Descrip.: | Bandeja metálica tipo ducto 10 x 5 cm, por 2,40m, incluye accesorios
Unidad: | u
COSTOS DIRECTOS
Equipo y herramienta
Código | Descripción | Unidad | Cantidad | Precio | Rendim. | Total | %
100005 | Kit de herramienta eléctrica, taladro, playo, destronillador | Hora | 1 | 0.4 | 0.4 | 0.16 | 1.697%
103008 | Escalera en V, h=2.5 m | Hora | 1 | 0.12 | 0.4 | 0.05 | 0.5302%
Subtotal de Equipo: | [5 empty] | 0.21 | 2.227%
Materiales
Código | Descripción | Unidad | Cantidad | Precio |  | Total | %
200261 | Bandeja metálica tipo ducto 10 x 5 cm, por 2,40m | u | 0.41667 | 15.47 |  | 6.45 | 68.4%
200262 | Accesorio de conexión y sujeción 1 | u | 0.1 | 15 |  | 1.5 | 15.91%
Subtotal de Materiales: | [5 empty] | 7.95 | 84.31%
Transporte
Código | Descripción | Unidad | Cantidad | Tarifa/U | Distancia | Total | %
Subtotal de Transporte: | [5 empty] | 0 | 0%
Mano de Obra
Código | Descripción |  | Número | S.R.H. | Rendim. | Total | %
403009 | Electricista |  | 1 | 4.28 | 0.15 | 0.64 | 6.787%
402017 | Ayudante de Electricista |  | 1 | 4.23 | 0.15 | 0.63 | 6.681%
Subtotal de Mano de Obra: | [5 empty] | 1.27 | 13.47%
Costo Directo Total: | [6 empty] | 9.43
COSTOS INDIRECTOS
20 % | [6 empty] | 1.89
Precio Unitario Total ................................................................................................. | [6 empty] | 11.32
Son: | ONCE CON 32/100 DÓLARES DE LOS ESTADOS UNIDOS DE AMÉRICA

## 500020(7)
Análisis de Precios Unitarios
Código: | 500020
Descrip.: | Piedra Andesitica 30x60x1.5 cm, suministro y colocación en áreas definidas
Unidad: | m2
COSTOS DIRECTOS
Equipo y herramienta
Código | Descripción | Unidad | Cantidad | Precio | Rendim. | Total | %
102015 | Amoladora | Hora | 2 | 0.22 | 0.5 | 0.22 | 1.694%
112001 | Herramientas varias | Hora | 2 | 0.4 | 0.5 | 0.4 | 3.079%
Subtotal de Equipo: | [5 empty] | 0.62 | 4.773%
Materiales
Código | Descripción | Unidad | Cantidad | Precio |  | Total | %
2EA073 | Agua | lt | 4 | 0.01 |  | 0.04 | 0.3079%
508006 | Mortero de cemento 1:1 | m3 | 0.03 | 159.69 |  | 4.79 | 36.87%
Subtotal de Materiales: | [5 empty] | 4.83 | 37.18%
Transporte
Código | Descripción | Unidad | Cantidad | Tarifa/U | Distancia | Total | %
301008 | Transporte de adoquines | m2 | 0.04 | 0.15 | 1 | 0.01 | 0.07698%
Subtotal de Transporte: | [5 empty] | 0.01 | 0.07698%
Mano de Obra
Código | Descripción |  | Número | S.R.H. | Rendim. | Total | %
402015 | Peón |  | 1 | 4.23 | 0.5 | 2.12 | 16.32%
403001 | Albañil |  | 2 | 4.28 | 0.5 | 4.28 | 32.95%
405006 | Técnico obras civiles |  | 1 | 4.52 | 0.25 | 1.13 | 8.699%
Subtotal de Mano de Obra: | [5 empty] | 7.53 | 57.97%
Costo Directo Total: | [6 empty] | 12.99
COSTOS INDIRECTOS
20 % | [6 empty] | 2.6
Precio Unitario Total ................................................................................................. | [6 empty] | 15.59
Son: | QUINCE CON 59/100 DÓLARES DE LOS ESTADOS UNIDOS DE AMÉRICA

## 508006(7)
Análisis de Precios Unitarios
Código: | 508006
Descrip.: | Mortero de cemento 1:1
Unidad: | m3
COSTOS DIRECTOS
Equipo y herramienta
Código | Descripción | Unidad | Cantidad | Precio | Rendim. | Total | %
112001 | Herramientas varias | Hora | 3 | 0.4 | 0.8 | 0.96 | 0.6012%
112011 | Parihuela de 33 cm. | Hora | 2 | 0.01 | 0.8 | 0.02 | 0.01252%
102010 | Concretera un saco | Hora | 1 | 3.15 | 0.8 | 2.52 | 1.578%
Subtotal de Equipo: | [5 empty] | 3.5 | 2.192%
Materiales
Código | Descripción | Unidad | Cantidad | Precio |  | Total | %
223002 | Cemento Portland Tipo I puesto en obra | saco | 16 | 7.5 |  | 120 | 75.15%
2EI005 | Arena puesta en obra | m3 | 0.85 | 22 |  | 18.7 | 11.71%
2EA073 | Agua | lt | 250 | 0.01 |  | 2.5 | 1.566%
Subtotal de Materiales: | [5 empty] | 141.2 | 88.42%
Transporte
Código | Descripción | Unidad | Cantidad | Tarifa/U | Distancia | Total | %
Subtotal de Transporte: | [5 empty] | 0 | 0%
Mano de Obra
Código | Descripción |  | Número | S.R.H. | Rendim. | Total | %
402015 | Peón |  | 4 | 4.23 | 0.8 | 13.54 | 8.479%
405006 | Técnico obras civiles |  | 1 | 4.52 | 0.32 | 1.45 | 0.908%
Subtotal de Mano de Obra: | [5 empty] | 14.99 | 9.387%
Costo Directo Total: | [6 empty] | 159.69
COSTOS INDIRECTOS
20 % | [6 empty] | 31.94
Precio Unitario Total ................................................................................................. | [6 empty] | 191.63
Son: | CIENTO NOVENTA Y UNO CON 63/100 DÓLARES DE LOS ESTADOS UNIDOS DE AMÉRICA

## 540082(2)
Análisis de Precios Unitarios
Código: | 540082
Descrip.: | Colocación de paneles de aluminio compuestor para laterales tanto interior como exterior, incluye estructura
Unidad: | m2
COSTOS DIRECTOS
Equipo y herramienta
Código | Descripción | Unidad | Cantidad | Precio | Rendim. | Total | %
112001 | Herramientas varias | Hora | 3 | 0.4 | 1 | 1.2 | 4.57%
Subtotal de Equipo: | [5 empty] | 1.2 | 4.57%
Materiales
Código | Descripción | Unidad | Cantidad | Precio |  | Total | %
276009 | Panel de aluminio compuesto | m2 | 1 | 9.32 |  | 9.32 | 35.49%
263027 | Acero en perfil | kg | 2 | 1.5 |  | 3 | 11.42%
Subtotal de Materiales: | [5 empty] | 12.32 | 46.92%
Transporte
Código | Descripción | Unidad | Cantidad | Tarifa/U | Distancia | Total | %
Subtotal de Transporte: | [5 empty] | 0 | 0%
Mano de Obra
Código | Descripción |  | Número | S.R.H. | Rendim. | Total | %
402015 | Peón |  | 2 | 4.23 | 1 | 8.46 | 32.22%
403010 | Instalador de revestimiento en general |  | 1 | 4.28 | 1 | 4.28 | 16.3%
Subtotal de Mano de Obra: | [5 empty] | 12.74 | 48.51%
Costo Directo Total: | [6 empty] | 26.26
COSTOS INDIRECTOS
20 % | [6 empty] | 5.25
Precio Unitario Total ................................................................................................. | [6 empty] | 31.51
Son: | TREINTA Y UNO CON 51/100 DÓLARES DE LOS ESTADOS UNIDOS DE AMÉRICA

## 540014
Análisis de Precios Unitarios
Código: | 540014
Descrip.: | Canal de zinc trapezoidal de 20X20 cm, incluye pintura esmalte
Unidad: | m
COSTOS DIRECTOS
Equipo y herramienta
Código | Descripción | Unidad | Cantidad | Precio | Rendim. | Total | %
112001 | Herramientas varias | Hora | 2 | 0.4 | 0.83 | 0.66 | 3.693%
110002 | Equipo de suelda | Hora | 1 | 0.75 | 0.249 | 0.19 | 1.063%
Subtotal de Equipo: | [5 empty] | 0.85 | 4.757%
Materiales
Código | Descripción | Unidad | Cantidad | Precio |  | Total | %
2EA099 | Plancha de Zinc (1.22x2.44) | u | 0.22 | 18.98 |  | 4.18 | 23.39%
202001 | Acero en varillas | kg | 0.5 | 1.27 |  | 0.64 | 3.581%
2EA092 | Suelda | kg | 0.03 | 2.8 |  | 0.08 | 0.4477%
270022 | Pintura esmalte | gl | 0.025 | 16.93 |  | 0.42 | 2.35%
Subtotal de Materiales: | [5 empty] | 5.32 | 29.77%
Transporte
Código | Descripción | Unidad | Cantidad | Tarifa/U | Distancia | Total | %
Subtotal de Transporte: | [5 empty] | 0 | 0%
Mano de Obra
Código | Descripción |  | Número | S.R.H. | Rendim. | Total | %
402015 | Peón |  | 2 | 4.23 | 0.83 | 7.02 | 39.28%
403015 | Hojalatero |  | 1 | 4.28 | 0.83 | 3.55 | 19.87%
405006 | Técnico obras civiles |  | 1 | 4.52 | 0.249 | 1.13 | 6.323%
Subtotal de Mano de Obra: | [5 empty] | 11.7 | 65.47%
Costo Directo Total: | [6 empty] | 17.87
COSTOS INDIRECTOS
20 % | [6 empty] | 3.57
Precio Unitario Total ................................................................................................. | [6 empty] | 21.44
Son: | VEINTE Y UNO CON 44/100 DÓLARES DE LOS ESTADOS UNIDOS DE AMÉRICA

## 544104(1)
Análisis de Precios Unitarios
Código: | 544104
Descrip.: | Mampara de vidrio 10mm y aluminio acerado
Unidad: | m2
COSTOS DIRECTOS
Equipo y herramienta
Código | Descripción | Unidad | Cantidad | Precio | Rendim. | Total | %
112001 | Herramientas varias | Hora | 1 | 0.4 | 1.25 | 0.5 | 0.3674%
Subtotal de Equipo: | [5 empty] | 0.5 | 0.3674%
Materiales
Código | Descripción | Unidad | Cantidad | Precio |  | Total | %
2EA159 | Vidrio laminado 10mm | m2 | 1 | 90 |  | 90 | 66.14%
2EA160 | Mampara de aluminio acerado | m2 | 1 | 34.35 |  | 34.35 | 25.24%
Subtotal de Materiales: | [5 empty] | 124.35 | 91.38%
Transporte
Código | Descripción | Unidad | Cantidad | Tarifa/U | Distancia | Total | %
Subtotal de Transporte: | [5 empty] | 0 | 0%
Mano de Obra
Código | Descripción |  | Número | S.R.H. | Rendim. | Total | %
402015 | Peón |  | 1 | 4.23 | 1.25 | 5.29 | 3.887%
404011 | Maestro mayor en ejecución de obras civiles |  | 1 | 4.75 | 1.25 | 5.94 | 4.365%
Subtotal de Mano de Obra: | [5 empty] | 11.23 | 8.252%
Costo Directo Total: | [6 empty] | 136.08
COSTOS INDIRECTOS
20 % | [6 empty] | 27.22
Precio Unitario Total ................................................................................................. | [6 empty] | 163.3
Son: | CIENTO SESENTA Y TRES CON 30/100 DÓLARES DE LOS ESTADOS UNIDOS DE AMÉRICA

## 540015
Análisis de Precios Unitarios
Código: | 540015
Descrip.: | Bajante de aguas lluvias con tubería PVC 110mm, incluye accesorios
Unidad: | m
COSTOS DIRECTOS
Equipo y herramienta
Código | Descripción | Unidad | Cantidad | Precio | Rendim. | Total | %
112001 | Herramientas varias | Hora | 1 | 0.4 | 0.4 | 0.16 | 1.508%
Subtotal de Equipo: | [5 empty] | 0.16 | 1.508%
Materiales
Código | Descripción | Unidad | Cantidad | Precio |  | Total | %
2EA095 | Aditivo de limpieza de tuberias PVC 1000cc | litro | 0.001 | 10.43 |  | 0.01 | 0.09425%
2EA096 | Pegamento para PVC (200cc) | u | 0.00235 | 5.13 |  | 0.01 | 0.09425%
2A0007 | Tubería PVC d=110mm E/C sanitario | m | 1.05 | 4.68 |  | 4.91 | 46.28%
2A2002 | Codo PVC 110 mm x 90 grados, desagüe | u | 0.3 | 4.3 |  | 1.29 | 12.16%
2A0034 | Unión PVC desagüe 110mm | u | 0.3 | 1.58 |  | 0.47 | 4.43%
Subtotal de Materiales: | [5 empty] | 6.69 | 63.05%
Transporte
Código | Descripción | Unidad | Cantidad | Tarifa/U | Distancia | Total | %
Subtotal de Transporte: | [5 empty] | 0 | 0%
Mano de Obra
Código | Descripción |  | Número | S.R.H. | Rendim. | Total | %
402015 | Peón |  | 1 | 4.23 | 0.4 | 1.69 | 15.93%
405006 | Técnico obras civiles |  | 1 | 4.52 | 0.08 | 0.36 | 3.393%
403008 | Plomero |  | 1 | 4.28 | 0.4 | 1.71 | 16.12%
Subtotal de Mano de Obra: | [5 empty] | 3.76 | 35.44%
Costo Directo Total: | [6 empty] | 10.61
COSTOS INDIRECTOS
20 % | [6 empty] | 2.12
Precio Unitario Total ................................................................................................. | [6 empty] | 12.73
Son: | DOCE CON 73/100 DÓLARES DE LOS ESTADOS UNIDOS DE AMÉRICA

## 531040
Análisis de Precios Unitarios
Código: | 531040
Descrip.: | Pintura pasos cebra
Unidad: | m2
COSTOS DIRECTOS
Equipo y herramienta
Código | Descripción | Unidad | Cantidad | Precio | Rendim. | Total | %
112001 | Herramientas varias | Hora | 1 | 0.4 | 0.2 | 0.08 | 0.5831%
Subtotal de Equipo: | [5 empty] | 0.08 | 0.5831%
Materiales
Código | Descripción | Unidad | Cantidad | Precio |  | Total | %
270038 | Pintura de tráfico para pavimento | galon | 0.35 | 36 |  | 12.6 | 91.84%
Subtotal de Materiales: | [5 empty] | 12.6 | 91.84%
Transporte
Código | Descripción | Unidad | Cantidad | Tarifa/U | Distancia | Total | %
Subtotal de Transporte: | [5 empty] | 0 | 0%
Mano de Obra
Código | Descripción |  | Número | S.R.H. | Rendim. | Total | %
402015 | Peón |  | 1 | 4.23 | 0.2 | 0.85 | 6.195%
403003 | Pintor |  | 1 | 4.28 | 0.04 | 0.17 | 1.239%
405006 | Técnico obras civiles |  | 1 | 4.52 | 0.004 | 0.02 | 0.1458%
Subtotal de Mano de Obra: | [5 empty] | 1.04 | 7.58%
Costo Directo Total: | [6 empty] | 13.72
COSTOS INDIRECTOS
20 % | [6 empty] | 2.74
Precio Unitario Total ................................................................................................. | [6 empty] | 16.46
Son: | DIECISEIS CON 46/100 DÓLARES DE LOS ESTADOS UNIDOS DE AMÉRICA

## 531039
Análisis de Precios Unitarios
Código: | 531039
Descrip.: | Pintura marcas de pavimento 1 franja
Unidad: | m
COSTOS DIRECTOS
Equipo y herramienta
Código | Descripción | Unidad | Cantidad | Precio | Rendim. | Total | %
112001 | Herramientas varias | Hora | 1 | 0.4 | 0.05 | 0.02 | 2.5%
Subtotal de Equipo: | [5 empty] | 0.02 | 2.5%
Materiales
Código | Descripción | Unidad | Cantidad | Precio |  | Total | %
270038 | Pintura de tráfico para pavimento | galon | 0.01 | 36 |  | 0.36 | 45%
Subtotal de Materiales: | [5 empty] | 0.36 | 45%
Transporte
Código | Descripción | Unidad | Cantidad | Tarifa/U | Distancia | Total | %
Subtotal de Transporte: | [5 empty] | 0 | 0%
Mano de Obra
Código | Descripción |  | Número | S.R.H. | Rendim. | Total | %
402015 | Peón |  | 1 | 4.23 | 0.05 | 0.21 | 26.25%
403003 | Pintor |  | 1 | 4.28 | 0.05 | 0.21 | 26.25%
Subtotal de Mano de Obra: | [5 empty] | 0.42 | 52.5%
Costo Directo Total: | [6 empty] | 0.8
COSTOS INDIRECTOS
20 % | [6 empty] | 0.16
Precio Unitario Total ................................................................................................. | [6 empty] | 0.96
Son: | CERO CON 96/100 DÓLARES DE LOS ESTADOS UNIDOS DE AMÉRICA

## 534019
Análisis de Precios Unitarios
Código: | 534019
Descrip.: | Pintura satinada, incluye fondo
Unidad: | m2
COSTOS DIRECTOS
Equipo y herramienta
Código | Descripción | Unidad | Cantidad | Precio | Rendim. | Total | %
112001 | Herramientas varias | Hora | 1 | 0.4 | 0.27 | 0.11 | 1.48%
114001 | Módulo andamio metálico h= 1.5 m | Hora | 1 | 0.09 | 0.27 | 0.02 | 0.2692%
Subtotal de Equipo: | [5 empty] | 0.13 | 1.75%
Materiales
Código | Descripción | Unidad | Cantidad | Precio |  | Total | %
2EA073 | Agua | lt | 1 | 0.01 |  | 0.01 | 0.1346%
270052 | Pintura satinada | gl | 0.12 | 25.6 |  | 3.07 | 41.32%
270053 | Pintura de base cementicia | kg | 0.41 | 1 |  | 0.41 | 5.518%
Subtotal de Materiales: | [5 empty] | 3.49 | 46.97%
Transporte
Código | Descripción | Unidad | Cantidad | Tarifa/U | Distancia | Total | %
Subtotal de Transporte: | [5 empty] | 0 | 0%
Mano de Obra
Código | Descripción |  | Número | S.R.H. | Rendim. | Total | %
402015 | Peón |  | 2 | 4.23 | 0.27 | 2.28 | 30.69%
403003 | Pintor |  | 1 | 4.28 | 0.27 | 1.16 | 15.61%
405006 | Técnico obras civiles |  | 1 | 4.52 | 0.081 | 0.37 | 4.98%
Subtotal de Mano de Obra: | [5 empty] | 3.81 | 51.28%
Costo Directo Total: | [6 empty] | 7.43
COSTOS INDIRECTOS
20 % | [6 empty] | 1.49
Precio Unitario Total ................................................................................................. | [6 empty] | 8.92
Son: | OCHO CON 92/100 DÓLARES DE LOS ESTADOS UNIDOS DE AMÉRICA

## 540016
Análisis de Precios Unitarios
Código: | 540016
Descrip.: | Cielo raso gypsum e=1/2", incluye estructura, suministro y colocación
Unidad: | m2
COSTOS DIRECTOS
Equipo y herramienta
Código | Descripción | Unidad | Cantidad | Precio | Rendim. | Total | %
112001 | Herramientas varias | Hora | 3 | 0.4 | 0.4 | 0.48 | 2.65%
Subtotal de Equipo: | [5 empty] | 0.48 | 2.65%
Materiales
Código | Descripción | Unidad | Cantidad | Precio |  | Total | %
285005 | Cielo raso Gypsum de 1/2", incluye perfiles omega, pernos y varios | m2 | 1 | 12 |  | 12 | 66.26%
Subtotal de Materiales: | [5 empty] | 12 | 66.26%
Transporte
Código | Descripción | Unidad | Cantidad | Tarifa/U | Distancia | Total | %
Subtotal de Transporte: | [5 empty] | 0 | 0%
Mano de Obra
Código | Descripción |  | Número | S.R.H. | Rendim. | Total | %
402015 | Peón |  | 2 | 4.23 | 0.4 | 3.38 | 18.66%
403001 | Albañil |  | 1 | 4.28 | 0.4 | 1.71 | 9.442%
405006 | Técnico obras civiles |  | 1 | 4.52 | 0.12 | 0.54 | 2.982%
Subtotal de Mano de Obra: | [5 empty] | 5.63 | 31.09%
Costo Directo Total: | [6 empty] | 18.11
COSTOS INDIRECTOS
20 % | [6 empty] | 3.62
Precio Unitario Total ................................................................................................. | [6 empty] | 21.73
Son: | VEINTE Y UNO CON 73/100 DÓLARES DE LOS ESTADOS UNIDOS DE AMÉRICA

## 560021
Análisis de Precios Unitarios
Código: | 560021
Descrip.: | Cielo raso de madera con diseño especial, incluye entirado y lacado
Unidad: | m2
COSTOS DIRECTOS
Equipo y herramienta
Código | Descripción | Unidad | Cantidad | Precio | Rendim. | Total | %
112001 | Herramientas varias | Hora | 1 | 0.4 | 1 | 0.4 | 1.012%
114001 | Módulo andamio metálico h= 1.5 m | Hora | 2 | 0.09 | 0.4 | 0.07 | 0.1771%
117003 | Equipo de carpinteria | Hora | 1 | 0.24 | 0.4 | 0.1 | 0.253%
Subtotal de Equipo: | [5 empty] | 0.57 | 1.442%
Materiales
Código | Descripción | Unidad | Cantidad | Precio |  | Total | %
2EQ003 | Tiras de eucalipto 4 x 5 x 300 cm. | u | 0.5 | 1.76 |  | 0.88 | 2.227%
253047 | Tapajuntas de madera | m | 4.1 | 1.2 |  | 4.92 | 12.45%
270009 | Laca transparente | gl | 0.07 | 19 |  | 1.33 | 3.365%
270580 | TINTE PARA MADERA | galón | 0.07 | 21.54 |  | 1.51 | 3.821%
215020 | SELLADOR A BASE DE DISOLVENTE | u | 0.07 | 17.74 |  | 1.24 | 3.138%
2EA105 | Tratamiento antipolilla | gl | 0.1 | 24.65 |  | 2.47 | 6.25%
2EA663 | GUAYPE BLANCO | lb | 0.5 | 3.19 |  | 1.6 | 4.049%
2EA664 | LIJA DE AGUA # 120 | u | 1 | 0.36 |  | 0.36 | 0.9109%
2EA660 | Lija #60 roja | m | 0.35 | 4 |  | 1.4 | 3.543%
270582 | DISOLVENTE LACA (THINNER) | galón | 0.2 | 12.01 |  | 2.4 | 6.073%
253637 | Tabla de madera canelo amarillo 20x1,8x300cm | u | 1.7 | 10.26 |  | 17.44 | 44.13%
Subtotal de Materiales: | [5 empty] | 35.55 | 89.95%
Transporte
Código | Descripción | Unidad | Cantidad | Tarifa/U | Distancia | Total | %
Subtotal de Transporte: | [5 empty] | 0 | 0%
Mano de Obra
Código | Descripción |  | Número | S.R.H. | Rendim. | Total | %
403005 | Carpintero |  | 1 | 4.28 | 0.4 | 1.71 | 4.327%
402015 | Peón |  | 1 | 4.23 | 0.4 | 1.69 | 4.276%
Subtotal de Mano de Obra: | [5 empty] | 3.4 | 8.603%
Costo Directo Total: | [6 empty] | 39.52
COSTOS INDIRECTOS
20 % | [6 empty] | 7.9
Precio Unitario Total ................................................................................................. | [6 empty] | 47.42
Son: | CUARENTA Y SIETE CON 42/100 DÓLARES DE LOS ESTADOS UNIDOS DE AMÉRICA

## 539246
Análisis de Precios Unitarios
Código: | 539246
Descrip.: | Piso de madera de teca 9 x 4 x400 cm incluye sujeccion
Unidad: | m2
COSTOS DIRECTOS
Equipo y herramienta
Código | Descripción | Unidad | Cantidad | Precio | Rendim. | Total | %
112001 | Herramientas varias | Hora | 1 | 0.4 | 0.5 | 0.2 | 0.2157%
117003 | Equipo de carpinteria | Hora | 1 | 0.24 | 0.5 | 0.12 | 0.1294%
Subtotal de Equipo: | [5 empty] | 0.32 | 0.3452%
Materiales
Código | Descripción | Unidad | Cantidad | Precio |  | Total | %
2EA400 | Pernos de Fijación + Tuerca + Arandela + aceite de teca | u | 4 | 1.2 |  | 4.8 | 5.177%
253266 | Madera de teca 9 x4 cm | m | 11.1111 | 7.5 |  | 83.33 | 89.88%
Subtotal de Materiales: | [5 empty] | 88.13 | 95.06%
Transporte
Código | Descripción | Unidad | Cantidad | Tarifa/U | Distancia | Total | %
Subtotal de Transporte: | [5 empty] | 0 | 0%
Mano de Obra
Código | Descripción |  | Número | S.R.H. | Rendim. | Total | %
402015 | Peón |  | 1 | 4.23 | 0.5 | 2.12 | 2.287%
403005 | Carpintero |  | 1 | 4.28 | 0.5 | 2.14 | 2.308%
Subtotal de Mano de Obra: | [5 empty] | 4.26 | 4.595%
Costo Directo Total: | [6 empty] | 92.71
COSTOS INDIRECTOS
20 % | [6 empty] | 18.54
Precio Unitario Total ................................................................................................. | [6 empty] | 111.25
Son: | CIENTO ONCE CON 25/100 DÓLARES DE LOS ESTADOS UNIDOS DE AMÉRICA

## 540155
Análisis de Precios Unitarios
Código: | 540155
Descrip.: | Piso de Ceramicos (de primera)
Unidad: | m2
COSTOS DIRECTOS
Equipo y herramienta
Código | Descripción | Unidad | Cantidad | Precio | Rendim. | Total | %
112001 | Herramientas varias | Hora | 1 | 0.4 | 0.7 | 0.28 | 1.406%
Subtotal de Equipo: | [5 empty] | 0.28 | 1.406%
Materiales
Código | Descripción | Unidad | Cantidad | Precio |  | Total | %
213007 | Cerámico para pisos (de primera) | m2 | 1 | 12 |  | 12 | 60.24%
282003 | Litofon | kg | 0.1 | 0.04 |  | 0 | 0%
508003 | Mortero de cemento 1:3 | m3 | 0.01 | 122.98 |  | 1.23 | 6.175%
Subtotal de Materiales: | [5 empty] | 13.23 | 66.42%
Transporte
Código | Descripción | Unidad | Cantidad | Tarifa/U | Distancia | Total | %
Subtotal de Transporte: | [5 empty] | 0 | 0%
Mano de Obra
Código | Descripción |  | Número | S.R.H. | Rendim. | Total | %
402015 | Peón |  | 1 | 4.23 | 0.7 | 2.96 | 14.86%
405006 | Técnico obras civiles |  | 1 | 4.52 | 0.1 | 0.45 | 2.259%
403001 | Albañil |  | 1 | 4.28 | 0.7 | 3 | 15.06%
Subtotal de Mano de Obra: | [5 empty] | 6.41 | 32.18%
Costo Directo Total: | [6 empty] | 19.92
COSTOS INDIRECTOS
20 % | [6 empty] | 3.98
Precio Unitario Total ................................................................................................. | [6 empty] | 23.9
Son: | VEINTE Y TRES CON 90/100 DÓLARES DE LOS ESTADOS UNIDOS DE AMÉRICA

## 508003(1)
Análisis de Precios Unitarios
Código: | 508003
Descrip.: | Mortero de cemento 1:3
Unidad: | m3
COSTOS DIRECTOS
Equipo y herramienta
Código | Descripción | Unidad | Cantidad | Precio | Rendim. | Total | %
112001 | Herramientas varias | Hora | 4 | 0.4 | 0.91 | 1.46 | 1.187%
102010 | Concretera un saco | Hora | 1 | 3.15 | 0.91 | 2.87 | 2.334%
Subtotal de Equipo: | [5 empty] | 4.33 | 3.521%
Materiales
Código | Descripción | Unidad | Cantidad | Precio |  | Total | %
223002 | Cemento Portland Tipo I puesto en obra | saco | 10 | 7.5 |  | 75 | 60.99%
2EI005 | Arena puesta en obra | m3 | 1.15 | 22 |  | 25.3 | 20.57%
2EA073 | Agua | lt | 250 | 0.01 |  | 2.5 | 2.033%
Subtotal de Materiales: | [5 empty] | 102.8 | 83.59%
Transporte
Código | Descripción | Unidad | Cantidad | Tarifa/U | Distancia | Total | %
Subtotal de Transporte: | [5 empty] | 0 | 0%
Mano de Obra
Código | Descripción |  | Número | S.R.H. | Rendim. | Total | %
402015 | Peón |  | 3 | 4.23 | 0.91 | 11.55 | 9.392%
405006 | Técnico obras civiles |  | 1 | 4.52 | 0.091 | 0.41 | 0.3334%
403001 | Albañil |  | 1 | 4.28 | 0.91 | 3.89 | 3.163%
Subtotal de Mano de Obra: | [5 empty] | 15.85 | 12.89%
Costo Directo Total: | [6 empty] | 122.98
COSTOS INDIRECTOS
20 % | [6 empty] | 24.6
Precio Unitario Total ................................................................................................. | [6 empty] | 147.58
Son: | CIENTO CUARENTA Y SIETE CON 58/100 DÓLARES DE LOS ESTADOS UNIDOS DE AMÉRICA

## 560091
Análisis de Precios Unitarios
Código: | 560091
Descrip.: | Mangones de acero para pasamanos
Unidad: | m
COSTOS DIRECTOS
Equipo y herramienta
Código | Descripción | Unidad | Cantidad | Precio | Rendim. | Total | %
107001 | Herramienta menor de carpintería | Hora | 1 | 0.25 | 0.5 | 0.13 | 0.299%
117003 | Equipo de carpinteria | Hora | 1 | 0.24 | 0.5 | 0.12 | 0.276%
Subtotal de Equipo: | [5 empty] | 0.25 | 0.575%
Materiales
Código | Descripción | Unidad | Cantidad | Precio |  | Total | %
2EA031 | Varios (carpinteria) | global | 0.25 | 1.55 |  | 0.39 | 0.897%
2EA012 | Tornillo autoroscante 4 x 50 mm | u | 20 | 0.06 |  | 1.2 | 2.76%
200029 | Mangon de acero | m | 1 | 35 |  | 35 | 80.5%
Subtotal de Materiales: | [5 empty] | 36.59 | 84.15%
Transporte
Código | Descripción | Unidad | Cantidad | Tarifa/U | Distancia | Total | %
Subtotal de Transporte: | [5 empty] | 0 | 0%
Mano de Obra
Código | Descripción |  | Número | S.R.H. | Rendim. | Total | %
402015 | Peón |  | 1 | 4.23 | 0.5 | 2.12 | 4.876%
404011 | Maestro mayor en ejecución de obras civiles |  | 1 | 4.75 | 0.05 | 0.24 | 0.552%
403004 | Fierrero |  | 1 | 4.28 | 1 | 4.28 | 9.844%
Subtotal de Mano de Obra: | [5 empty] | 6.64 | 15.27%
Costo Directo Total: | [6 empty] | 43.48
COSTOS INDIRECTOS
20 % | [6 empty] | 8.7
Precio Unitario Total ................................................................................................. | [6 empty] | 52.18
Son: | CINCUENTA Y DOS CON 18/100 DÓLARES DE LOS ESTADOS UNIDOS DE AMÉRICA

## 540194
Análisis de Precios Unitarios
Código: | 540194
Descrip.: | Colocacion de tiras de teca (4x4 cm)
Unidad: | m2
COSTOS DIRECTOS
Equipo y herramienta
Código | Descripción | Unidad | Cantidad | Precio | Rendim. | Total | %
112001 | Herramientas varias | Hora | 1 | 0.4 | 2.5 | 1 | 1.5%
Subtotal de Equipo: | [5 empty] | 1 | 1.5%
Materiales
Código | Descripción | Unidad | Cantidad | Precio |  | Total | %
253059 | Tiras de teca de 4 x4 cm | m | 16.7 | 2.65 |  | 44.26 | 66.4%
Subtotal de Materiales: | [5 empty] | 44.26 | 66.4%
Transporte
Código | Descripción | Unidad | Cantidad | Tarifa/U | Distancia | Total | %
Subtotal de Transporte: | [5 empty] | 0 | 0%
Mano de Obra
Código | Descripción |  | Número | S.R.H. | Rendim. | Total | %
403005 | Carpintero |  | 2 | 4.28 | 2.5 | 21.4 | 32.1%
Subtotal de Mano de Obra: | [5 empty] | 21.4 | 32.1%
Costo Directo Total: | [6 empty] | 66.66
COSTOS INDIRECTOS
20 % | [6 empty] | 13.33
Precio Unitario Total ................................................................................................. | [6 empty] | 79.99
Son: | SETENTA Y NUEVE CON 99/100 DÓLARES DE LOS ESTADOS UNIDOS DE AMÉRICA

## 500021
Análisis de Precios Unitarios
Código: | 500021
Descrip.: | Placa de Hormigón Buzardeado de 30x60 cm
Unidad: | m2
COSTOS DIRECTOS
Equipo y herramienta
Código | Descripción | Unidad | Cantidad | Precio | Rendim. | Total | %
101030 | Herramienta menor | Hora | 1 | 1.2 | 0.25 | 0.3 | 1.222%
Subtotal de Equipo: | [5 empty] | 0.3 | 1.222%
Materiales
Código | Descripción | Unidad | Cantidad | Precio |  | Total | %
200030 | Placa de Hormigón de 30 x60 cm buzardeado | m2 | 1 | 22 |  | 22 | 89.61%
Subtotal de Materiales: | [5 empty] | 22 | 89.61%
Transporte
Código | Descripción | Unidad | Cantidad | Tarifa/U | Distancia | Total | %
Subtotal de Transporte: | [5 empty] | 0 | 0%
Mano de Obra
Código | Descripción |  | Número | S.R.H. | Rendim. | Total | %
402015 | Peón |  | 1 | 4.23 | 0.25 | 1.06 | 4.318%
404011 | Maestro mayor en ejecución de obras civiles |  | 1 | 4.75 | 0.25 | 1.19 | 4.847%
Subtotal de Mano de Obra: | [5 empty] | 2.25 | 9.165%
Costo Directo Total: | [6 empty] | 24.55
COSTOS INDIRECTOS
20 % | [6 empty] | 4.91
Precio Unitario Total ................................................................................................. | [6 empty] | 29.46
Son: | VEINTE Y NUEVE CON 46/100 DÓLARES DE LOS ESTADOS UNIDOS DE AMÉRICA

## 510057
Análisis de Precios Unitarios
Código: | 510057
Descrip.: | Mampostería de bloque ancho 20 cm con mortero 1:3 incluye viga V5, y tubo redondo 3 "
Unidad: | m2
COSTOS DIRECTOS
Equipo y herramienta
Código | Descripción | Unidad | Cantidad | Precio | Rendim. | Total | %
112001 | Herramientas varias | Hora | 1 | 0.4 | 0.6 | 0.24 | 0.3624%
Subtotal de Equipo: | [5 empty] | 0.24 | 0.3624%
Materiales
Código | Descripción | Unidad | Cantidad | Precio |  | Total | %
2EU019 | Bloque de concreto 10 x 20 x 40 cm | u | 13 | 0.77 |  | 10.01 | 15.11%
200032 | Tubo de acero de 3" | m | 3 | 6 |  | 18 | 27.18%
507002 | Hormigón Simple f´c = 210 kg/cm2 | m3 | 0.2 | 114.95 |  | 22.99 | 34.71%
512036 | Encofrado de madera recto (2 usos) | m2 | 0.4 | 11.42 |  | 4.57 | 6.9%
511037 | Enlucido con mortero 1:3 para edificaciones | m2 | 0.4 | 11.93 |  | 4.77 | 7.202%
Subtotal de Materiales: | [5 empty] | 60.34 | 91.11%
Transporte
Código | Descripción | Unidad | Cantidad | Tarifa/U | Distancia | Total | %
Subtotal de Transporte: | [5 empty] | 0 | 0%
Mano de Obra
Código | Descripción |  | Número | S.R.H. | Rendim. | Total | %
402015 | Peón |  | 1 | 4.23 | 0.6 | 2.54 | 3.835%
403001 | Albañil |  | 1 | 4.28 | 0.6 | 2.57 | 3.88%
405006 | Técnico obras civiles |  | 1 | 4.52 | 0.12 | 0.54 | 0.8153%
Subtotal de Mano de Obra: | [5 empty] | 5.65 | 8.531%
Costo Directo Total: | [6 empty] | 66.23
COSTOS INDIRECTOS
20 % | [6 empty] | 13.25
Precio Unitario Total ................................................................................................. | [6 empty] | 79.48
Son: | SETENTA Y NUEVE CON 48/100 DÓLARES DE LOS ESTADOS UNIDOS DE AMÉRICA

## 511037
Análisis de Precios Unitarios
Código: | 511037
Descrip.: | Enlucido con mortero 1:3 para edificaciones
Unidad: | m2
COSTOS DIRECTOS
Equipo y herramienta
Código | Descripción | Unidad | Cantidad | Precio | Rendim. | Total | %
112001 | Herramientas varias | Hora | 1 | 0.4 | 0.8 | 0.32 | 2.682%
112006 | Andamios | u | 1 | 0.5 | 0.8 | 0.4 | 3.353%
Subtotal de Equipo: | [5 empty] | 0.72 | 6.035%
Materiales
Código | Descripción | Unidad | Cantidad | Precio |  | Total | %
508003 | Mortero de cemento 1:3 | m3 | 0.03 | 122.98 |  | 3.69 | 30.93%
Subtotal de Materiales: | [5 empty] | 3.69 | 30.93%
Transporte
Código | Descripción | Unidad | Cantidad | Tarifa/U | Distancia | Total | %
Subtotal de Transporte: | [5 empty] | 0 | 0%
Mano de Obra
Código | Descripción |  | Número | S.R.H. | Rendim. | Total | %
402015 | Peón |  | 1 | 4.23 | 0.8 | 3.38 | 28.33%
403001 | Albañil |  | 1 | 4.28 | 0.8 | 3.42 | 28.67%
405006 | Técnico obras civiles |  | 1 | 4.52 | 0.16 | 0.72 | 6.035%
Subtotal de Mano de Obra: | [5 empty] | 7.52 | 63.03%
Costo Directo Total: | [6 empty] | 11.93
COSTOS INDIRECTOS
20 % | [6 empty] | 2.39
Precio Unitario Total ................................................................................................. | [6 empty] | 14.32
Son: | CATORCE CON 32/100 DÓLARES DE LOS ESTADOS UNIDOS DE AMÉRICA

## 508003(2)
Análisis de Precios Unitarios
Código: | 508003
Descrip.: | Mortero de cemento 1:3
Unidad: | m3
COSTOS DIRECTOS
Equipo y herramienta
Código | Descripción | Unidad | Cantidad | Precio | Rendim. | Total | %
112001 | Herramientas varias | Hora | 4 | 0.4 | 0.91 | 1.46 | 1.187%
102010 | Concretera un saco | Hora | 1 | 3.15 | 0.91 | 2.87 | 2.334%
Subtotal de Equipo: | [5 empty] | 4.33 | 3.521%
Materiales
Código | Descripción | Unidad | Cantidad | Precio |  | Total | %
223002 | Cemento Portland Tipo I puesto en obra | saco | 10 | 7.5 |  | 75 | 60.99%
2EI005 | Arena puesta en obra | m3 | 1.15 | 22 |  | 25.3 | 20.57%
2EA073 | Agua | lt | 250 | 0.01 |  | 2.5 | 2.033%
Subtotal de Materiales: | [5 empty] | 102.8 | 83.59%
Transporte
Código | Descripción | Unidad | Cantidad | Tarifa/U | Distancia | Total | %
Subtotal de Transporte: | [5 empty] | 0 | 0%
Mano de Obra
Código | Descripción |  | Número | S.R.H. | Rendim. | Total | %
402015 | Peón |  | 3 | 4.23 | 0.91 | 11.55 | 9.392%
405006 | Técnico obras civiles |  | 1 | 4.52 | 0.091 | 0.41 | 0.3334%
403001 | Albañil |  | 1 | 4.28 | 0.91 | 3.89 | 3.163%
Subtotal de Mano de Obra: | [5 empty] | 15.85 | 12.89%
Costo Directo Total: | [6 empty] | 122.98
COSTOS INDIRECTOS
20 % | [6 empty] | 24.6
Precio Unitario Total ................................................................................................. | [6 empty] | 147.58
Son: | CIENTO CUARENTA Y SIETE CON 58/100 DÓLARES DE LOS ESTADOS UNIDOS DE AMÉRICA

## 512036(25)
Análisis de Precios Unitarios
Código: | 512036
Descrip.: | Encofrado de madera recto (2 usos)
Unidad: | m2
COSTOS DIRECTOS
Equipo y herramienta
Código | Descripción | Unidad | Cantidad | Precio | Rendim. | Total | %
112001 | Herramientas varias | Hora | 3 | 0.4 | 0.2 | 0.24 | 2.102%
Subtotal de Equipo: | [5 empty] | 0.24 | 2.102%
Materiales
Código | Descripción | Unidad | Cantidad | Precio |  | Total | %
253002 | Pingos de eucalipto | m | 3.5 | 1.46 |  | 5.11 | 44.75%
253004 | Tabla ordinaria de monte 28 x 2.5 x 300 cm | u | 0.8 | 2.5 |  | 2 | 17.51%
253005 | Tiras de eucalipto 4 x 5 x 300 cm | u | 0.5 | 1.76 |  | 0.88 | 7.706%
2EA084 | Clavos | kg | 0.15 | 2.45 |  | 0.37 | 3.24%
Subtotal de Materiales: | [5 empty] | 8.36 | 73.2%
Transporte
Código | Descripción | Unidad | Cantidad | Tarifa/U | Distancia | Total | %
Subtotal de Transporte: | [5 empty] | 0 | 0%
Mano de Obra
Código | Descripción |  | Número | S.R.H. | Rendim. | Total | %
402015 | Peón |  | 2 | 4.23 | 0.2 | 1.69 | 14.8%
405006 | Técnico obras civiles |  | 1 | 4.52 | 0.06 | 0.27 | 2.364%
403005 | Carpintero |  | 1 | 4.28 | 0.2 | 0.86 | 7.531%
Subtotal de Mano de Obra: | [5 empty] | 2.82 | 24.69%
Costo Directo Total: | [6 empty] | 11.42
COSTOS INDIRECTOS
20 % | [6 empty] | 2.28
Precio Unitario Total ................................................................................................. | [6 empty] | 13.7
Son: | TRECE CON 70/100 DÓLARES DE LOS ESTADOS UNIDOS DE AMÉRICA

## 507002(2)
Análisis de Precios Unitarios
Código: | 507002
Descrip.: | Hormigón Simple f´c = 210 kg/cm2
Unidad: | m3
COSTOS DIRECTOS
Equipo y herramienta
Código | Descripción | Unidad | Cantidad | Precio | Rendim. | Total | %
102010 | Concretera un saco | Hora | 1 | 3.15 | 0.76 | 2.39 | 2.079%
112001 | Herramientas varias | Hora | 5 | 0.4 | 0.76 | 1.52 | 1.322%
Subtotal de Equipo: | [5 empty] | 3.91 | 3.401%
Materiales
Código | Descripción | Unidad | Cantidad | Precio |  | Total | %
223002 | Cemento Portland Tipo I puesto en obra | saco | 7.5 | 7.5 |  | 56.25 | 48.93%
2EI005 | Arena puesta en obra | m3 | 0.6 | 22 |  | 13.2 | 11.48%
2EI006 | Grava puesta en obra | m3 | 1 | 22 |  | 22 | 19.14%
2EA073 | Agua | lt | 180 | 0.01 |  | 1.8 | 1.566%
Subtotal de Materiales: | [5 empty] | 93.25 | 81.12%
Transporte
Código | Descripción | Unidad | Cantidad | Tarifa/U | Distancia | Total | %
Subtotal de Transporte: | [5 empty] | 0 | 0%
Mano de Obra
Código | Descripción |  | Número | S.R.H. | Rendim. | Total | %
402015 | Peón |  | 5 | 4.23 | 0.76 | 16.07 | 13.98%
405006 | Técnico obras civiles |  | 1 | 4.52 | 0.38 | 1.72 | 1.496%
Subtotal de Mano de Obra: | [5 empty] | 17.79 | 15.48%
Costo Directo Total: | [6 empty] | 114.95
COSTOS INDIRECTOS
20 % | [6 empty] | 22.99
Precio Unitario Total ................................................................................................. | [6 empty] | 137.94
Son: | CIENTO TREINTA Y SIETE CON 94/100 DÓLARES DE LOS ESTADOS UNIDOS DE AMÉRICA

## 522039
Análisis de Precios Unitarios
Código: | 522039
Descrip.: | Rejilla de hierro
Unidad: | m2
COSTOS DIRECTOS
Equipo y herramienta
Código | Descripción | Unidad | Cantidad | Precio | Rendim. | Total | %
101029 | Equipo menor | Hora | 1 | 0.2 | 5 | 1 | 0.6579%
102015 | Amoladora | Hora | 1 | 0.22 | 1 | 0.22 | 0.1447%
101014 | Soldadora portatil | Hora | 1 | 0.5 | 2 | 1 | 0.6579%
Subtotal de Equipo: | [5 empty] | 2.22 | 1.461%
Materiales
Código | Descripción | Unidad | Cantidad | Precio |  | Total | %
202001 | Acero en varillas | kg | 68 | 1.27 |  | 86.36 | 56.82%
508003 | Mortero de cemento 1:3 | m3 | 0.1 | 122.98 |  | 12.3 | 8.093%
Subtotal de Materiales: | [5 empty] | 98.66 | 64.91%
Transporte
Código | Descripción | Unidad | Cantidad | Tarifa/U | Distancia | Total | %
Subtotal de Transporte: | [5 empty] | 0 | 0%
Mano de Obra
Código | Descripción |  | Número | S.R.H. | Rendim. | Total | %
402015 | Peón |  | 1 | 4.23 | 5 | 21.15 | 13.92%
403001 | Albañil |  | 1 | 4.28 | 5 | 21.4 | 14.08%
403004 | Fierrero |  | 1 | 4.28 | 2 | 8.56 | 5.632%
Subtotal de Mano de Obra: | [5 empty] | 51.11 | 33.63%
Costo Directo Total: | [6 empty] | 151.99
COSTOS INDIRECTOS
20 % | [6 empty] | 30.4
Precio Unitario Total ................................................................................................. | [6 empty] | 182.39
Son: | CIENTO OCHENTA Y DOS CON 39/100 DÓLARES DE LOS ESTADOS UNIDOS DE AMÉRICA

## 508003(3)
Análisis de Precios Unitarios
Código: | 508003
Descrip.: | Mortero de cemento 1:3
Unidad: | m3
COSTOS DIRECTOS
Equipo y herramienta
Código | Descripción | Unidad | Cantidad | Precio | Rendim. | Total | %
112001 | Herramientas varias | Hora | 4 | 0.4 | 0.91 | 1.46 | 1.187%
102010 | Concretera un saco | Hora | 1 | 3.15 | 0.91 | 2.87 | 2.334%
Subtotal de Equipo: | [5 empty] | 4.33 | 3.521%
Materiales
Código | Descripción | Unidad | Cantidad | Precio |  | Total | %
223002 | Cemento Portland Tipo I puesto en obra | saco | 10 | 7.5 |  | 75 | 60.99%
2EI005 | Arena puesta en obra | m3 | 1.15 | 22 |  | 25.3 | 20.57%
2EA073 | Agua | lt | 250 | 0.01 |  | 2.5 | 2.033%
Subtotal de Materiales: | [5 empty] | 102.8 | 83.59%
Transporte
Código | Descripción | Unidad | Cantidad | Tarifa/U | Distancia | Total | %
Subtotal de Transporte: | [5 empty] | 0 | 0%
Mano de Obra
Código | Descripción |  | Número | S.R.H. | Rendim. | Total | %
402015 | Peón |  | 3 | 4.23 | 0.91 | 11.55 | 9.392%
405006 | Técnico obras civiles |  | 1 | 4.52 | 0.091 | 0.41 | 0.3334%
403001 | Albañil |  | 1 | 4.28 | 0.91 | 3.89 | 3.163%
Subtotal de Mano de Obra: | [5 empty] | 15.85 | 12.89%
Costo Directo Total: | [6 empty] | 122.98
COSTOS INDIRECTOS
20 % | [6 empty] | 24.6
Precio Unitario Total ................................................................................................. | [6 empty] | 147.58
Son: | CIENTO CUARENTA Y SIETE CON 58/100 DÓLARES DE LOS ESTADOS UNIDOS DE AMÉRICA

## 540125
Análisis de Precios Unitarios
Código: | 540125
Descrip.: | Mesón de granito
Unidad: | m2
COSTOS DIRECTOS
Equipo y herramienta
Código | Descripción | Unidad | Cantidad | Precio | Rendim. | Total | %
112001 | Herramientas varias | Hora | 1 | 0.4 | 1 | 0.4 | 0.4175%
Subtotal de Equipo: | [5 empty] | 0.4 | 0.4175%
Materiales
Código | Descripción | Unidad | Cantidad | Precio |  | Total | %
2GP005 | Granito cultivado | m2 | 1 | 86 |  | 86 | 89.76%
Subtotal de Materiales: | [5 empty] | 86 | 89.76%
Transporte
Código | Descripción | Unidad | Cantidad | Tarifa/U | Distancia | Total | %
Subtotal de Transporte: | [5 empty] | 0 | 0%
Mano de Obra
Código | Descripción |  | Número | S.R.H. | Rendim. | Total | %
405006 | Técnico obras civiles |  | 1 | 4.52 | 0.2 | 0.9 | 0.9394%
402015 | Peón |  | 1 | 4.23 | 1 | 4.23 | 4.415%
403005 | Carpintero |  | 1 | 4.28 | 1 | 4.28 | 4.467%
Subtotal de Mano de Obra: | [5 empty] | 9.41 | 9.822%
Costo Directo Total: | [6 empty] | 95.81
COSTOS INDIRECTOS
20 % | [6 empty] | 19.16
Precio Unitario Total ................................................................................................. | [6 empty] | 114.97
Son: | CIENTO CATORCE CON 97/100 DÓLARES DE LOS ESTADOS UNIDOS DE AMÉRICA

## 539206
Análisis de Precios Unitarios
Código: | 539206
Descrip.: | Recubrimiento de teca para muro (banca)
Unidad: | m
COSTOS DIRECTOS
Equipo y herramienta
Código | Descripción | Unidad | Cantidad | Precio | Rendim. | Total | %
112001 | Herramientas varias | Hora | 1 | 0.4 | 1 | 0.4 | 0.6378%
107001 | Herramienta menor de carpintería | Hora | 1 | 0.25 | 1 | 0.25 | 0.3986%
Subtotal de Equipo: | [5 empty] | 0.65 | 1.036%
Materiales
Código | Descripción | Unidad | Cantidad | Precio |  | Total | %
263096 | Platina de 100 x 10 mm | m | 0.84 | 11.78 |  | 9.9 | 15.78%
2G8007 | Perno expansión d=5/8" x 3", incluye perforacion | u | 8 | 1.15 |  | 9.2 | 14.67%
253050 | Tarugos de Teka | m | 0.12 | 1.5 |  | 0.18 | 0.287%
253266 | Madera de teca 9 x4 cm | m | 4 | 7.5 |  | 30 | 47.83%
Subtotal de Materiales: | [5 empty] | 49.28 | 78.57%
Transporte
Código | Descripción | Unidad | Cantidad | Tarifa/U | Distancia | Total | %
Subtotal de Transporte: | [5 empty] | 0 | 0%
Mano de Obra
Código | Descripción |  | Número | S.R.H. | Rendim. | Total | %
403001 | Albañil |  | 1 | 4.28 | 1 | 4.28 | 6.824%
402015 | Peón |  | 1 | 4.23 | 1 | 4.23 | 6.744%
403005 | Carpintero |  | 1 | 4.28 | 1 | 4.28 | 6.824%
Subtotal de Mano de Obra: | [5 empty] | 12.79 | 20.39%
Costo Directo Total: | [6 empty] | 62.72
COSTOS INDIRECTOS
20 % | [6 empty] | 12.54
Precio Unitario Total ................................................................................................. | [6 empty] | 75.26
Son: | SETENTA Y CINCO CON 26/100 DÓLARES DE LOS ESTADOS UNIDOS DE AMÉRICA

## 512036(26)
Análisis de Precios Unitarios
Código: | 512036
Descrip.: | Encofrado de madera recto (2 usos)
Unidad: | m2
COSTOS DIRECTOS
Equipo y herramienta
Código | Descripción | Unidad | Cantidad | Precio | Rendim. | Total | %
112001 | Herramientas varias | Hora | 3 | 0.4 | 0.2 | 0.24 | 2.102%
Subtotal de Equipo: | [5 empty] | 0.24 | 2.102%
Materiales
Código | Descripción | Unidad | Cantidad | Precio |  | Total | %
253002 | Pingos de eucalipto | m | 3.5 | 1.46 |  | 5.11 | 44.75%
253004 | Tabla ordinaria de monte 28 x 2.5 x 300 cm | u | 0.8 | 2.5 |  | 2 | 17.51%
253005 | Tiras de eucalipto 4 x 5 x 300 cm | u | 0.5 | 1.76 |  | 0.88 | 7.706%
2EA084 | Clavos | kg | 0.15 | 2.45 |  | 0.37 | 3.24%
Subtotal de Materiales: | [5 empty] | 8.36 | 73.2%
Transporte
Código | Descripción | Unidad | Cantidad | Tarifa/U | Distancia | Total | %
Subtotal de Transporte: | [5 empty] | 0 | 0%
Mano de Obra
Código | Descripción |  | Número | S.R.H. | Rendim. | Total | %
402015 | Peón |  | 2 | 4.23 | 0.2 | 1.69 | 14.8%
405006 | Técnico obras civiles |  | 1 | 4.52 | 0.06 | 0.27 | 2.364%
403005 | Carpintero |  | 1 | 4.28 | 0.2 | 0.86 | 7.531%
Subtotal de Mano de Obra: | [5 empty] | 2.82 | 24.69%
Costo Directo Total: | [6 empty] | 11.42
COSTOS INDIRECTOS
20 % | [6 empty] | 2.28
Precio Unitario Total ................................................................................................. | [6 empty] | 13.7
Son: | TRECE CON 70/100 DÓLARES DE LOS ESTADOS UNIDOS DE AMÉRICA

## 513003(27)
Análisis de Precios Unitarios
Código: | 513003
Descrip.: | Acero de refuerzo, fy=4200Kg/cm2
Unidad: | Kg
COSTOS DIRECTOS
Equipo y herramienta
Código | Descripción | Unidad | Cantidad | Precio | Rendim. | Total | %
112001 | Herramientas varias | Hora | 2 | 0.4 | 0.03 | 0.02 | 1.149%
Subtotal de Equipo: | [5 empty] | 0.02 | 1.149%
Materiales
Código | Descripción | Unidad | Cantidad | Precio |  | Total | %
202001 | Acero en varillas | kg | 1.05 | 1.27 |  | 1.33 | 76.44%
209001 | Alambre de amarre No. 18 negro recocido | kg | 0.05 | 2.05 |  | 0.1 | 5.747%
Subtotal de Materiales: | [5 empty] | 1.43 | 82.18%
Transporte
Código | Descripción | Unidad | Cantidad | Tarifa/U | Distancia | Total | %
Subtotal de Transporte: | [5 empty] | 0 | 0%
Mano de Obra
Código | Descripción |  | Número | S.R.H. | Rendim. | Total | %
402015 | Peón |  | 1 | 4.23 | 0.03 | 0.13 | 7.471%
403004 | Fierrero |  | 1 | 4.28 | 0.03 | 0.13 | 7.471%
405006 | Técnico obras civiles |  | 1 | 4.52 | 0.006 | 0.03 | 1.724%
Subtotal de Mano de Obra: | [5 empty] | 0.29 | 16.67%
Costo Directo Total: | [6 empty] | 1.74
COSTOS INDIRECTOS
20 % | [6 empty] | 0.35
Precio Unitario Total ................................................................................................. | [6 empty] | 2.09
Son: | DOS CON 09/100 DÓLARES DE LOS ESTADOS UNIDOS DE AMÉRICA

## 507002(3)
Análisis de Precios Unitarios
Código: | 507002
Descrip.: | Hormigón Simple f´c = 210 kg/cm2
Unidad: | m3
COSTOS DIRECTOS
Equipo y herramienta
Código | Descripción | Unidad | Cantidad | Precio | Rendim. | Total | %
102010 | Concretera un saco | Hora | 1 | 3.15 | 0.76 | 2.39 | 2.079%
112001 | Herramientas varias | Hora | 5 | 0.4 | 0.76 | 1.52 | 1.322%
Subtotal de Equipo: | [5 empty] | 3.91 | 3.401%
Materiales
Código | Descripción | Unidad | Cantidad | Precio |  | Total | %
223002 | Cemento Portland Tipo I puesto en obra | saco | 7.5 | 7.5 |  | 56.25 | 48.93%
2EI005 | Arena puesta en obra | m3 | 0.6 | 22 |  | 13.2 | 11.48%
2EI006 | Grava puesta en obra | m3 | 1 | 22 |  | 22 | 19.14%
2EA073 | Agua | lt | 180 | 0.01 |  | 1.8 | 1.566%
Subtotal de Materiales: | [5 empty] | 93.25 | 81.12%
Transporte
Código | Descripción | Unidad | Cantidad | Tarifa/U | Distancia | Total | %
Subtotal de Transporte: | [5 empty] | 0 | 0%
Mano de Obra
Código | Descripción |  | Número | S.R.H. | Rendim. | Total | %
402015 | Peón |  | 5 | 4.23 | 0.76 | 16.07 | 13.98%
405006 | Técnico obras civiles |  | 1 | 4.52 | 0.38 | 1.72 | 1.496%
Subtotal de Mano de Obra: | [5 empty] | 17.79 | 15.48%
Costo Directo Total: | [6 empty] | 114.95
COSTOS INDIRECTOS
20 % | [6 empty] | 22.99
Precio Unitario Total ................................................................................................. | [6 empty] | 137.94
Son: | CIENTO TREINTA Y SIETE CON 94/100 DÓLARES DE LOS ESTADOS UNIDOS DE AMÉRICA

## 500011
Análisis de Precios Unitarios
Código: | 500011
Descrip.: | Aditivo epóxico para adherencia de hormigón fresco a endurecido
Unidad: | m2
COSTOS DIRECTOS
Equipo y herramienta
Código | Descripción | Unidad | Cantidad | Precio | Rendim. | Total | %
112001 | Herramientas varias | Hora | 1 | 0.4 | 0.1 | 0.04 | 0.2352%
Subtotal de Equipo: | [5 empty] | 0.04 | 0.2352%
Materiales
Código | Descripción | Unidad | Cantidad | Precio |  | Total | %
282586 | Aditivo epóxico para adherencia de hormigón fresco a endurecido | m2 | 1 | 16.5 |  | 16.5 | 97%
Subtotal de Materiales: | [5 empty] | 16.5 | 97%
Transporte
Código | Descripción | Unidad | Cantidad | Tarifa/U | Distancia | Total | %
Subtotal de Transporte: | [5 empty] | 0 | 0%
Mano de Obra
Código | Descripción |  | Número | S.R.H. | Rendim. | Total | %
402015 | Peón |  | 1 | 4.23 | 0.1 | 0.42 | 2.469%
405006 | Técnico obras civiles |  | 1 | 4.52 | 0.01 | 0.05 | 0.2939%
Subtotal de Mano de Obra: | [5 empty] | 0.47 | 2.763%
Costo Directo Total: | [6 empty] | 17.01
COSTOS INDIRECTOS
20 % | [6 empty] | 3.4
Precio Unitario Total ................................................................................................. | [6 empty] | 20.41
Son: | VEINTE CON 41/100 DÓLARES DE LOS ESTADOS UNIDOS DE AMÉRICA

## 513061(1)
Análisis de Precios Unitarios
Código: | 513061
Descrip.: | Acero estructural en perfiles, suministro e instalación
Unidad: | Kg
COSTOS DIRECTOS
Equipo y herramienta
Código | Descripción | Unidad | Cantidad | Precio | Rendim. | Total | %
112001 | Herramientas varias | Hora | 2 | 0.4 | 0.055 | 0.04 | 1.594%
110002 | Equipo de suelda | Hora | 1 | 0.75 | 0.055 | 0.04 | 1.594%
Subtotal de Equipo: | [5 empty] | 0.08 | 3.187%
Materiales
Código | Descripción | Unidad | Cantidad | Precio |  | Total | %
263007 | Perfil laminado de acero | Kg | 1.05 | 1.35 |  | 1.42 | 56.57%
2EA092 | Suelda | kg | 0.1 | 2.8 |  | 0.28 | 11.16%
Subtotal de Materiales: | [5 empty] | 1.7 | 67.73%
Transporte
Código | Descripción | Unidad | Cantidad | Tarifa/U | Distancia | Total | %
Subtotal de Transporte: | [5 empty] | 0 | 0%
Mano de Obra
Código | Descripción |  | Número | S.R.H. | Rendim. | Total | %
402015 | Peón |  | 2 | 4.23 | 0.055 | 0.47 | 18.73%
404009 | Maestro electrico/liniero/subestación |  | 1 | 4.75 | 0.055 | 0.26 | 10.36%
Subtotal de Mano de Obra: | [5 empty] | 0.73 | 29.08%
Costo Directo Total: | [6 empty] | 2.51
COSTOS INDIRECTOS
20 % | [6 empty] | 0.5
Precio Unitario Total ................................................................................................. | [6 empty] | 3.01
Son: | TRES CON 01/100 DÓLARES DE LOS ESTADOS UNIDOS DE AMÉRICA

## 520021
Análisis de Precios Unitarios
Código: | 520021
Descrip.: | Recuperación de pozo, d = 600 mm
Unidad: | u
COSTOS DIRECTOS
Equipo y herramienta
Código | Descripción | Unidad | Cantidad | Precio | Rendim. | Total | %
112001 | Herramientas varias | Hora | 2 | 0.4 | 2 | 1.6 | 2.288%
Subtotal de Equipo: | [5 empty] | 1.6 | 2.288%
Materiales
Código | Descripción | Unidad | Cantidad | Precio |  | Total | %
2EX008 | Tubo de cemento 600 mm campana | m | 1.15 | 33.48 |  | 38.5 | 55.05%
507001 | Hormigón Simple f´c = 180 kg/cm2 | m3 | 0.015 | 110.31 |  | 1.65 | 2.359%
Subtotal de Materiales: | [5 empty] | 40.15 | 57.41%
Transporte
Código | Descripción | Unidad | Cantidad | Tarifa/U | Distancia | Total | %
Subtotal de Transporte: | [5 empty] | 0 | 0%
Mano de Obra
Código | Descripción |  | Número | S.R.H. | Rendim. | Total | %
402015 | Peón |  | 2 | 4.23 | 2 | 16.92 | 24.19%
403001 | Albañil |  | 1 | 4.28 | 2 | 8.56 | 12.24%
405006 | Técnico obras civiles |  | 1 | 4.52 | 0.6 | 2.71 | 3.875%
Subtotal de Mano de Obra: | [5 empty] | 28.19 | 40.31%
Costo Directo Total: | [6 empty] | 69.94
COSTOS INDIRECTOS
20 % | [6 empty] | 13.99
Precio Unitario Total ................................................................................................. | [6 empty] | 83.93
Son: | OCHENTA Y TRES CON 93/100 DÓLARES DE LOS ESTADOS UNIDOS DE AMÉRICA

## 507001(1)
Análisis de Precios Unitarios
Código: | 507001
Descrip.: | Hormigón Simple f´c = 180 kg/cm2
Unidad: | m3
COSTOS DIRECTOS
Equipo y herramienta
Código | Descripción | Unidad | Cantidad | Precio | Rendim. | Total | %
102010 | Concretera un saco | Hora | 1 | 3.15 | 0.75 | 2.36 | 2.139%
112001 | Herramientas varias | Hora | 5 | 0.4 | 0.75 | 1.5 | 1.36%
102014 | Vibrador | Hora | 1 | 1.8 | 0.075 | 0.14 | 0.1269%
Subtotal de Equipo: | [5 empty] | 4 | 3.626%
Materiales
Código | Descripción | Unidad | Cantidad | Precio |  | Total | %
223002 | Cemento Portland Tipo I puesto en obra | saco | 6.9 | 7.5 |  | 51.75 | 46.91%
2EI005 | Arena puesta en obra | m3 | 0.6 | 22 |  | 13.2 | 11.97%
2EI006 | Grava puesta en obra | m3 | 1 | 22 |  | 22 | 19.94%
2EA073 | Agua | lt | 180 | 0.01 |  | 1.8 | 1.632%
Subtotal de Materiales: | [5 empty] | 88.75 | 80.46%
Transporte
Código | Descripción | Unidad | Cantidad | Tarifa/U | Distancia | Total | %
Subtotal de Transporte: | [5 empty] | 0 | 0%
Mano de Obra
Código | Descripción |  | Número | S.R.H. | Rendim. | Total | %
402015 | Peón |  | 5 | 4.23 | 0.75 | 15.86 | 14.38%
405006 | Técnico obras civiles |  | 1 | 4.52 | 0.375 | 1.7 | 1.541%
Subtotal de Mano de Obra: | [5 empty] | 17.56 | 15.92%
Costo Directo Total: | [6 empty] | 110.31
COSTOS INDIRECTOS
20 % | [6 empty] | 22.06
Precio Unitario Total ................................................................................................. | [6 empty] | 132.37
Son: | CIENTO TREINTA Y DOS CON 37/100 DÓLARES DE LOS ESTADOS UNIDOS DE AMÉRICA

## 503145
Análisis de Precios Unitarios
Código: | 503145
Descrip.: | Demolición de estructuras de hormigón armado con rotomartillo
Unidad: | m3
COSTOS DIRECTOS
Equipo y herramienta
Código | Descripción | Unidad | Cantidad | Precio | Rendim. | Total | %
112001 | Herramientas varias | Hora | 2 | 0.4 | 0.67 | 0.54 | 2.233%
102060 | Rotomartillo | Hora | 1 | 12 | 0.67 | 8.04 | 33.25%
Subtotal de Equipo: | [5 empty] | 8.58 | 35.48%
Materiales
Código | Descripción | Unidad | Cantidad | Precio |  | Total | %
Subtotal de Materiales: | [5 empty] | 0 | 0%
Transporte
Código | Descripción | Unidad | Cantidad | Tarifa/U | Distancia | Total | %
Subtotal de Transporte: | [5 empty] | 0 | 0%
Mano de Obra
Código | Descripción |  | Número | S.R.H. | Rendim. | Total | %
402015 | Peón |  | 3 | 4.23 | 0.67 | 8.5 | 35.15%
403001 | Albañil |  | 2 | 4.28 | 0.67 | 5.74 | 23.74%
405006 | Técnico obras civiles |  | 1 | 4.52 | 0.3 | 1.36 | 5.624%
Subtotal de Mano de Obra: | [5 empty] | 15.6 | 64.52%
Costo Directo Total: | [6 empty] | 24.18
COSTOS INDIRECTOS
20 % | [6 empty] | 4.84
Precio Unitario Total ................................................................................................. | [6 empty] | 29.02
Son: | VEINTE Y NUEVE CON 02/100 DÓLARES DE LOS ESTADOS UNIDOS DE AMÉRICA

## 503011
Análisis de Precios Unitarios
Código: | 503011
Descrip.: | Demolición de estructuras de hormigón armado
Unidad: | m3
COSTOS DIRECTOS
Equipo y herramienta
Código | Descripción | Unidad | Cantidad | Precio | Rendim. | Total | %
112001 | Herramientas varias | Hora | 2 | 0.4 | 0.667 | 0.53 | 2.139%
102030 | Minicargadora con martillo hidráulico | Hora | 1 | 22 | 0.667 | 14.67 | 59.2%
Subtotal de Equipo: | [5 empty] | 15.2 | 61.34%
Materiales
Código | Descripción | Unidad | Cantidad | Precio |  | Total | %
Subtotal de Materiales: | [5 empty] | 0 | 0%
Transporte
Código | Descripción | Unidad | Cantidad | Tarifa/U | Distancia | Total | %
Subtotal de Transporte: | [5 empty] | 0 | 0%
Mano de Obra
Código | Descripción |  | Número | S.R.H. | Rendim. | Total | %
402015 | Peón |  | 1 | 4.23 | 0.667 | 2.82 | 11.38%
403001 | Albañil |  | 1 | 4.28 | 0.667 | 2.85 | 11.5%
424020 | Operador de martillo punzón neumático |  | 1 | 4.52 | 0.667 | 3.01 | 12.15%
405006 | Técnico obras civiles |  | 1 | 4.52 | 0.2 | 0.9 | 3.632%
Subtotal de Mano de Obra: | [5 empty] | 9.58 | 38.66%
Costo Directo Total: | [6 empty] | 24.78
COSTOS INDIRECTOS
20 % | [6 empty] | 4.96
Precio Unitario Total ................................................................................................. | [6 empty] | 29.74
Son: | VEINTE Y NUEVE CON 74/100 DÓLARES DE LOS ESTADOS UNIDOS DE AMÉRICA

## 503010
Análisis de Precios Unitarios
Código: | 503010
Descrip.: | Demolición de estructuras de hormigón simple
Unidad: | m3
COSTOS DIRECTOS
Equipo y herramienta
Código | Descripción | Unidad | Cantidad | Precio | Rendim. | Total | %
112001 | Herramientas varias | Hora | 1 | 0.4 | 0.4 | 0.16 | 1.626%
113004 | Martillo hidráulico | Hora | 1 | 15 | 0.4 | 6 | 60.98%
Subtotal de Equipo: | [5 empty] | 6.16 | 62.6%
Materiales
Código | Descripción | Unidad | Cantidad | Precio |  | Total | %
Subtotal de Materiales: | [5 empty] | 0 | 0%
Transporte
Código | Descripción | Unidad | Cantidad | Tarifa/U | Distancia | Total | %
Subtotal de Transporte: | [5 empty] | 0 | 0%
Mano de Obra
Código | Descripción |  | Número | S.R.H. | Rendim. | Total | %
402015 | Peón |  | 1 | 4.23 | 0.4 | 1.69 | 17.17%
424020 | Operador de martillo punzón neumático |  | 1 | 4.52 | 0.4 | 1.81 | 18.39%
405006 | Técnico obras civiles |  | 1 | 4.52 | 0.04 | 0.18 | 1.829%
Subtotal de Mano de Obra: | [5 empty] | 3.68 | 37.4%
Costo Directo Total: | [6 empty] | 9.84
COSTOS INDIRECTOS
20 % | [6 empty] | 1.97
Precio Unitario Total ................................................................................................. | [6 empty] | 11.81
Son: | ONCE CON 81/100 DÓLARES DE LOS ESTADOS UNIDOS DE AMÉRICA

## 503149
Análisis de Precios Unitarios
Código: | 503149
Descrip.: | Retiro de bordillo prefabricado
Unidad: | m
COSTOS DIRECTOS
Equipo y herramienta
Código | Descripción | Unidad | Cantidad | Precio | Rendim. | Total | %
112001 | Herramientas varias | Hora | 1 | 0.4 | 0.05 | 0.02 | 4.545%
Subtotal de Equipo: | [5 empty] | 0.02 | 4.545%
Materiales
Código | Descripción | Unidad | Cantidad | Precio |  | Total | %
Subtotal de Materiales: | [5 empty] | 0 | 0%
Transporte
Código | Descripción | Unidad | Cantidad | Tarifa/U | Distancia | Total | %
Subtotal de Transporte: | [5 empty] | 0 | 0%
Mano de Obra
Código | Descripción |  | Número | S.R.H. | Rendim. | Total | %
402015 | Peón |  | 2 | 4.23 | 0.05 | 0.42 | 95.45%
Subtotal de Mano de Obra: | [5 empty] | 0.42 | 95.45%
Costo Directo Total: | [6 empty] | 0.44
COSTOS INDIRECTOS
20 % | [6 empty] | 0.09
Precio Unitario Total ................................................................................................. | [6 empty] | 0.53
Son: | CERO CON 53/100 DÓLARES DE LOS ESTADOS UNIDOS DE AMÉRICA

## 503148
Análisis de Precios Unitarios
Código: | 503148
Descrip.: | Retiro de estructura de acero
Unidad: | m
COSTOS DIRECTOS
Equipo y herramienta
Código | Descripción | Unidad | Cantidad | Precio | Rendim. | Total | %
112001 | Herramientas varias | Hora | 2 | 0.4 | 0.125 | 0.1 | 7.874%
114001 | Módulo andamio metálico h= 1.5 m | Hora | 4 | 0.09 | 0.125 | 0.05 | 3.937%
Subtotal de Equipo: | [5 empty] | 0.15 | 11.81%
Materiales
Código | Descripción | Unidad | Cantidad | Precio |  | Total | %
Subtotal de Materiales: | [5 empty] | 0 | 0%
Transporte
Código | Descripción | Unidad | Cantidad | Tarifa/U | Distancia | Total | %
Subtotal de Transporte: | [5 empty] | 0 | 0%
Mano de Obra
Código | Descripción |  | Número | S.R.H. | Rendim. | Total | %
402015 | Peón |  | 2 | 4.23 | 0.125 | 1.06 | 83.46%
405006 | Técnico obras civiles |  | 1 | 4.52 | 0.0125 | 0.06 | 4.724%
Subtotal de Mano de Obra: | [5 empty] | 1.12 | 88.19%
Costo Directo Total: | [6 empty] | 1.27
COSTOS INDIRECTOS
20 % | [6 empty] | 0.25
Precio Unitario Total ................................................................................................. | [6 empty] | 1.52
Son: | UNO CON 52/100 DÓLARES DE LOS ESTADOS UNIDOS DE AMÉRICA

## 503076
Análisis de Precios Unitarios
Código: | 503076
Descrip.: | Retiro de adoquín de hormigón
Unidad: | m2
COSTOS DIRECTOS
Equipo y herramienta
Código | Descripción | Unidad | Cantidad | Precio | Rendim. | Total | %
112001 | Herramientas varias | Hora | 2 | 0.4 | 0.4 | 0.32 | 7.882%
Subtotal de Equipo: | [5 empty] | 0.32 | 7.882%
Materiales
Código | Descripción | Unidad | Cantidad | Precio |  | Total | %
Subtotal de Materiales: | [5 empty] | 0 | 0%
Transporte
Código | Descripción | Unidad | Cantidad | Tarifa/U | Distancia | Total | %
Subtotal de Transporte: | [5 empty] | 0 | 0%
Mano de Obra
Código | Descripción |  | Número | S.R.H. | Rendim. | Total | %
402015 | Peón |  | 2 | 4.23 | 0.4 | 3.38 | 83.25%
405006 | Técnico obras civiles |  | 1 | 4.52 | 0.08 | 0.36 | 8.867%
Subtotal de Mano de Obra: | [5 empty] | 3.74 | 92.12%
Costo Directo Total: | [6 empty] | 4.06
COSTOS INDIRECTOS
20 % | [6 empty] | 0.81
Precio Unitario Total ................................................................................................. | [6 empty] | 4.87
Son: | CUATRO CON 87/100 DÓLARES DE LOS ESTADOS UNIDOS DE AMÉRICA

## 503147
Análisis de Precios Unitarios
Código: | 503147
Descrip.: | Retiro de Totem
Unidad: | u
COSTOS DIRECTOS
Equipo y herramienta
Código | Descripción | Unidad | Cantidad | Precio | Rendim. | Total | %
112001 | Herramientas varias | Hora | 1 | 0.4 | 10 | 4 | 1.098%
102004 | Retroexcavadora | Hora | 1 | 22.5 | 10 | 225 | 61.76%
102015 | Amoladora | Hora | 1 | 0.22 | 10 | 2.2 | 0.6039%
Subtotal de Equipo: | [5 empty] | 231.2 | 63.46%
Materiales
Código | Descripción | Unidad | Cantidad | Precio |  | Total | %
Subtotal de Materiales: | [5 empty] | 0 | 0%
Transporte
Código | Descripción | Unidad | Cantidad | Tarifa/U | Distancia | Total | %
Subtotal de Transporte: | [5 empty] | 0 | 0%
Mano de Obra
Código | Descripción |  | Número | S.R.H. | Rendim. | Total | %
423011 | Operador de retroexcavadora |  | 1 | 4.75 | 10 | 47.5 | 13.04%
403001 | Albañil |  | 2 | 4.28 | 10 | 85.6 | 23.5%
Subtotal de Mano de Obra: | [5 empty] | 133.1 | 36.54%
Costo Directo Total: | [6 empty] | 364.3
COSTOS INDIRECTOS
20 % | [6 empty] | 72.86
Precio Unitario Total ................................................................................................. | [6 empty] | 437.16
Son: | CUATROCIENTOS TREINTA Y SIETE CON 16/100 DÓLARES DE LOS ESTADOS UNIDOS DE AMÉRICA

## 503056
Análisis de Precios Unitarios
Código: | 503056
Descrip.: | Retiro de pasamano
Unidad: | m
COSTOS DIRECTOS
Equipo y herramienta
Código | Descripción | Unidad | Cantidad | Precio | Rendim. | Total | %
112001 | Herramientas varias | Hora | 1 | 0.4 | 0.2 | 0.08 | 4.061%
Subtotal de Equipo: | [5 empty] | 0.08 | 4.061%
Materiales
Código | Descripción | Unidad | Cantidad | Precio |  | Total | %
Subtotal de Materiales: | [5 empty] | 0 | 0%
Transporte
Código | Descripción | Unidad | Cantidad | Tarifa/U | Distancia | Total | %
Subtotal de Transporte: | [5 empty] | 0 | 0%
Mano de Obra
Código | Descripción |  | Número | S.R.H. | Rendim. | Total | %
402015 | Peón |  | 1 | 4.23 | 0.2 | 0.85 | 43.15%
403005 | Carpintero |  | 1 | 4.28 | 0.2 | 0.86 | 43.65%
405006 | Técnico obras civiles |  | 1 | 4.52 | 0.04 | 0.18 | 9.137%
Subtotal de Mano de Obra: | [5 empty] | 1.89 | 95.94%
Costo Directo Total: | [6 empty] | 1.97
COSTOS INDIRECTOS
20 % | [6 empty] | 0.39
Precio Unitario Total ................................................................................................. | [6 empty] | 2.36
Son: | DOS CON 36/100 DÓLARES DE LOS ESTADOS UNIDOS DE AMÉRICA

## 504001(3)
Análisis de Precios Unitarios
Código: | 504001
Descrip.: | Excavación a máquina con retroexcavadora
Unidad: | m3
COSTOS DIRECTOS
Equipo y herramienta
Código | Descripción | Unidad | Cantidad | Precio | Rendim. | Total | %
102004 | Retroexcavadora | Hora | 1 | 22.5 | 0.0385 | 0.87 | 55.77%
Subtotal de Equipo: | [5 empty] | 0.87 | 55.77%
Materiales
Código | Descripción | Unidad | Cantidad | Precio |  | Total | %
Subtotal de Materiales: | [5 empty] | 0 | 0%
Transporte
Código | Descripción | Unidad | Cantidad | Tarifa/U | Distancia | Total | %
Subtotal de Transporte: | [5 empty] | 0 | 0%
Mano de Obra
Código | Descripción |  | Número | S.R.H. | Rendim. | Total | %
402015 | Peón |  | 3 | 4.23 | 0.0385 | 0.49 | 31.41%
423011 | Operador de retroexcavadora |  | 1 | 4.75 | 0.0385 | 0.18 | 11.54%
405006 | Técnico obras civiles |  | 1 | 4.52 | 0.00385 | 0.02 | 1.282%
Subtotal de Mano de Obra: | [5 empty] | 0.69 | 44.23%
Costo Directo Total: | [6 empty] | 1.56
COSTOS INDIRECTOS
20 % | [6 empty] | 0.31
Precio Unitario Total ................................................................................................. | [6 empty] | 1.87
Son: | UNO CON 87/100 DÓLARES DE LOS ESTADOS UNIDOS DE AMÉRICA

## 534022
Análisis de Precios Unitarios
Código: | 534022
Descrip.: | Impermeabilización y proteción de superficies de pisos o muros, incluye andamios
Unidad: | m2
COSTOS DIRECTOS
Equipo y herramienta
Código | Descripción | Unidad | Cantidad | Precio | Rendim. | Total | %
112001 | Herramientas varias | Hora | 1 | 0.4 | 0.08 | 0.03 | 0.5272%
114001 | Módulo andamio metálico h= 1.5 m | Hora | 2 | 0.09 | 1 | 0.18 | 3.163%
Subtotal de Equipo: | [5 empty] | 0.21 | 3.691%
Materiales
Código | Descripción | Unidad | Cantidad | Precio |  | Total | %
282511 | Impermeabilizante y protección de superficies | gl | 0.17 | 30 |  | 5.1 | 89.63%
Subtotal de Materiales: | [5 empty] | 5.1 | 89.63%
Transporte
Código | Descripción | Unidad | Cantidad | Tarifa/U | Distancia | Total | %
Subtotal de Transporte: | [5 empty] | 0 | 0%
Mano de Obra
Código | Descripción |  | Número | S.R.H. | Rendim. | Total | %
403001 | Albañil |  | 1 | 4.28 | 0.08 | 0.34 | 5.975%
405006 | Técnico obras civiles |  | 1 | 4.52 | 0.008 | 0.04 | 0.703%
Subtotal de Mano de Obra: | [5 empty] | 0.38 | 6.678%
Costo Directo Total: | [6 empty] | 5.69
COSTOS INDIRECTOS
20 % | [6 empty] | 1.14
Precio Unitario Total ................................................................................................. | [6 empty] | 6.83
Son: | SEIS CON 83/100 DÓLARES DE LOS ESTADOS UNIDOS DE AMÉRICA

## 522142
Análisis de Precios Unitarios
Código: | 522142
Descrip.: | *Tapa de hormigón con cerco metálico 600 mm
Unidad: | u
COSTOS DIRECTOS
Equipo y herramienta
Código | Descripción | Unidad | Cantidad | Precio | Rendim. | Total | %
112001 | Herramientas varias | Hora | 1 | 0.4 | 0.4 | 0.16 | 0.4524%
Subtotal de Equipo: | [5 empty] | 0.16 | 0.4524%
Materiales
Código | Descripción | Unidad | Cantidad | Precio |  | Total | %
507002 | Hormigón Simple f´c = 210 kg/cm2 | m3 | 0.03 | 114.95 |  | 3.45 | 9.754%
2EX019 | Tapa de hormigón con cerco metálico 600 mm | u | 1 | 28 |  | 28 | 79.16%
Subtotal de Materiales: | [5 empty] | 31.45 | 88.92%
Transporte
Código | Descripción | Unidad | Cantidad | Tarifa/U | Distancia | Total | %
Subtotal de Transporte: | [5 empty] | 0 | 0%
Mano de Obra
Código | Descripción |  | Número | S.R.H. | Rendim. | Total | %
402015 | Peón |  | 1 | 4.23 | 0.4 | 1.69 | 4.778%
403001 | Albañil |  | 1 | 4.28 | 0.4 | 1.71 | 4.835%
405006 | Técnico obras civiles |  | 1 | 4.52 | 0.08 | 0.36 | 1.018%
Subtotal de Mano de Obra: | [5 empty] | 3.76 | 10.63%
Costo Directo Total: | [6 empty] | 35.37
COSTOS INDIRECTOS
20 % | [6 empty] | 7.07
Precio Unitario Total ................................................................................................. | [6 empty] | 42.44
Son: | CUARENTA Y DOS CON 44/100 DÓLARES DE LOS ESTADOS UNIDOS DE AMÉRICA

## 507002(4)
Análisis de Precios Unitarios
Código: | 507002
Descrip.: | Hormigón Simple f´c = 210 kg/cm2
Unidad: | m3
COSTOS DIRECTOS
Equipo y herramienta
Código | Descripción | Unidad | Cantidad | Precio | Rendim. | Total | %
102010 | Concretera un saco | Hora | 1 | 3.15 | 0.76 | 2.39 | 2.079%
112001 | Herramientas varias | Hora | 5 | 0.4 | 0.76 | 1.52 | 1.322%
Subtotal de Equipo: | [5 empty] | 3.91 | 3.401%
Materiales
Código | Descripción | Unidad | Cantidad | Precio |  | Total | %
223002 | Cemento Portland Tipo I puesto en obra | saco | 7.5 | 7.5 |  | 56.25 | 48.93%
2EI005 | Arena puesta en obra | m3 | 0.6 | 22 |  | 13.2 | 11.48%
2EI006 | Grava puesta en obra | m3 | 1 | 22 |  | 22 | 19.14%
2EA073 | Agua | lt | 180 | 0.01 |  | 1.8 | 1.566%
Subtotal de Materiales: | [5 empty] | 93.25 | 81.12%
Transporte
Código | Descripción | Unidad | Cantidad | Tarifa/U | Distancia | Total | %
Subtotal de Transporte: | [5 empty] | 0 | 0%
Mano de Obra
Código | Descripción |  | Número | S.R.H. | Rendim. | Total | %
402015 | Peón |  | 5 | 4.23 | 0.76 | 16.07 | 13.98%
405006 | Técnico obras civiles |  | 1 | 4.52 | 0.38 | 1.72 | 1.496%
Subtotal de Mano de Obra: | [5 empty] | 17.79 | 15.48%
Costo Directo Total: | [6 empty] | 114.95
COSTOS INDIRECTOS
20 % | [6 empty] | 22.99
Precio Unitario Total ................................................................................................. | [6 empty] | 137.94
Son: | CIENTO TREINTA Y SIETE CON 94/100 DÓLARES DE LOS ESTADOS UNIDOS DE AMÉRICA

## 519005
Análisis de Precios Unitarios
Código: | 519005
Descrip.: | Tubería de hormigón d = 500 mm
Unidad: | m
COSTOS DIRECTOS
Equipo y herramienta
Código | Descripción | Unidad | Cantidad | Precio | Rendim. | Total | %
112001 | Herramientas varias | Hora | 1 | 0.4 | 0.27 | 0.11 | 0.3614%
Subtotal de Equipo: | [5 empty] | 0.11 | 0.3614%
Materiales
Código | Descripción | Unidad | Cantidad | Precio |  | Total | %
2EX007 | Tubo de cemento 500 mm campana | m | 1 | 22.5 |  | 22.5 | 73.92%
508003 | Mortero de cemento 1:3 | m3 | 0.0019 | 122.98 |  | 0.23 | 0.7556%
Subtotal de Materiales: | [5 empty] | 22.73 | 74.67%
Transporte
Código | Descripción | Unidad | Cantidad | Tarifa/U | Distancia | Total | %
Subtotal de Transporte: | [5 empty] | 0 | 0%
Mano de Obra
Código | Descripción |  | Número | S.R.H. | Rendim. | Total | %
402015 | Peón |  | 5 | 4.23 | 0.27 | 5.71 | 18.76%
403001 | Albañil |  | 1 | 4.28 | 0.27 | 1.16 | 3.811%
405006 | Técnico obras civiles |  | 1 | 4.52 | 0.162 | 0.73 | 2.398%
Subtotal de Mano de Obra: | [5 empty] | 7.6 | 24.97%
Costo Directo Total: | [6 empty] | 30.44
COSTOS INDIRECTOS
20 % | [6 empty] | 6.09
Precio Unitario Total ................................................................................................. | [6 empty] | 36.53
Son: | TREINTA Y SEIS CON 53/100 DÓLARES DE LOS ESTADOS UNIDOS DE AMÉRICA

## 508003(4)
Análisis de Precios Unitarios
Código: | 508003
Descrip.: | Mortero de cemento 1:3
Unidad: | m3
COSTOS DIRECTOS
Equipo y herramienta
Código | Descripción | Unidad | Cantidad | Precio | Rendim. | Total | %
112001 | Herramientas varias | Hora | 4 | 0.4 | 0.91 | 1.46 | 1.187%
102010 | Concretera un saco | Hora | 1 | 3.15 | 0.91 | 2.87 | 2.334%
Subtotal de Equipo: | [5 empty] | 4.33 | 3.521%
Materiales
Código | Descripción | Unidad | Cantidad | Precio |  | Total | %
223002 | Cemento Portland Tipo I puesto en obra | saco | 10 | 7.5 |  | 75 | 60.99%
2EI005 | Arena puesta en obra | m3 | 1.15 | 22 |  | 25.3 | 20.57%
2EA073 | Agua | lt | 250 | 0.01 |  | 2.5 | 2.033%
Subtotal de Materiales: | [5 empty] | 102.8 | 83.59%
Transporte
Código | Descripción | Unidad | Cantidad | Tarifa/U | Distancia | Total | %
Subtotal de Transporte: | [5 empty] | 0 | 0%
Mano de Obra
Código | Descripción |  | Número | S.R.H. | Rendim. | Total | %
402015 | Peón |  | 3 | 4.23 | 0.91 | 11.55 | 9.392%
405006 | Técnico obras civiles |  | 1 | 4.52 | 0.091 | 0.41 | 0.3334%
403001 | Albañil |  | 1 | 4.28 | 0.91 | 3.89 | 3.163%
Subtotal de Mano de Obra: | [5 empty] | 15.85 | 12.89%
Costo Directo Total: | [6 empty] | 122.98
COSTOS INDIRECTOS
20 % | [6 empty] | 24.6
Precio Unitario Total ................................................................................................. | [6 empty] | 147.58
Son: | CIENTO CUARENTA Y SIETE CON 58/100 DÓLARES DE LOS ESTADOS UNIDOS DE AMÉRICA

## 540017
Análisis de Precios Unitarios
Código: | 540017
Descrip.: | Suministro e Instalación de Tubería PVC 75 mm, (Incluye accesorios)
Unidad: | m
COSTOS DIRECTOS
Equipo y herramienta
Código | Descripción | Unidad | Cantidad | Precio | Rendim. | Total | %
112001 | Herramientas varias | Hora | 1 | 0.4 | 0.4 | 0.16 | 1.867%
Subtotal de Equipo: | [5 empty] | 0.16 | 1.867%
Materiales
Código | Descripción | Unidad | Cantidad | Precio |  | Total | %
2EA095 | Aditivo de limpieza de tuberias PVC 1000cc | litro | 0.001 | 10.43 |  | 0.01 | 0.1167%
2EA096 | Pegamento para PVC (200cc) | u | 0.00235 | 5.13 |  | 0.01 | 0.1167%
2A0036 | Tubería PVC d=75mm E/C sanitario | m | 1.05 | 3.56 |  | 3.74 | 43.64%
2A2015 | Codo PVC 75 mm x 90 grados para desagüe | u | 0.3 | 1.64 |  | 0.49 | 5.718%
2A0037 | Unión PVC desagüe 75mm | u | 0.3 | 1.33 |  | 0.4 | 4.667%
Subtotal de Materiales: | [5 empty] | 4.65 | 54.26%
Transporte
Código | Descripción | Unidad | Cantidad | Tarifa/U | Distancia | Total | %
Subtotal de Transporte: | [5 empty] | 0 | 0%
Mano de Obra
Código | Descripción |  | Número | S.R.H. | Rendim. | Total | %
402015 | Peón |  | 1 | 4.23 | 0.4 | 1.69 | 19.72%
405006 | Técnico obras civiles |  | 1 | 4.52 | 0.08 | 0.36 | 4.201%
403008 | Plomero |  | 1 | 4.28 | 0.4 | 1.71 | 19.95%
Subtotal de Mano de Obra: | [5 empty] | 3.76 | 43.87%
Costo Directo Total: | [6 empty] | 8.57
COSTOS INDIRECTOS
20 % | [6 empty] | 1.71
Precio Unitario Total ................................................................................................. | [6 empty] | 10.28
Son: | DIEZ CON 28/100 DÓLARES DE LOS ESTADOS UNIDOS DE AMÉRICA

## 537056
Análisis de Precios Unitarios
Código: | 537056
Descrip.: | *Piso podotactil- modelo pupo 25x25 sum y coloc
Unidad: | u
COSTOS DIRECTOS
Equipo y herramienta
Código | Descripción | Unidad | Cantidad | Precio | Rendim. | Total | %
101030 | Herramienta menor | Hora | 1 | 1.2 | 0.1 | 0.12 | 1.332%
Subtotal de Equipo: | [5 empty] | 0.12 | 1.332%
Materiales
Código | Descripción | Unidad | Cantidad | Precio |  | Total | %
282005 | Aditivo de alta adherencia | kg | 0.03 | 6.87 |  | 0.21 | 2.331%
200052 | Piso podotáctil modelo pupo | u | 1 | 7.8 |  | 7.8 | 86.57%
Subtotal de Materiales: | [5 empty] | 8.01 | 88.9%
Transporte
Código | Descripción | Unidad | Cantidad | Tarifa/U | Distancia | Total | %
Subtotal de Transporte: | [5 empty] | 0 | 0%
Mano de Obra
Código | Descripción |  | Número | S.R.H. | Rendim. | Total | %
405006 | Técnico obras civiles |  | 1 | 4.52 | 0.1 | 0.45 | 4.994%
403010 | Instalador de revestimiento en general |  | 1 | 4.28 | 0.1 | 0.43 | 4.772%
Subtotal de Mano de Obra: | [5 empty] | 0.88 | 9.767%
Costo Directo Total: | [6 empty] | 9.01
COSTOS INDIRECTOS
20 % | [6 empty] | 1.8
Precio Unitario Total ................................................................................................. | [6 empty] | 10.81
Son: | DIEZ CON 81/100 DÓLARES DE LOS ESTADOS UNIDOS DE AMÉRICA

## 537057
Análisis de Precios Unitarios
Código: | 537057
Descrip.: | *Piso podotactil- modelo pupo 150x25 cm sum y coloc
Unidad: | u
COSTOS DIRECTOS
Equipo y herramienta
Código | Descripción | Unidad | Cantidad | Precio | Rendim. | Total | %
101030 | Herramienta menor | Hora | 1 | 1.2 | 0.1 | 0.12 | 0.3036%
Subtotal de Equipo: | [5 empty] | 0.12 | 0.3036%
Materiales
Código | Descripción | Unidad | Cantidad | Precio |  | Total | %
282005 | Aditivo de alta adherencia | kg | 0.03 | 6.87 |  | 0.21 | 0.5314%
200053 | Piso podoctatil de caucho de 150x25 cm | u | 1 | 38.31 |  | 38.31 | 96.94%
Subtotal de Materiales: | [5 empty] | 38.52 | 97.47%
Transporte
Código | Descripción | Unidad | Cantidad | Tarifa/U | Distancia | Total | %
Subtotal de Transporte: | [5 empty] | 0 | 0%
Mano de Obra
Código | Descripción |  | Número | S.R.H. | Rendim. | Total | %
405006 | Técnico obras civiles |  | 1 | 4.52 | 0.1 | 0.45 | 1.139%
403010 | Instalador de revestimiento en general |  | 1 | 4.28 | 0.1 | 0.43 | 1.088%
Subtotal de Mano de Obra: | [5 empty] | 0.88 | 2.227%
Costo Directo Total: | [6 empty] | 39.52
COSTOS INDIRECTOS
20 % | [6 empty] | 7.9
Precio Unitario Total ................................................................................................. | [6 empty] | 47.42
Son: | CUARENTA Y SIETE CON 42/100 DÓLARES DE LOS ESTADOS UNIDOS DE AMÉRICA

## 513356(2)
Análisis de Precios Unitarios
Código: | 513356
Descrip.: | Acero estructural A572 en planchas, incluye pintura
Unidad: | kg
COSTOS DIRECTOS
Equipo y herramienta
Código | Descripción | Unidad | Cantidad | Precio | Rendim. | Total | %
112001 | Herramientas varias | Hora | 1 | 0.4 | 0.1 | 0.04 | 2.649%
110002 | Equipo de suelda | Hora | 1 | 0.75 | 0.1 | 0.08 | 5.298%
109005 | Equipo Oxicorte | Hora | 1 | 2.5 | 0.1 | 0.25 | 16.56%
101005 | Equipo de pintura | Hora | 1 | 0.2 | 0.1 | 0.02 | 1.325%
114001 | Módulo andamio metálico h= 1.5 m | Hora | 1 | 0.09 | 0.1 | 0.01 | 0.6623%
Subtotal de Equipo: | [5 empty] | 0.4 | 26.49%
Materiales
Código | Descripción | Unidad | Cantidad | Precio |  | Total | %
2EA092 | Suelda | kg | 0.05 | 2.8 |  | 0.14 | 9.272%
270024 | Pintura anticorrosiva | gl | 0.004 | 14.44 |  | 0.06 | 3.974%
270004 | Disolvente | galón | 0.002 | 3.6 |  | 0.01 | 0.6623%
263572 | Acero estructural A572 | kg | 1.05 | 0 |  | 0 | 0%
Subtotal de Materiales: | [5 empty] | 0.21 | 13.91%
Transporte
Código | Descripción | Unidad | Cantidad | Tarifa/U | Distancia | Total | %
Subtotal de Transporte: | [5 empty] | 0 | 0%
Mano de Obra
Código | Descripción |  | Número | S.R.H. | Rendim. | Total | %
402015 | Peón |  | 1 | 4.23 | 0.1 | 0.42 | 27.81%
404012 | Maestro soldador especializado (En Construcción. Estr. Oc.C1) |  | 1 | 4.75 | 0.1 | 0.48 | 31.79%
Subtotal de Mano de Obra: | [5 empty] | 0.9 | 59.6%
Costo Directo Total: | [6 empty] | 1.51
COSTOS INDIRECTOS
20 % | [6 empty] | 0.3
Precio Unitario Total ................................................................................................. | [6 empty] | 1.81
Son: | UNO CON 81/100 DÓLARES DE LOS ESTADOS UNIDOS DE AMÉRICA

## 527071
Análisis de Precios Unitarios
Código: | 527071
Descrip.: | Bordillo de hormigón prefabricado liviano de 8 x 25 x100 cm recto.
Unidad: | m
COSTOS DIRECTOS
Equipo y herramienta
Código | Descripción | Unidad | Cantidad | Precio | Rendim. | Total | %
112001 | Herramientas varias | Hora | 1 | 0.4 | 0.5 | 0.2 | 1.759%
Subtotal de Equipo: | [5 empty] | 0.2 | 1.759%
Materiales
Código | Descripción | Unidad | Cantidad | Precio |  | Total | %
2AR005 | Bordillo de hormigón prefabricado liviano 8x25x100cm recto | m | 1 | 6.46 |  | 6.46 | 56.82%
Subtotal de Materiales: | [5 empty] | 6.46 | 56.82%
Transporte
Código | Descripción | Unidad | Cantidad | Tarifa/U | Distancia | Total | %
Subtotal de Transporte: | [5 empty] | 0 | 0%
Mano de Obra
Código | Descripción |  | Número | S.R.H. | Rendim. | Total | %
403001 | Albañil |  | 1 | 4.28 | 0.5 | 2.14 | 18.82%
405006 | Técnico obras civiles |  | 1 | 4.52 | 0.1 | 0.45 | 3.958%
402015 | Peón |  | 1 | 4.23 | 0.5 | 2.12 | 18.65%
Subtotal de Mano de Obra: | [5 empty] | 4.71 | 41.42%
Costo Directo Total: | [6 empty] | 11.37
COSTOS INDIRECTOS
20 % | [6 empty] | 2.27
Precio Unitario Total ................................................................................................. | [6 empty] | 13.64
Son: | TRECE CON 64/100 DÓLARES DE LOS ESTADOS UNIDOS DE AMÉRICA

## 513341(1)
Análisis de Precios Unitarios
Código: | 513341
Descrip.: | Acero estructural A- 36 en placas
Unidad: | Kg
COSTOS DIRECTOS
Equipo y herramienta
Código | Descripción | Unidad | Cantidad | Precio | Rendim. | Total | %
112001 | Herramientas varias | Hora | 1 | 0.4 | 0.02 | 0.01 | 0.4587%
110002 | Equipo de suelda | Hora | 1 | 0.75 | 0.02 | 0.02 | 0.9174%
101014 | Soldadora portatil | Hora | 1 | 0.5 | 0.02 | 0.01 | 0.4587%
Subtotal de Equipo: | [5 empty] | 0.04 | 1.835%
Materiales
Código | Descripción | Unidad | Cantidad | Precio |  | Total | %
2EA092 | Suelda | kg | 0.1 | 2.8 |  | 0.28 | 12.84%
248405 | Plancha metalica laminada en caliente | kg | 1 | 1.05 |  | 1.05 | 48.17%
Subtotal de Materiales: | [5 empty] | 1.33 | 61.01%
Transporte
Código | Descripción | Unidad | Cantidad | Tarifa/U | Distancia | Total | %
Subtotal de Transporte: | [5 empty] | 0 | 0%
Mano de Obra
Código | Descripción |  | Número | S.R.H. | Rendim. | Total | %
402015 | Peón |  | 1 | 4.23 | 0.08 | 0.34 | 15.6%
404012 | Maestro soldador especializado (En Construcción. Estr. Oc.C1) |  | 1 | 4.75 | 0.099 | 0.47 | 21.56%
Subtotal de Mano de Obra: | [5 empty] | 0.81 | 37.16%
Costo Directo Total: | [6 empty] | 2.18
COSTOS INDIRECTOS
20 % | [6 empty] | 0.44
Precio Unitario Total ................................................................................................. | [6 empty] | 2.62
Son: | DOS CON 62/100 DÓLARES DE LOS ESTADOS UNIDOS DE AMÉRICA

## 513060(1)
Análisis de Precios Unitarios
Código: | 513060
Descrip.: | Acero estructural en perfiles, suministro y montaje con equipo manual , incluye pintura anticorrosiva
Unidad: | Kg
COSTOS DIRECTOS
Equipo y herramienta
Código | Descripción | Unidad | Cantidad | Precio | Rendim. | Total | %
112001 | Herramientas varias | Hora | 2 | 0.4 | 0.033 | 0.03 | 1.24%
110002 | Equipo de suelda | Hora | 1 | 0.75 | 0.033 | 0.02 | 0.8265%
114001 | Módulo andamio metálico h= 1.5 m | Hora | 2 | 0.09 | 0.033 | 0.01 | 0.4132%
Subtotal de Equipo: | [5 empty] | 0.06 | 2.479%
Materiales
Código | Descripción | Unidad | Cantidad | Precio |  | Total | %
263007 | Perfil laminado de acero | Kg | 1.05 | 1.35 |  | 1.42 | 58.68%
2EA092 | Suelda | kg | 0.1 | 2.8 |  | 0.28 | 11.57%
270024 | Pintura anticorrosiva | gl | 0.015 | 14.44 |  | 0.22 | 9.091%
Subtotal de Materiales: | [5 empty] | 1.92 | 79.34%
Transporte
Código | Descripción | Unidad | Cantidad | Tarifa/U | Distancia | Total | %
Subtotal de Transporte: | [5 empty] | 0 | 0%
Mano de Obra
Código | Descripción |  | Número | S.R.H. | Rendim. | Total | %
402015 | Peón |  | 2 | 4.23 | 0.033 | 0.28 | 11.57%
404012 | Maestro soldador especializado (En Construcción. Estr. Oc.C1) |  | 1 | 4.75 | 0.033 | 0.16 | 6.612%
Subtotal de Mano de Obra: | [5 empty] | 0.44 | 18.18%
Costo Directo Total: | [6 empty] | 2.42
COSTOS INDIRECTOS
20 % | [6 empty] | 0.48
Precio Unitario Total ................................................................................................. | [6 empty] | 2.9
Son: | DOS CON 90/100 DÓLARES DE LOS ESTADOS UNIDOS DE AMÉRICA

## 540294
Análisis de Precios Unitarios
Código: | 540294
Descrip.: | Colocación de placa de Neopreno
Unidad: | m
COSTOS DIRECTOS
Equipo y herramienta
Código | Descripción | Unidad | Cantidad | Precio | Rendim. | Total | %
112001 | Herramientas varias | Hora | 1 | 0.4 | 0.1666 | 0.07 | 0.5912%
Subtotal de Equipo: | [5 empty] | 0.07 | 0.5912%
Materiales
Código | Descripción | Unidad | Cantidad | Precio |  | Total | %
200033 | Banda de neopreno incluye sikadur 32 | m | 1 | 7.57 |  | 7.57 | 63.94%
299488 | elementos de Sujeccion | u | 0.2 | 10 |  | 2 | 16.89%
Subtotal de Materiales: | [5 empty] | 9.57 | 80.83%
Transporte
Código | Descripción | Unidad | Cantidad | Tarifa/U | Distancia | Total | %
Subtotal de Transporte: | [5 empty] | 0 | 0%
Mano de Obra
Código | Descripción |  | Número | S.R.H. | Rendim. | Total | %
402015 | Peón |  | 1 | 4.23 | 0.1666 | 0.7 | 5.912%
403001 | Albañil |  | 1 | 4.28 | 0.1666 | 0.71 | 5.997%
404011 | Maestro mayor en ejecución de obras civiles |  | 1 | 4.75 | 0.1666 | 0.79 | 6.672%
Subtotal de Mano de Obra: | [5 empty] | 2.2 | 18.58%
Costo Directo Total: | [6 empty] | 11.84
COSTOS INDIRECTOS
20 % | [6 empty] | 2.37
Precio Unitario Total ................................................................................................. | [6 empty] | 14.21
Son: | CATORCE CON 21/100 DÓLARES DE LOS ESTADOS UNIDOS DE AMÉRICA

## 536002
Análisis de Precios Unitarios
Código: | 536002
Descrip.: | Vidrio templado de 8 mm, suministro y colocación
Unidad: | m2
COSTOS DIRECTOS
Equipo y herramienta
Código | Descripción | Unidad | Cantidad | Precio | Rendim. | Total | %
112001 | Herramientas varias | Hora | 1 | 0.4 | 0.5 | 0.2 | 0.438%
Subtotal de Equipo: | [5 empty] | 0.2 | 0.438%
Materiales
Código | Descripción | Unidad | Cantidad | Precio |  | Total | %
2A7008 | Silicona (incluye pistola) | u | 0.3 | 4 |  | 1.2 | 2.628%
2A7153 | Vidrio templado 8mm | m2 | 1 | 40 |  | 40 | 87.6%
Subtotal de Materiales: | [5 empty] | 41.2 | 90.23%
Transporte
Código | Descripción | Unidad | Cantidad | Tarifa/U | Distancia | Total | %
Subtotal de Transporte: | [5 empty] | 0 | 0%
Mano de Obra
Código | Descripción |  | Número | S.R.H. | Rendim. | Total | %
403005 | Carpintero |  | 1 | 4.28 | 0.5 | 2.14 | 4.687%
402015 | Peón |  | 1 | 4.23 | 0.5 | 2.12 | 4.643%
Subtotal de Mano de Obra: | [5 empty] | 4.26 | 9.33%
Costo Directo Total: | [6 empty] | 45.66
COSTOS INDIRECTOS
20 % | [6 empty] | 9.13
Precio Unitario Total ................................................................................................. | [6 empty] | 54.79
Son: | CINCUENTA Y CUATRO CON 79/100 DÓLARES DE LOS ESTADOS UNIDOS DE AMÉRICA

## 540014(1)
Análisis de Precios Unitarios
Código: | 540014
Descrip.: | Canal de zinc trapezoidal de 20X20 cm, incluye pintura esmalte
Unidad: | m
COSTOS DIRECTOS
Equipo y herramienta
Código | Descripción | Unidad | Cantidad | Precio | Rendim. | Total | %
112001 | Herramientas varias | Hora | 2 | 0.4 | 0.83 | 0.66 | 3.693%
110002 | Equipo de suelda | Hora | 1 | 0.75 | 0.249 | 0.19 | 1.063%
Subtotal de Equipo: | [5 empty] | 0.85 | 4.757%
Materiales
Código | Descripción | Unidad | Cantidad | Precio |  | Total | %
2EA099 | Plancha de Zinc (1.22x2.44) | u | 0.22 | 18.98 |  | 4.18 | 23.39%
202001 | Acero en varillas | kg | 0.5 | 1.27 |  | 0.64 | 3.581%
2EA092 | Suelda | kg | 0.03 | 2.8 |  | 0.08 | 0.4477%
270022 | Pintura esmalte | gl | 0.025 | 16.93 |  | 0.42 | 2.35%
Subtotal de Materiales: | [5 empty] | 5.32 | 29.77%
Transporte
Código | Descripción | Unidad | Cantidad | Tarifa/U | Distancia | Total | %
Subtotal de Transporte: | [5 empty] | 0 | 0%
Mano de Obra
Código | Descripción |  | Número | S.R.H. | Rendim. | Total | %
402015 | Peón |  | 2 | 4.23 | 0.83 | 7.02 | 39.28%
403015 | Hojalatero |  | 1 | 4.28 | 0.83 | 3.55 | 19.87%
405006 | Técnico obras civiles |  | 1 | 4.52 | 0.249 | 1.13 | 6.323%
Subtotal de Mano de Obra: | [5 empty] | 11.7 | 65.47%
Costo Directo Total: | [6 empty] | 17.87
COSTOS INDIRECTOS
20 % | [6 empty] | 3.57
Precio Unitario Total ................................................................................................. | [6 empty] | 21.44
Son: | VEINTE Y UNO CON 44/100 DÓLARES DE LOS ESTADOS UNIDOS DE AMÉRICA

## 520045
Análisis de Precios Unitarios
Código: | 520045
Descrip.: | Pozo de revision 60x60x60cm, incluye tapa
Unidad: | u
COSTOS DIRECTOS
Equipo y herramienta
Código | Descripción | Unidad | Cantidad | Precio | Rendim. | Total | %
112001 | Herramientas varias | Hora | 1 | 0.4 | 3 | 1.2 | 0.8037%
101014 | Soldadora portatil | Hora | 1 | 0.5 | 3 | 1.5 | 1.005%
Subtotal de Equipo: | [5 empty] | 2.7 | 1.808%
Materiales
Código | Descripción | Unidad | Cantidad | Precio |  | Total | %
2EI006 | Grava puesta en obra | m3 | 0.01 | 22 |  | 0.22 | 0.1474%
263035 | Angulo (1 1/2" x 1/8") | m | 6.4 | 1.6 |  | 10.24 | 6.859%
2EA092 | Suelda | kg | 0.2 | 2.8 |  | 0.56 | 0.3751%
510024 | Mampostería de ladrillo ancho=15cm con mortero 1:4 | m2 | 1.8 | 22.54 |  | 40.57 | 27.17%
511001 | Enlucido con mortero 1:3 | m2 | 1.44 | 11.53 |  | 16.6 | 11.12%
527063 | Replantillo de piedra e = 10 cm | m2 | 0.81 | 6.26 |  | 5.07 | 3.396%
507002 | Hormigón Simple f´c = 210 kg/cm2 | m3 | 0.11 | 114.95 |  | 12.64 | 8.466%
513003 | Acero de refuerzo, fy=4200Kg/cm2 | Kg | 12.79 | 1.74 |  | 22.25 | 14.9%
512036 | Encofrado de madera recto (2 usos) | m2 | 1.1 | 11.42 |  | 12.56 | 8.413%
Subtotal de Materiales: | [5 empty] | 120.71 | 80.85%
Transporte
Código | Descripción | Unidad | Cantidad | Tarifa/U | Distancia | Total | %
Subtotal de Transporte: | [5 empty] | 0 | 0%
Mano de Obra
Código | Descripción |  | Número | S.R.H. | Rendim. | Total | %
403001 | Albañil |  | 1 | 4.28 | 3 | 12.84 | 8.6%
409007 | Soldador en construcción |  | 1 | 4.35 | 3 | 13.05 | 8.741%
Subtotal de Mano de Obra: | [5 empty] | 25.89 | 17.34%
Costo Directo Total: | [6 empty] | 149.3
COSTOS INDIRECTOS
20 % | [6 empty] | 29.86
Precio Unitario Total ................................................................................................. | [6 empty] | 179.16
Son: | CIENTO SETENTA Y NUEVE CON 16/100 DÓLARES DE LOS ESTADOS UNIDOS DE AMÉRICA

## 527063
Análisis de Precios Unitarios
Código: | 527063
Descrip.: | Replantillo de piedra e = 10 cm
Unidad: | m2
COSTOS DIRECTOS
Equipo y herramienta
Código | Descripción | Unidad | Cantidad | Precio | Rendim. | Total | %
112001 | Herramientas varias | Hora | 1 | 0.4 | 0.35 | 0.14 | 2.236%
Subtotal de Equipo: | [5 empty] | 0.14 | 2.236%
Materiales
Código | Descripción | Unidad | Cantidad | Precio |  | Total | %
2EI006 | Grava puesta en obra | m3 | 0.018 | 22 |  | 0.4 | 6.39%
2EI007 | Piedra puesta en obra | m3 | 0.11 | 22 |  | 2.42 | 38.66%
Subtotal de Materiales: | [5 empty] | 2.82 | 45.05%
Transporte
Código | Descripción | Unidad | Cantidad | Tarifa/U | Distancia | Total | %
Subtotal de Transporte: | [5 empty] | 0 | 0%
Mano de Obra
Código | Descripción |  | Número | S.R.H. | Rendim. | Total | %
402015 | Peón |  | 1 | 4.23 | 0.35 | 1.48 | 23.64%
403001 | Albañil |  | 1 | 4.28 | 0.35 | 1.5 | 23.96%
405006 | Técnico obras civiles |  | 1 | 4.52 | 0.07 | 0.32 | 5.112%
Subtotal de Mano de Obra: | [5 empty] | 3.3 | 52.72%
Costo Directo Total: | [6 empty] | 6.26
COSTOS INDIRECTOS
20 % | [6 empty] | 1.25
Precio Unitario Total ................................................................................................. | [6 empty] | 7.51
Son: | SIETE CON 51/100 DÓLARES DE LOS ESTADOS UNIDOS DE AMÉRICA

## 512036(27)
Análisis de Precios Unitarios
Código: | 512036
Descrip.: | Encofrado de madera recto (2 usos)
Unidad: | m2
COSTOS DIRECTOS
Equipo y herramienta
Código | Descripción | Unidad | Cantidad | Precio | Rendim. | Total | %
112001 | Herramientas varias | Hora | 3 | 0.4 | 0.2 | 0.24 | 2.102%
Subtotal de Equipo: | [5 empty] | 0.24 | 2.102%
Materiales
Código | Descripción | Unidad | Cantidad | Precio |  | Total | %
253002 | Pingos de eucalipto | m | 3.5 | 1.46 |  | 5.11 | 44.75%
253004 | Tabla ordinaria de monte 28 x 2.5 x 300 cm | u | 0.8 | 2.5 |  | 2 | 17.51%
253005 | Tiras de eucalipto 4 x 5 x 300 cm | u | 0.5 | 1.76 |  | 0.88 | 7.706%
2EA084 | Clavos | kg | 0.15 | 2.45 |  | 0.37 | 3.24%
Subtotal de Materiales: | [5 empty] | 8.36 | 73.2%
Transporte
Código | Descripción | Unidad | Cantidad | Tarifa/U | Distancia | Total | %
Subtotal de Transporte: | [5 empty] | 0 | 0%
Mano de Obra
Código | Descripción |  | Número | S.R.H. | Rendim. | Total | %
402015 | Peón |  | 2 | 4.23 | 0.2 | 1.69 | 14.8%
405006 | Técnico obras civiles |  | 1 | 4.52 | 0.06 | 0.27 | 2.364%
403005 | Carpintero |  | 1 | 4.28 | 0.2 | 0.86 | 7.531%
Subtotal de Mano de Obra: | [5 empty] | 2.82 | 24.69%
Costo Directo Total: | [6 empty] | 11.42
COSTOS INDIRECTOS
20 % | [6 empty] | 2.28
Precio Unitario Total ................................................................................................. | [6 empty] | 13.7
Son: | TRECE CON 70/100 DÓLARES DE LOS ESTADOS UNIDOS DE AMÉRICA

## 510024
Análisis de Precios Unitarios
Código: | 510024
Descrip.: | Mampostería de ladrillo ancho=15cm con mortero 1:4
Unidad: | m2
COSTOS DIRECTOS
Equipo y herramienta
Código | Descripción | Unidad | Cantidad | Precio | Rendim. | Total | %
112001 | Herramientas varias | Hora | 1 | 0.4 | 1.25 | 0.5 | 2.218%
Subtotal de Equipo: | [5 empty] | 0.5 | 2.218%
Materiales
Código | Descripción | Unidad | Cantidad | Precio |  | Total | %
2F7007 | Ladrillo panelón 28 x 14 x 9 cm | u | 32 | 0.3 |  | 9.6 | 42.59%
508005 | Mortero de cemento 1:4 | m3 | 0.01 | 104.09 |  | 1.04 | 4.614%
Subtotal de Materiales: | [5 empty] | 10.64 | 47.2%
Transporte
Código | Descripción | Unidad | Cantidad | Tarifa/U | Distancia | Total | %
Subtotal de Transporte: | [5 empty] | 0 | 0%
Mano de Obra
Código | Descripción |  | Número | S.R.H. | Rendim. | Total | %
402015 | Peón |  | 1 | 4.23 | 1.25 | 5.29 | 23.47%
403001 | Albañil |  | 1 | 4.28 | 1.25 | 5.35 | 23.74%
404011 | Maestro mayor en ejecución de obras civiles |  | 1 | 4.75 | 0.16 | 0.76 | 3.372%
Subtotal de Mano de Obra: | [5 empty] | 11.4 | 50.58%
Costo Directo Total: | [6 empty] | 22.54
COSTOS INDIRECTOS
20 % | [6 empty] | 4.51
Precio Unitario Total ................................................................................................. | [6 empty] | 27.05
Son: | VEINTE Y SIETE CON 05/100 DÓLARES DE LOS ESTADOS UNIDOS DE AMÉRICA

## 508005
Análisis de Precios Unitarios
Código: | 508005
Descrip.: | Mortero de cemento 1:4
Unidad: | m3
COSTOS DIRECTOS
Equipo y herramienta
Código | Descripción | Unidad | Cantidad | Precio | Rendim. | Total | %
112001 | Herramientas varias | Hora | 4 | 0.4 | 0.91 | 1.46 | 1.403%
102010 | Concretera un saco | Hora | 1 | 3.15 | 0.91 | 2.87 | 2.757%
Subtotal de Equipo: | [5 empty] | 4.33 | 4.16%
Materiales
Código | Descripción | Unidad | Cantidad | Precio |  | Total | %
223002 | Cemento Portland Tipo I puesto en obra | saco | 8 | 7.5 |  | 60 | 57.64%
2EI005 | Arena puesta en obra | m3 | 1.15 | 22 |  | 25.3 | 24.31%
2EA073 | Agua | lt | 250 | 0.01 |  | 2.5 | 2.402%
Subtotal de Materiales: | [5 empty] | 87.8 | 84.35%
Transporte
Código | Descripción | Unidad | Cantidad | Tarifa/U | Distancia | Total | %
Subtotal de Transporte: | [5 empty] | 0 | 0%
Mano de Obra
Código | Descripción |  | Número | S.R.H. | Rendim. | Total | %
402015 | Peón |  | 3 | 4.23 | 0.91 | 11.55 | 11.1%
405006 | Técnico obras civiles |  | 1 | 4.52 | 0.091 | 0.41 | 0.3939%
Subtotal de Mano de Obra: | [5 empty] | 11.96 | 11.49%
Costo Directo Total: | [6 empty] | 104.09
COSTOS INDIRECTOS
20 % | [6 empty] | 20.82
Precio Unitario Total ................................................................................................. | [6 empty] | 124.91
Son: | CIENTO VEINTE Y CUATRO CON 91/100 DÓLARES DE LOS ESTADOS UNIDOS DE AMÉRICA

## 511001
Análisis de Precios Unitarios
Código: | 511001
Descrip.: | Enlucido con mortero 1:3
Unidad: | m2
COSTOS DIRECTOS
Equipo y herramienta
Código | Descripción | Unidad | Cantidad | Precio | Rendim. | Total | %
112001 | Herramientas varias | Hora | 1 | 0.4 | 0.8 | 0.32 | 2.775%
Subtotal de Equipo: | [5 empty] | 0.32 | 2.775%
Materiales
Código | Descripción | Unidad | Cantidad | Precio |  | Total | %
508003 | Mortero de cemento 1:3 | m3 | 0.03 | 122.98 |  | 3.69 | 32%
Subtotal de Materiales: | [5 empty] | 3.69 | 32%
Transporte
Código | Descripción | Unidad | Cantidad | Tarifa/U | Distancia | Total | %
Subtotal de Transporte: | [5 empty] | 0 | 0%
Mano de Obra
Código | Descripción |  | Número | S.R.H. | Rendim. | Total | %
402015 | Peón |  | 1 | 4.23 | 0.8 | 3.38 | 29.31%
403001 | Albañil |  | 1 | 4.28 | 0.8 | 3.42 | 29.66%
405006 | Técnico obras civiles |  | 1 | 4.52 | 0.16 | 0.72 | 6.245%
Subtotal de Mano de Obra: | [5 empty] | 7.52 | 65.22%
Costo Directo Total: | [6 empty] | 11.53
COSTOS INDIRECTOS
20 % | [6 empty] | 2.31
Precio Unitario Total ................................................................................................. | [6 empty] | 13.84
Son: | TRECE CON 84/100 DÓLARES DE LOS ESTADOS UNIDOS DE AMÉRICA

## 508003(5)
Análisis de Precios Unitarios
Código: | 508003
Descrip.: | Mortero de cemento 1:3
Unidad: | m3
COSTOS DIRECTOS
Equipo y herramienta
Código | Descripción | Unidad | Cantidad | Precio | Rendim. | Total | %
112001 | Herramientas varias | Hora | 4 | 0.4 | 0.91 | 1.46 | 1.187%
102010 | Concretera un saco | Hora | 1 | 3.15 | 0.91 | 2.87 | 2.334%
Subtotal de Equipo: | [5 empty] | 4.33 | 3.521%
Materiales
Código | Descripción | Unidad | Cantidad | Precio |  | Total | %
223002 | Cemento Portland Tipo I puesto en obra | saco | 10 | 7.5 |  | 75 | 60.99%
2EI005 | Arena puesta en obra | m3 | 1.15 | 22 |  | 25.3 | 20.57%
2EA073 | Agua | lt | 250 | 0.01 |  | 2.5 | 2.033%
Subtotal de Materiales: | [5 empty] | 102.8 | 83.59%
Transporte
Código | Descripción | Unidad | Cantidad | Tarifa/U | Distancia | Total | %
Subtotal de Transporte: | [5 empty] | 0 | 0%
Mano de Obra
Código | Descripción |  | Número | S.R.H. | Rendim. | Total | %
402015 | Peón |  | 3 | 4.23 | 0.91 | 11.55 | 9.392%
405006 | Técnico obras civiles |  | 1 | 4.52 | 0.091 | 0.41 | 0.3334%
403001 | Albañil |  | 1 | 4.28 | 0.91 | 3.89 | 3.163%
Subtotal de Mano de Obra: | [5 empty] | 15.85 | 12.89%
Costo Directo Total: | [6 empty] | 122.98
COSTOS INDIRECTOS
20 % | [6 empty] | 24.6
Precio Unitario Total ................................................................................................. | [6 empty] | 147.58
Son: | CIENTO CUARENTA Y SIETE CON 58/100 DÓLARES DE LOS ESTADOS UNIDOS DE AMÉRICA

## 513003(28)
Análisis de Precios Unitarios
Código: | 513003
Descrip.: | Acero de refuerzo, fy=4200Kg/cm2
Unidad: | Kg
COSTOS DIRECTOS
Equipo y herramienta
Código | Descripción | Unidad | Cantidad | Precio | Rendim. | Total | %
112001 | Herramientas varias | Hora | 2 | 0.4 | 0.03 | 0.02 | 1.149%
Subtotal de Equipo: | [5 empty] | 0.02 | 1.149%
Materiales
Código | Descripción | Unidad | Cantidad | Precio |  | Total | %
202001 | Acero en varillas | kg | 1.05 | 1.27 |  | 1.33 | 76.44%
209001 | Alambre de amarre No. 18 negro recocido | kg | 0.05 | 2.05 |  | 0.1 | 5.747%
Subtotal de Materiales: | [5 empty] | 1.43 | 82.18%
Transporte
Código | Descripción | Unidad | Cantidad | Tarifa/U | Distancia | Total | %
Subtotal de Transporte: | [5 empty] | 0 | 0%
Mano de Obra
Código | Descripción |  | Número | S.R.H. | Rendim. | Total | %
402015 | Peón |  | 1 | 4.23 | 0.03 | 0.13 | 7.471%
403004 | Fierrero |  | 1 | 4.28 | 0.03 | 0.13 | 7.471%
405006 | Técnico obras civiles |  | 1 | 4.52 | 0.006 | 0.03 | 1.724%
Subtotal de Mano de Obra: | [5 empty] | 0.29 | 16.67%
Costo Directo Total: | [6 empty] | 1.74
COSTOS INDIRECTOS
20 % | [6 empty] | 0.35
Precio Unitario Total ................................................................................................. | [6 empty] | 2.09
Son: | DOS CON 09/100 DÓLARES DE LOS ESTADOS UNIDOS DE AMÉRICA

## 507002(5)
Análisis de Precios Unitarios
Código: | 507002
Descrip.: | Hormigón Simple f´c = 210 kg/cm2
Unidad: | m3
COSTOS DIRECTOS
Equipo y herramienta
Código | Descripción | Unidad | Cantidad | Precio | Rendim. | Total | %
102010 | Concretera un saco | Hora | 1 | 3.15 | 0.76 | 2.39 | 2.079%
112001 | Herramientas varias | Hora | 5 | 0.4 | 0.76 | 1.52 | 1.322%
Subtotal de Equipo: | [5 empty] | 3.91 | 3.401%
Materiales
Código | Descripción | Unidad | Cantidad | Precio |  | Total | %
223002 | Cemento Portland Tipo I puesto en obra | saco | 7.5 | 7.5 |  | 56.25 | 48.93%
2EI005 | Arena puesta en obra | m3 | 0.6 | 22 |  | 13.2 | 11.48%
2EI006 | Grava puesta en obra | m3 | 1 | 22 |  | 22 | 19.14%
2EA073 | Agua | lt | 180 | 0.01 |  | 1.8 | 1.566%
Subtotal de Materiales: | [5 empty] | 93.25 | 81.12%
Transporte
Código | Descripción | Unidad | Cantidad | Tarifa/U | Distancia | Total | %
Subtotal de Transporte: | [5 empty] | 0 | 0%
Mano de Obra
Código | Descripción |  | Número | S.R.H. | Rendim. | Total | %
402015 | Peón |  | 5 | 4.23 | 0.76 | 16.07 | 13.98%
405006 | Técnico obras civiles |  | 1 | 4.52 | 0.38 | 1.72 | 1.496%
Subtotal de Mano de Obra: | [5 empty] | 17.79 | 15.48%
Costo Directo Total: | [6 empty] | 114.95
COSTOS INDIRECTOS
20 % | [6 empty] | 22.99
Precio Unitario Total ................................................................................................. | [6 empty] | 137.94
Son: | CIENTO TREINTA Y SIETE CON 94/100 DÓLARES DE LOS ESTADOS UNIDOS DE AMÉRICA

## 513005(1)
Análisis de Precios Unitarios
Código: | 513005
Descrip.: | Malla electrosoldada R-84
Unidad: | m2
COSTOS DIRECTOS
Equipo y herramienta
Código | Descripción | Unidad | Cantidad | Precio | Rendim. | Total | %
112001 | Herramientas varias | Hora | 2 | 0.4 | 0.1 | 0.08 | 2.92%
Subtotal de Equipo: | [5 empty] | 0.08 | 2.92%
Materiales
Código | Descripción | Unidad | Cantidad | Precio |  | Total | %
257004 | Malla electrosoldada R-84 (15 x 15 x 4 mm) | u | 0.07 | 24.5 |  | 1.72 | 62.77%
Subtotal de Materiales: | [5 empty] | 1.72 | 62.77%
Transporte
Código | Descripción | Unidad | Cantidad | Tarifa/U | Distancia | Total | %
Subtotal de Transporte: | [5 empty] | 0 | 0%
Mano de Obra
Código | Descripción |  | Número | S.R.H. | Rendim. | Total | %
402015 | Peón |  | 2 | 4.23 | 0.1 | 0.85 | 31.02%
405006 | Técnico obras civiles |  | 1 | 4.52 | 0.02 | 0.09 | 3.285%
Subtotal de Mano de Obra: | [5 empty] | 0.94 | 34.31%
Costo Directo Total: | [6 empty] | 2.74
COSTOS INDIRECTOS
20 % | [6 empty] | 0.55
Precio Unitario Total ................................................................................................. | [6 empty] | 3.29
Son: | TRES CON 29/100 DÓLARES DE LOS ESTADOS UNIDOS DE AMÉRICA

## 540052(2)
Análisis de Precios Unitarios
Código: | 540052
Descrip.: | Hormigón simple f´c=240 kg/cm2, bombeado
Unidad: | m3
COSTOS DIRECTOS
Equipo y herramienta
Código | Descripción | Unidad | Cantidad | Precio | Rendim. | Total | %
112001 | Herramientas varias | Hora | 1 | 0.4 | 0.16 | 0.06 | 0.04509%
102014 | Vibrador | Hora | 1 | 1.8 | 0.16 | 0.29 | 0.218%
Subtotal de Equipo: | [5 empty] | 0.35 | 0.263%
Materiales
Código | Descripción | Unidad | Cantidad | Precio |  | Total | %
243006 | Alquiler de bomba para hormigón | m3 | 1 | 9.5 |  | 9.5 | 7.14%
507005 | Hormigón Simple f´c = 240 kg/cm2 | m3 | 1 | 118.7 |  | 118.7 | 89.21%
Subtotal de Materiales: | [5 empty] | 128.2 | 96.35%
Transporte
Código | Descripción | Unidad | Cantidad | Tarifa/U | Distancia | Total | %
Subtotal de Transporte: | [5 empty] | 0 | 0%
Mano de Obra
Código | Descripción |  | Número | S.R.H. | Rendim. | Total | %
402015 | Peón |  | 4 | 4.23 | 0.16 | 2.71 | 2.037%
403001 | Albañil |  | 2 | 4.28 | 0.16 | 1.37 | 1.03%
405006 | Técnico obras civiles |  | 1 | 4.52 | 0.096 | 0.43 | 0.3232%
Subtotal de Mano de Obra: | [5 empty] | 4.51 | 3.389%
Costo Directo Total: | [6 empty] | 133.06
COSTOS INDIRECTOS
20 % | [6 empty] | 26.61
Precio Unitario Total ................................................................................................. | [6 empty] | 159.67
Son: | CIENTO CINCUENTA Y NUEVE CON 67/100 DÓLARES DE LOS ESTADOS UNIDOS DE AMÉRICA

## 507005(27)
Análisis de Precios Unitarios
Código: | 507005
Descrip.: | Hormigón Simple f´c = 240 kg/cm2
Unidad: | m3
COSTOS DIRECTOS
Equipo y herramienta
Código | Descripción | Unidad | Cantidad | Precio | Rendim. | Total | %
102010 | Concretera un saco | Hora | 1 | 3.15 | 0.76 | 2.39 | 2.013%
112001 | Herramientas varias | Hora | 5 | 0.4 | 0.76 | 1.52 | 1.281%
Subtotal de Equipo: | [5 empty] | 3.91 | 3.294%
Materiales
Código | Descripción | Unidad | Cantidad | Precio |  | Total | %
223002 | Cemento Portland Tipo I puesto en obra | saco | 8 | 7.5 |  | 60 | 50.55%
2EI005 | Arena puesta en obra | m3 | 0.6 | 22 |  | 13.2 | 11.12%
2EI006 | Grava puesta en obra | m3 | 1 | 22 |  | 22 | 18.53%
2EA073 | Agua | lt | 180 | 0.01 |  | 1.8 | 1.516%
Subtotal de Materiales: | [5 empty] | 97 | 81.72%
Transporte
Código | Descripción | Unidad | Cantidad | Tarifa/U | Distancia | Total | %
Subtotal de Transporte: | [5 empty] | 0 | 0%
Mano de Obra
Código | Descripción |  | Número | S.R.H. | Rendim. | Total | %
402015 | Peón |  | 5 | 4.23 | 0.76 | 16.07 | 13.54%
405006 | Técnico obras civiles |  | 1 | 4.52 | 0.38 | 1.72 | 1.449%
Subtotal de Mano de Obra: | [5 empty] | 17.79 | 14.99%
Costo Directo Total: | [6 empty] | 118.7
COSTOS INDIRECTOS
20 % | [6 empty] | 23.74
Precio Unitario Total ................................................................................................. | [6 empty] | 142.44
Son: | CIENTO CUARENTA Y DOS CON 44/100 DÓLARES DE LOS ESTADOS UNIDOS DE AMÉRICA

## 540123(1)
Análisis de Precios Unitarios
Código: | 540123
Descrip.: | Suministro y colocacion de porcelanato 1.2x0.60 m en pisos
Unidad: | m2
COSTOS DIRECTOS
Equipo y herramienta
Código | Descripción | Unidad | Cantidad | Precio | Rendim. | Total | %
112001 | Herramientas varias | Hora | 1 | 0.4 | 0.25 | 0.1 | 0.2792%
Subtotal de Equipo: | [5 empty] | 0.1 | 0.2792%
Materiales
Código | Descripción | Unidad | Cantidad | Precio |  | Total | %
2GH006 | Pegante para porcelanato | Kg | 6 | 0.49 |  | 2.94 | 8.21%
200034 | mortero autonivelante | m2 | 1 | 6.41 |  | 6.41 | 17.9%
200035 | Porcelanato de 1.2 x 0.60 m | m2 | 1 | 24 |  | 24 | 67.02%
Subtotal de Materiales: | [5 empty] | 33.35 | 93.13%
Transporte
Código | Descripción | Unidad | Cantidad | Tarifa/U | Distancia | Total | %
Subtotal de Transporte: | [5 empty] | 0 | 0%
Mano de Obra
Código | Descripción |  | Número | S.R.H. | Rendim. | Total | %
405006 | Técnico obras civiles |  | 1 | 4.52 | 0.05 | 0.23 | 0.6423%
402015 | Peón |  | 1 | 4.23 | 0.25 | 1.06 | 2.96%
403001 | Albañil |  | 1 | 4.28 | 0.25 | 1.07 | 2.988%
Subtotal de Mano de Obra: | [5 empty] | 2.36 | 6.59%
Costo Directo Total: | [6 empty] | 35.81
COSTOS INDIRECTOS
20 % | [6 empty] | 7.16
Precio Unitario Total ................................................................................................. | [6 empty] | 42.97
Son: | CUARENTA Y DOS CON 97/100 DÓLARES DE LOS ESTADOS UNIDOS DE AMÉRICA

## 500023
Análisis de Precios Unitarios
Código: | 500023
Descrip.: | Pasamano de acero inoxidable y vidrio templado según diseño
Unidad: | m
COSTOS DIRECTOS
Equipo y herramienta
Código | Descripción | Unidad | Cantidad | Precio | Rendim. | Total | %
101030 | Herramienta menor | Hora | 1 | 1.2 | 0.5 | 0.6 | 0.3505%
Subtotal de Equipo: | [5 empty] | 0.6 | 0.3505%
Materiales
Código | Descripción | Unidad | Cantidad | Precio |  | Total | %
200036 | Pasamano de acero inoxidable y vidrio templado según diseño incluye accesorios en acero inoxidable | m | 1 | 166.31 |  | 166.31 | 97.16%
Subtotal de Materiales: | [5 empty] | 166.31 | 97.16%
Transporte
Código | Descripción | Unidad | Cantidad | Tarifa/U | Distancia | Total | %
Subtotal de Transporte: | [5 empty] | 0 | 0%
Mano de Obra
Código | Descripción |  | Número | S.R.H. | Rendim. | Total | %
402016 | Ayudante de Fierrero |  | 1 | 4.23 | 0.5 | 2.12 | 1.239%
403004 | Fierrero |  | 1 | 4.28 | 0.5 | 2.14 | 1.25%
Subtotal de Mano de Obra: | [5 empty] | 4.26 | 2.489%
Costo Directo Total: | [6 empty] | 171.17
COSTOS INDIRECTOS
20 % | [6 empty] | 34.23
Precio Unitario Total ................................................................................................. | [6 empty] | 205.4
Son: | DOSCIENTOS CINCO CON 40/100 DÓLARES DE LOS ESTADOS UNIDOS DE AMÉRICA

## 527086
Análisis de Precios Unitarios
Código: | 527086
Descrip.: | Bordillo de 15x20 cm, f´c = 180Kg/cm2
Unidad: | m
COSTOS DIRECTOS
Equipo y herramienta
Código | Descripción | Unidad | Cantidad | Precio | Rendim. | Total | %
112001 | Herramientas varias | Hora | 3 | 0.4 | 0.08 | 0.1 | 0.6131%
102014 | Vibrador | Hora | 1 | 1.8 | 0.015 | 0.03 | 0.1839%
Subtotal de Equipo: | [5 empty] | 0.13 | 0.7971%
Materiales
Código | Descripción | Unidad | Cantidad | Precio |  | Total | %
507001 | Hormigón Simple f´c = 180 kg/cm2 | m3 | 0.05 | 110.31 |  | 5.52 | 33.84%
512039 | Encofrado metálico chaflán para bordillo, h=30cm | m | 2.2 | 4.33 |  | 9.53 | 58.43%
Subtotal de Materiales: | [5 empty] | 15.05 | 92.27%
Transporte
Código | Descripción | Unidad | Cantidad | Tarifa/U | Distancia | Total | %
Subtotal de Transporte: | [5 empty] | 0 | 0%
Mano de Obra
Código | Descripción |  | Número | S.R.H. | Rendim. | Total | %
402015 | Peón |  | 2 | 4.23 | 0.08 | 0.68 | 4.169%
403001 | Albañil |  | 1 | 4.28 | 0.08 | 0.34 | 2.085%
405006 | Técnico obras civiles |  | 1 | 4.52 | 0.024 | 0.11 | 0.6744%
Subtotal de Mano de Obra: | [5 empty] | 1.13 | 6.928%
Costo Directo Total: | [6 empty] | 16.31
COSTOS INDIRECTOS
20 % | [6 empty] | 3.26
Precio Unitario Total ................................................................................................. | [6 empty] | 19.57
Son: | DIECINUEVE CON 57/100 DÓLARES DE LOS ESTADOS UNIDOS DE AMÉRICA

## 512039
Análisis de Precios Unitarios
Código: | 512039
Descrip.: | Encofrado metálico chaflán para bordillo, h=30cm
Unidad: | m
COSTOS DIRECTOS
Equipo y herramienta
Código | Descripción | Unidad | Cantidad | Precio | Rendim. | Total | %
101015 | Encofrado metálico chaflán para bordillo, h=30cm | Hora | 2 | 0.18 | 1 | 0.36 | 8.314%
112001 | Herramientas varias | Hora | 2 | 0.4 | 0.07 | 0.06 | 1.386%
Subtotal de Equipo: | [5 empty] | 0.42 | 9.7%
Materiales
Código | Descripción | Unidad | Cantidad | Precio |  | Total | %
253001 | Estacas de madera 4 x 5 cm | u | 2 | 0.85 |  | 1.7 | 39.26%
2EA084 | Clavos | kg | 0.5 | 2.45 |  | 1.23 | 28.41%
Subtotal de Materiales: | [5 empty] | 2.93 | 67.67%
Transporte
Código | Descripción | Unidad | Cantidad | Tarifa/U | Distancia | Total | %
Subtotal de Transporte: | [5 empty] | 0 | 0%
Mano de Obra
Código | Descripción |  | Número | S.R.H. | Rendim. | Total | %
402015 | Peón |  | 2 | 4.23 | 0.07 | 0.59 | 13.63%
403001 | Albañil |  | 1 | 4.28 | 0.07 | 0.3 | 6.928%
405006 | Técnico obras civiles |  | 1 | 4.52 | 0.021 | 0.09 | 2.079%
Subtotal de Mano de Obra: | [5 empty] | 0.98 | 22.63%
Costo Directo Total: | [6 empty] | 4.33
COSTOS INDIRECTOS
20 % | [6 empty] | 0.87
Precio Unitario Total ................................................................................................. | [6 empty] | 5.2
Son: | CINCO CON 20/100 DÓLARES DE LOS ESTADOS UNIDOS DE AMÉRICA

## 507001(2)
Análisis de Precios Unitarios
Código: | 507001
Descrip.: | Hormigón Simple f´c = 180 kg/cm2
Unidad: | m3
COSTOS DIRECTOS
Equipo y herramienta
Código | Descripción | Unidad | Cantidad | Precio | Rendim. | Total | %
102010 | Concretera un saco | Hora | 1 | 3.15 | 0.75 | 2.36 | 2.139%
112001 | Herramientas varias | Hora | 5 | 0.4 | 0.75 | 1.5 | 1.36%
102014 | Vibrador | Hora | 1 | 1.8 | 0.075 | 0.14 | 0.1269%
Subtotal de Equipo: | [5 empty] | 4 | 3.626%
Materiales
Código | Descripción | Unidad | Cantidad | Precio |  | Total | %
223002 | Cemento Portland Tipo I puesto en obra | saco | 6.9 | 7.5 |  | 51.75 | 46.91%
2EI005 | Arena puesta en obra | m3 | 0.6 | 22 |  | 13.2 | 11.97%
2EI006 | Grava puesta en obra | m3 | 1 | 22 |  | 22 | 19.94%
2EA073 | Agua | lt | 180 | 0.01 |  | 1.8 | 1.632%
Subtotal de Materiales: | [5 empty] | 88.75 | 80.46%
Transporte
Código | Descripción | Unidad | Cantidad | Tarifa/U | Distancia | Total | %
Subtotal de Transporte: | [5 empty] | 0 | 0%
Mano de Obra
Código | Descripción |  | Número | S.R.H. | Rendim. | Total | %
402015 | Peón |  | 5 | 4.23 | 0.75 | 15.86 | 14.38%
405006 | Técnico obras civiles |  | 1 | 4.52 | 0.375 | 1.7 | 1.541%
Subtotal de Mano de Obra: | [5 empty] | 17.56 | 15.92%
Costo Directo Total: | [6 empty] | 110.31
COSTOS INDIRECTOS
20 % | [6 empty] | 22.06
Precio Unitario Total ................................................................................................. | [6 empty] | 132.37
Son: | CIENTO TREINTA Y DOS CON 37/100 DÓLARES DE LOS ESTADOS UNIDOS DE AMÉRICA

## 500201(1)
Análisis de Precios Unitarios
Código: | 500201
Descrip.: | Bandeja metálica tipo ducto 10 x 5 cm, por 2,40m, incluye accesorios
Unidad: | u
COSTOS DIRECTOS
Equipo y herramienta
Código | Descripción | Unidad | Cantidad | Precio | Rendim. | Total | %
100005 | Kit de herramienta eléctrica, taladro, playo, destronillador | Hora | 1 | 0.4 | 0.4 | 0.16 | 1.697%
103008 | Escalera en V, h=2.5 m | Hora | 1 | 0.12 | 0.4 | 0.05 | 0.5302%
Subtotal de Equipo: | [5 empty] | 0.21 | 2.227%
Materiales
Código | Descripción | Unidad | Cantidad | Precio |  | Total | %
200261 | Bandeja metálica tipo ducto 10 x 5 cm, por 2,40m | u | 0.41667 | 15.47 |  | 6.45 | 68.4%
200262 | Accesorio de conexión y sujeción 1 | u | 0.1 | 15 |  | 1.5 | 15.91%
Subtotal de Materiales: | [5 empty] | 7.95 | 84.31%
Transporte
Código | Descripción | Unidad | Cantidad | Tarifa/U | Distancia | Total | %
Subtotal de Transporte: | [5 empty] | 0 | 0%
Mano de Obra
Código | Descripción |  | Número | S.R.H. | Rendim. | Total | %
403009 | Electricista |  | 1 | 4.28 | 0.15 | 0.64 | 6.787%
402017 | Ayudante de Electricista |  | 1 | 4.23 | 0.15 | 0.63 | 6.681%
Subtotal de Mano de Obra: | [5 empty] | 1.27 | 13.47%
Costo Directo Total: | [6 empty] | 9.43
COSTOS INDIRECTOS
20 % | [6 empty] | 1.89
Precio Unitario Total ................................................................................................. | [6 empty] | 11.32
Son: | ONCE CON 32/100 DÓLARES DE LOS ESTADOS UNIDOS DE AMÉRICA

## 523021
Análisis de Precios Unitarios
Código: | 523021
Descrip.: | Instalacion de cajetin metálico octogonal grande
Unidad: | u
COSTOS DIRECTOS
Equipo y herramienta
Código | Descripción | Unidad | Cantidad | Precio | Rendim. | Total | %
112001 | Herramientas varias | Hora | 1 | 0.4 | 0.25 | 0.1 | 2.994%
103008 | Escalera en V, h=2.5 m | Hora | 1 | 0.12 | 0.25 | 0.03 | 0.8982%
117014 | Taladro de percusión | u | 1 | 0.75 | 0.25 | 0.19 | 5.689%
Subtotal de Equipo: | [5 empty] | 0.32 | 9.581%
Materiales
Código | Descripción | Unidad | Cantidad | Precio |  | Total | %
244004 | Taco fisher #6 con tornillo | u | 2 | 0.03 |  | 0.06 | 1.796%
244074 | Cajet¡n octogonal grande con tapa | u | 1 | 0.44 |  | 0.44 | 13.17%
Subtotal de Materiales: | [5 empty] | 0.5 | 14.97%
Transporte
Código | Descripción | Unidad | Cantidad | Tarifa/U | Distancia | Total | %
Subtotal de Transporte: | [5 empty] | 0 | 0%
Mano de Obra
Código | Descripción |  | Número | S.R.H. | Rendim. | Total | %
403009 | Electricista |  | 2 | 4.28 | 0.25 | 2.14 | 64.07%
404009 | Maestro electrico/liniero/subestación |  | 1 | 4.75 | 0.08 | 0.38 | 11.38%
Subtotal de Mano de Obra: | [5 empty] | 2.52 | 75.45%
Costo Directo Total: | [6 empty] | 3.34
COSTOS INDIRECTOS
20 % | [6 empty] | 0.67
Precio Unitario Total ................................................................................................. | [6 empty] | 4.01
Son: | CUATRO CON 01/100 DÓLARES DE LOS ESTADOS UNIDOS DE AMÉRICA

## 500031
Análisis de Precios Unitarios
Código: | 500031
Descrip.: | *SUM E INST. DE TUBERIÁ EMT REFORZADA DE 3/4X3M, PINTADA CON GUÍA
Unidad: | m
COSTOS DIRECTOS
Equipo y herramienta
Código | Descripción | Unidad | Cantidad | Precio | Rendim. | Total | %
100005 | Kit de herramienta eléctrica, taladro, playo, destronillador | Hora | 1 | 0.4 | 0.02 | 0.01 | 0.1577%
103008 | Escalera en V, h=2.5 m | Hora | 1 | 0.12 | 0.02 | 0 | 0%
100006 | Pistola de Impacto | Hora | 1 | 1 | 0.02 | 0.02 | 0.3155%
109001 | Dobladora | Hora | 1 | 0.3 | 0.02 | 0.01 | 0.1577%
Subtotal de Equipo: | [5 empty] | 0.04 | 0.6309%
Materiales
Código | Descripción | Unidad | Cantidad | Precio |  | Total | %
200049 | TUBO EMT REFORZADO 3/4 X 3 m | u | 1 | 4.02 |  | 4.02 | 63.41%
296045 | UNION EMT DE 3/4" | u | 1 | 0.27 |  | 0.27 | 4.259%
244061 | Abrazadera EMT 3/4" | u | 3 | 0.08 |  | 0.24 | 3.785%
209001 | Alambre de amarre No. 18 negro recocido | kg | 0.02 | 2.05 |  | 0.04 | 0.6309%
200050 | CLAVOS DE ACERO Y FULMINANTE | u | 3 | 0.15 |  | 0.45 | 7.098%
Subtotal de Materiales: | [5 empty] | 5.02 | 79.18%
Transporte
Código | Descripción | Unidad | Cantidad | Tarifa/U | Distancia | Total | %
Subtotal de Transporte: | [5 empty] | 0 | 0%
Mano de Obra
Código | Descripción |  | Número | S.R.H. | Rendim. | Total | %
403009 | Electricista |  | 1 | 4.28 | 0.2 | 0.86 | 13.56%
402017 | Ayudante de Electricista |  | 1 | 4.23 | 0.1 | 0.42 | 6.625%
Subtotal de Mano de Obra: | [5 empty] | 1.28 | 20.19%
Costo Directo Total: | [6 empty] | 6.34
COSTOS INDIRECTOS
20 % | [6 empty] | 1.27
Precio Unitario Total ................................................................................................. | [6 empty] | 7.61
Son: | SIETE CON 61/100 DÓLARES DE LOS ESTADOS UNIDOS DE AMÉRICA

## 500032
Análisis de Precios Unitarios
Código: | 500032
Descrip.: | *SUM E INST. DE BANDEJA PARA FO, 1 UR
Unidad: | U
COSTOS DIRECTOS
Equipo y herramienta
Código | Descripción | Unidad | Cantidad | Precio | Rendim. | Total | %
100005 | Kit de herramienta eléctrica, taladro, playo, destronillador | Hora | 1 | 0.4 | 0.02 | 0.01 | 0.00906%
103008 | Escalera en V, h=2.5 m | Hora | 1 | 0.12 | 0.02 | 0 | 0%
Subtotal de Equipo: | [5 empty] | 0.01 | 0.00906%
Materiales
Código | Descripción | Unidad | Cantidad | Precio |  | Total | %
200051 | CHAROLA PARA FO, 1UR, 4 FAPS 19" | u | 1 | 110 |  | 110 | 99.61%
Subtotal de Materiales: | [5 empty] | 110 | 99.61%
Transporte
Código | Descripción | Unidad | Cantidad | Tarifa/U | Distancia | Total | %
Subtotal de Transporte: | [5 empty] | 0 | 0%
Mano de Obra
Código | Descripción |  | Número | S.R.H. | Rendim. | Total | %
403009 | Electricista |  | 1 | 4.28 | 0.05 | 0.21 | 0.1902%
402017 | Ayudante de Electricista |  | 1 | 4.23 | 0.05 | 0.21 | 0.1902%
Subtotal de Mano de Obra: | [5 empty] | 0.42 | 0.3803%
Costo Directo Total: | [6 empty] | 110.43
COSTOS INDIRECTOS
20 % | [6 empty] | 22.09
Precio Unitario Total ................................................................................................. | [6 empty] | 132.52
Son: | CIENTO TREINTA Y DOS CON 52/100 DÓLARES DE LOS ESTADOS UNIDOS DE AMÉRICA

## 500033
Análisis de Precios Unitarios
Código: | 500033
Descrip.: | *Sum e Inst de Conector EMT de 3/4
Unidad: | u
COSTOS DIRECTOS
Equipo y herramienta
Código | Descripción | Unidad | Cantidad | Precio | Rendim. | Total | %
100005 | Kit de herramienta eléctrica, taladro, playo, destronillador | Hora | 1 | 0.4 | 0.02 | 0.01 | 1.613%
103008 | Escalera en V, h=2.5 m | Hora | 1 | 0.12 | 0.02 | 0 | 0%
Subtotal de Equipo: | [5 empty] | 0.01 | 1.613%
Materiales
Código | Descripción | Unidad | Cantidad | Precio |  | Total | %
296044 | CONECTOR EMT DE 3/4" | u | 1 | 0.4 |  | 0.4 | 64.52%
Subtotal de Materiales: | [5 empty] | 0.4 | 64.52%
Transporte
Código | Descripción | Unidad | Cantidad | Tarifa/U | Distancia | Total | %
Subtotal de Transporte: | [5 empty] | 0 | 0%
Mano de Obra
Código | Descripción |  | Número | S.R.H. | Rendim. | Total | %
403009 | Electricista |  | 1 | 4.28 | 0.05 | 0.21 | 33.87%
Subtotal de Mano de Obra: | [5 empty] | 0.21 | 33.87%
Costo Directo Total: | [6 empty] | 0.62
COSTOS INDIRECTOS
20 % | [6 empty] | 0.12
Precio Unitario Total ................................................................................................. | [6 empty] | 0.74
Son: | CERO CON 74/100 DÓLARES DE LOS ESTADOS UNIDOS DE AMÉRICA

## 500034
Análisis de Precios Unitarios
Código: | 500034
Descrip.: | *Sum e Inst de Codo EMT de 3/4
Unidad: | u
COSTOS DIRECTOS
Equipo y herramienta
Código | Descripción | Unidad | Cantidad | Precio | Rendim. | Total | %
100005 | Kit de herramienta eléctrica, taladro, playo, destronillador | Hora | 1 | 0.4 | 0.1 | 0.04 | 0.9877%
103008 | Escalera en V, h=2.5 m | Hora | 1 | 0.12 | 0.5 | 0.06 | 1.481%
Subtotal de Equipo: | [5 empty] | 0.1 | 2.469%
Materiales
Código | Descripción | Unidad | Cantidad | Precio |  | Total | %
200054 | CODO EMT 3/4 | u | 1 | 1.4 |  | 1.4 | 34.57%
Subtotal de Materiales: | [5 empty] | 1.4 | 34.57%
Transporte
Código | Descripción | Unidad | Cantidad | Tarifa/U | Distancia | Total | %
Subtotal de Transporte: | [5 empty] | 0 | 0%
Mano de Obra
Código | Descripción |  | Número | S.R.H. | Rendim. | Total | %
403009 | Electricista |  | 1 | 4.28 | 0.3 | 1.28 | 31.6%
402017 | Ayudante de Electricista |  | 1 | 4.23 | 0.3 | 1.27 | 31.36%
Subtotal de Mano de Obra: | [5 empty] | 2.55 | 62.96%
Costo Directo Total: | [6 empty] | 4.05
COSTOS INDIRECTOS
20 % | [6 empty] | 0.81
Precio Unitario Total ................................................................................................. | [6 empty] | 4.86
Son: | CUATRO CON 86/100 DÓLARES DE LOS ESTADOS UNIDOS DE AMÉRICA

## 500035
Análisis de Precios Unitarios
Código: | 500035
Descrip.: | *SUM E INST. DE CABLE UTP CATEGORÍA 6A PANDUIT
Unidad: | m
COSTOS DIRECTOS
Equipo y herramienta
Código | Descripción | Unidad | Cantidad | Precio | Rendim. | Total | %
100005 | Kit de herramienta eléctrica, taladro, playo, destronillador | Hora | 1 | 0.4 | 0.02 | 0.01 | 0.885%
103008 | Escalera en V, h=2.5 m | Hora | 1 | 0.12 | 0.02 | 0 | 0%
Subtotal de Equipo: | [5 empty] | 0.01 | 0.885%
Materiales
Código | Descripción | Unidad | Cantidad | Precio |  | Total | %
200055 | CABLE UTP CATEGORÍA 6A PANDUIT | u | 1 | 1 |  | 1 | 88.5%
Subtotal de Materiales: | [5 empty] | 1 | 88.5%
Transporte
Código | Descripción | Unidad | Cantidad | Tarifa/U | Distancia | Total | %
Subtotal de Transporte: | [5 empty] | 0 | 0%
Mano de Obra
Código | Descripción |  | Número | S.R.H. | Rendim. | Total | %
403009 | Electricista |  | 1 | 4.28 | 0.015 | 0.06 | 5.31%
402017 | Ayudante de Electricista |  | 1 | 4.23 | 0.015 | 0.06 | 5.31%
Subtotal de Mano de Obra: | [5 empty] | 0.12 | 10.62%
Costo Directo Total: | [6 empty] | 1.13
COSTOS INDIRECTOS
20 % | [6 empty] | 0.23
Precio Unitario Total ................................................................................................. | [6 empty] | 1.36
Son: | UNO CON 36/100 DÓLARES DE LOS ESTADOS UNIDOS DE AMÉRICA

## 500036
Análisis de Precios Unitarios
Código: | 500036
Descrip.: | *SUM E INST. DE de Toma de datos simple RJ45 CAT 6A (incluye certificación)
Unidad: | u
COSTOS DIRECTOS
Equipo y herramienta
Código | Descripción | Unidad | Cantidad | Precio | Rendim. | Total | %
117006 | Probador cableado estructurado nivel II | Hora | 1 | 6.5 | 0.4 | 2.6 | 16.58%
100007 | Equipo de certificación CAT6/Fibra Óptica | Hora | 1 | 7.05 | 0.1 | 0.71 | 4.528%
100005 | Kit de herramienta eléctrica, taladro, playo, destronillador | Hora | 1 | 0.4 | 0.4 | 0.16 | 1.02%
Subtotal de Equipo: | [5 empty] | 3.47 | 22.13%
Materiales
Código | Descripción | Unidad | Cantidad | Precio |  | Total | %
200055 | CABLE UTP CATEGORÍA 6A PANDUIT | u | 1 | 1 |  | 1 | 6.378%
200057 | Caja Rectangular 4x2 Reforzada Profunda Imp | u | 1 | 0.45 |  | 0.45 | 2.87%
200058 | Faceplate 1 Port Single GAng Executive Off White | u | 1 | 1.5 |  | 1.5 | 9.566%
200059 | Mini-Com Module CAT 6A UTP 8 pos, 8 wire Universal Blue | u | 1 | 6.69 |  | 6.69 | 42.67%
Subtotal de Materiales: | [5 empty] | 9.64 | 61.48%
Transporte
Código | Descripción | Unidad | Cantidad | Tarifa/U | Distancia | Total | %
Subtotal de Transporte: | [5 empty] | 0 | 0%
Mano de Obra
Código | Descripción |  | Número | S.R.H. | Rendim. | Total | %
403009 | Electricista |  | 1 | 4.28 | 0.6 | 2.57 | 16.39%
Subtotal de Mano de Obra: | [5 empty] | 2.57 | 16.39%
Costo Directo Total: | [6 empty] | 15.68
COSTOS INDIRECTOS
20 % | [6 empty] | 3.14
Precio Unitario Total ................................................................................................. | [6 empty] | 18.82
Son: | DIECIOCHO CON 82/100 DÓLARES DE LOS ESTADOS UNIDOS DE AMÉRICA

## 500038
Análisis de Precios Unitarios
Código: | 500038
Descrip.: | *SUMINISTRO E INSTALACIÓN DE PATCH PANEL 24 P RJ45, CAT 6A PANDUIT
Unidad: | U
COSTOS DIRECTOS
Equipo y herramienta
Código | Descripción | Unidad | Cantidad | Precio | Rendim. | Total | %
100005 | Kit de herramienta eléctrica, taladro, playo, destronillador | Hora | 1 | 0.4 | 5 | 2 | 0.3951%
103008 | Escalera en V, h=2.5 m | Hora | 1 | 0.12 | 5 | 0.6 | 0.1185%
Subtotal de Equipo: | [5 empty] | 2.6 | 0.5137%
Materiales
Código | Descripción | Unidad | Cantidad | Precio |  | Total | %
200066 | PATCH PANEL 24 PUERTOS RJ 45 CAT 6A 1UR PREENSAMBLADO PANDUIT | u | 1 | 472.43 |  | 472.43 | 93.34%
200056 | Etiqueta adhesiva impresa | u | 24 | 0.36 |  | 8.64 | 1.707%
200065 | CINTA VELCRO 2 cmX3M | u | 1 | 5.46 |  | 5.46 | 1.079%
Subtotal de Materiales: | [5 empty] | 486.53 | 96.12%
Transporte
Código | Descripción | Unidad | Cantidad | Tarifa/U | Distancia | Total | %
Subtotal de Transporte: | [5 empty] | 0 | 0%
Mano de Obra
Código | Descripción |  | Número | S.R.H. | Rendim. | Total | %
403009 | Electricista |  | 1 | 4.28 | 2 | 8.56 | 1.691%
402017 | Ayudante de Electricista |  | 1 | 4.23 | 2 | 8.46 | 1.671%
Subtotal de Mano de Obra: | [5 empty] | 17.02 | 3.363%
Costo Directo Total: | [6 empty] | 506.15
COSTOS INDIRECTOS
20 % | [6 empty] | 101.23
Precio Unitario Total ................................................................................................. | [6 empty] | 607.38
Son: | SEISCIENTOS SIETE CON 38/100 DÓLARES DE LOS ESTADOS UNIDOS DE AMÉRICA

## 500039
Análisis de Precios Unitarios
Código: | 500039
Descrip.: | *SUMINISTRO E INSTALACIÓN SWITCH CISCO MODELO C9200L - 48PXG-4X
Unidad: | U
COSTOS DIRECTOS
Equipo y herramienta
Código | Descripción | Unidad | Cantidad | Precio | Rendim. | Total | %
100010 | Fusionadora | Hora | 1 | 7 | 4 | 28 | 0.3%
100008 | EQUIPO DE COMPUTACIÓN MÁS SOFTWARE | Hora | 1 | 1.41 | 8 | 11.28 | 0.1209%
Subtotal de Equipo: | [5 empty] | 39.28 | 0.4209%
Materiales
Código | Descripción | Unidad | Cantidad | Precio |  | Total | %
200056 | Etiqueta adhesiva impresa | u | 24 | 0.36 |  | 8.64 | 0.09258%
200065 | CINTA VELCRO 2 cmX3M | u | 1 | 5.46 |  | 5.46 | 0.05851%
244128 | Patch cord de fibra optica de hasta 3m | u | 1 | 24.97 |  | 24.97 | 0.2676%
200067 | switch cisco modelo c9200L 48P - 4X incluye soporte técnico y licencia para 3 años p-4 | u | 1 | 9200 |  | 9200 | 98.58%
Subtotal de Materiales: | [5 empty] | 9239.07 | 99%
Transporte
Código | Descripción | Unidad | Cantidad | Tarifa/U | Distancia | Total | %
Subtotal de Transporte: | [5 empty] | 0 | 0%
Mano de Obra
Código | Descripción |  | Número | S.R.H. | Rendim. | Total | %
403009 | Electricista |  | 1 | 4.28 | 5 | 21.4 | 0.2293%
402017 | Ayudante de Electricista |  | 1 | 4.23 | 2 | 8.46 | 0.09066%
431001 | Ingeniero Eléctrico |  | 1 | 4.77 | 5 | 23.85 | 0.2556%
Subtotal de Mano de Obra: | [5 empty] | 53.71 | 0.5756%
Costo Directo Total: | [6 empty] | 9332.06
COSTOS INDIRECTOS
20 % | [6 empty] | 1866.41
Precio Unitario Total ................................................................................................. | [6 empty] | 11198.47
Son: | ONCE MIL CIENTO NOVENTA Y OCHO CON 47/100 DÓLARES DE LOS ESTADOS UNIDOS DE AMÉRICA

## 500040
Análisis de Precios Unitarios
Código: | 500040
Descrip.: | *SUMINISTRO E INSTALACIÓN CAMARA HIKVISION MODELO DS-2CD1047G2H-LIU
Unidad: | U
COSTOS DIRECTOS
Equipo y herramienta
Código | Descripción | Unidad | Cantidad | Precio | Rendim. | Total | %
100008 | EQUIPO DE COMPUTACIÓN MÁS SOFTWARE | Hora | 1 | 1.41 | 1.6 | 2.26 | 1.631%
117006 | Probador cableado estructurado nivel II | Hora | 1 | 6.5 | 1 | 6.5 | 4.69%
Subtotal de Equipo: | [5 empty] | 8.76 | 6.32%
Materiales
Código | Descripción | Unidad | Cantidad | Precio |  | Total | %
200068 | CAMARA HIKVISION MODELO DS-2CD1047G2H-LIU, INCLUYE PATCH CORD CAT 6A DE 3 PIES, ETIQUETA AUTO ADHESIVA IMPRESA Y PLUG RJ45 CAT 6A | u | 1 | 111.13 |  | 111.13 | 80.18%
Subtotal de Materiales: | [5 empty] | 111.13 | 80.18%
Transporte
Código | Descripción | Unidad | Cantidad | Tarifa/U | Distancia | Total | %
Subtotal de Transporte: | [5 empty] | 0 | 0%
Mano de Obra
Código | Descripción |  | Número | S.R.H. | Rendim. | Total | %
403009 | Electricista |  | 1 | 4.28 | 1.6 | 6.85 | 4.942%
402017 | Ayudante de Electricista |  | 1 | 4.23 | 1 | 4.23 | 3.052%
431001 | Ingeniero Eléctrico |  | 1 | 4.77 | 1.6 | 7.63 | 5.505%
Subtotal de Mano de Obra: | [5 empty] | 18.71 | 13.5%
Costo Directo Total: | [6 empty] | 138.6
COSTOS INDIRECTOS
20 % | [6 empty] | 27.72
Precio Unitario Total ................................................................................................. | [6 empty] | 166.32
Son: | CIENTO SESENTA Y SEIS CON 32/100 DÓLARES DE LOS ESTADOS UNIDOS DE AMÉRICA

## 500041
Análisis de Precios Unitarios
Código: | 500041
Descrip.: | *SUMINISTRO E INSTALACIÓN GRABADOR NVR DE 64 CANALES, 40 TB CAPACIDAD
Unidad: | U
COSTOS DIRECTOS
Equipo y herramienta
Código | Descripción | Unidad | Cantidad | Precio | Rendim. | Total | %
100008 | EQUIPO DE COMPUTACIÓN MÁS SOFTWARE | Hora | 1 | 1.41 | 5 | 7.05 | 0.2714%
100005 | Kit de herramienta eléctrica, taladro, playo, destronillador | Hora | 1 | 0.4 | 5 | 2 | 0.077%
Subtotal de Equipo: | [5 empty] | 9.05 | 0.3484%
Materiales
Código | Descripción | Unidad | Cantidad | Precio |  | Total | %
200056 | Etiqueta adhesiva impresa | u | 64 | 0.36 |  | 23.04 | 0.887%
200069 | GRABADOR DE VIDEO DE RED NVR 64 CANALES 40TB, SOFTWARE DE CONTROL | u | 1 | 2500 |  | 2500 | 96.25%
Subtotal de Materiales: | [5 empty] | 2523.04 | 97.13%
Transporte
Código | Descripción | Unidad | Cantidad | Tarifa/U | Distancia | Total | %
Subtotal de Transporte: | [5 empty] | 0 | 0%
Mano de Obra
Código | Descripción |  | Número | S.R.H. | Rendim. | Total | %
403009 | Electricista |  | 1 | 4.28 | 6 | 25.68 | 0.9887%
402017 | Ayudante de Electricista |  | 1 | 4.23 | 6 | 25.38 | 0.9771%
431001 | Ingeniero Eléctrico |  | 1 | 4.77 | 3 | 14.31 | 0.5509%
Subtotal de Mano de Obra: | [5 empty] | 65.37 | 2.517%
Costo Directo Total: | [6 empty] | 2597.46
COSTOS INDIRECTOS
20 % | [6 empty] | 519.49
Precio Unitario Total ................................................................................................. | [6 empty] | 3116.95
Son: | TRES MIL CIENTO DIECISEIS CON 95/100 DÓLARES DE LOS ESTADOS UNIDOS DE AMÉRICA

## 500217
Análisis de Precios Unitarios
Código: | 500217
Descrip.: | *SUMINSTRO E INSTALACION DE ACCES POINT CISCO OUTDOOR 9163 (WiFi6E) con licencias
Unidad: | u
COSTOS DIRECTOS
Equipo y herramienta
Código | Descripción | Unidad | Cantidad | Precio | Rendim. | Total | %
100008 | EQUIPO DE COMPUTACIÓN MÁS SOFTWARE | Hora | 1 | 1.41 | 1.6 | 2.26 | 0.09232%
117006 | Probador cableado estructurado nivel II | Hora | 1 | 6.5 | 1.6 | 10.4 | 0.4248%
Subtotal de Equipo: | [5 empty] | 12.66 | 0.5171%
Materiales
Código | Descripción | Unidad | Cantidad | Precio |  | Total | %
200284 | ACCES POINT CISCO OUTDOOR 9163 (WiFi6E) COON SOPORTE TÉCNICO Y LICENCIAS DE AP PARA WLC CATALYST 9800-L POR 3 AÑOS | u | 1 | 2417 |  | 2417 | 98.73%
Subtotal de Materiales: | [5 empty] | 2417 | 98.73%
Transporte
Código | Descripción | Unidad | Cantidad | Tarifa/U | Distancia | Total | %
Subtotal de Transporte: | [5 empty] | 0 | 0%
Mano de Obra
Código | Descripción |  | Número | S.R.H. | Rendim. | Total | %
403009 | Electricista |  | 1 | 4.28 | 1.6 | 6.85 | 0.2798%
431001 | Ingeniero Eléctrico |  | 1 | 4.77 | 1 | 4.77 | 0.1948%
402017 | Ayudante de Electricista |  | 1 | 4.23 | 1.6 | 6.77 | 0.2766%
Subtotal de Mano de Obra: | [5 empty] | 18.39 | 0.7512%
Costo Directo Total: | [6 empty] | 2448.05
COSTOS INDIRECTOS
20 % | [6 empty] | 489.61
Precio Unitario Total ................................................................................................. | [6 empty] | 2937.66
Son: | DOS MIL NOVECIENTOS TREINTA Y SIETE CON 66/100 DÓLARES DE LOS ESTADOS UNIDOS DE AMÉRICA

## 500043
Análisis de Precios Unitarios
Código: | 500043
Descrip.: | *SUMINISTRO E INSTALACIÓN DE UNIDAD SMART-UPS X DE APC 3000 VA RACK
Unidad: | U
COSTOS DIRECTOS
Equipo y herramienta
Código | Descripción | Unidad | Cantidad | Precio | Rendim. | Total | %
103025 | Multímetro digital | Hora | 1 | 1.2 | 1.6 | 1.92 | 0.05943%
103022 | PROBADORES DE CABLES | Hora | 1 | 3 | 1.6 | 4.8 | 0.1486%
100005 | Kit de herramienta eléctrica, taladro, playo, destronillador | Hora | 1 | 0.4 | 1.6 | 0.64 | 0.01981%
Subtotal de Equipo: | [5 empty] | 7.36 | 0.2278%
Materiales
Código | Descripción | Unidad | Cantidad | Precio |  | Total | %
200071 | UNIDAD SMART-UPS X DE APC 3000 VA RACK | u | 1 | 3200 |  | 3200 | 99.06%
Subtotal de Materiales: | [5 empty] | 3200 | 99.06%
Transporte
Código | Descripción | Unidad | Cantidad | Tarifa/U | Distancia | Total | %
Subtotal de Transporte: | [5 empty] | 0 | 0%
Mano de Obra
Código | Descripción |  | Número | S.R.H. | Rendim. | Total | %
403009 | Electricista |  | 1 | 4.28 | 1.6 | 6.85 | 0.212%
402017 | Ayudante de Electricista |  | 1 | 4.23 | 1.6 | 6.77 | 0.2096%
431001 | Ingeniero Eléctrico |  | 1 | 4.77 | 2 | 9.54 | 0.2953%
Subtotal de Mano de Obra: | [5 empty] | 23.16 | 0.7169%
Costo Directo Total: | [6 empty] | 3230.52
COSTOS INDIRECTOS
20 % | [6 empty] | 646.1
Precio Unitario Total ................................................................................................. | [6 empty] | 3876.62
Son: | TRES MIL OCHOCIENTOS SETENTA Y SEIS CON 62/100 DÓLARES DE LOS ESTADOS UNIDOS DE AMÉRICA

## 500044
Análisis de Precios Unitarios
Código: | 500044
Descrip.: | *SUMINISTRO E INSTALACIÓN DE ORGANIZADOR HORIZONTAL MÉTALICO 2UR PARA CORDONES F/UTP
Unidad: | U
COSTOS DIRECTOS
Equipo y herramienta
Código | Descripción | Unidad | Cantidad | Precio | Rendim. | Total | %
100005 | Kit de herramienta eléctrica, taladro, playo, destronillador | Hora | 1 | 0.4 | 0.4 | 0.16 | 0.2332%
103008 | Escalera en V, h=2.5 m | Hora | 1 | 0.12 | 0.4 | 0.05 | 0.07288%
Subtotal de Equipo: | [5 empty] | 0.21 | 0.3061%
Materiales
Código | Descripción | Unidad | Cantidad | Precio |  | Total | %
200072 | ORGANIZADOR HORIZONTAL METÁLICO 2UR PARA CORDONES F/UTP, PANDUIT | u | 1 | 65 |  | 65 | 94.74%
Subtotal de Materiales: | [5 empty] | 65 | 94.74%
Transporte
Código | Descripción | Unidad | Cantidad | Tarifa/U | Distancia | Total | %
Subtotal de Transporte: | [5 empty] | 0 | 0%
Mano de Obra
Código | Descripción |  | Número | S.R.H. | Rendim. | Total | %
403009 | Electricista |  | 1 | 4.28 | 0.4 | 1.71 | 2.492%
402017 | Ayudante de Electricista |  | 1 | 4.23 | 0.4 | 1.69 | 2.463%
Subtotal de Mano de Obra: | [5 empty] | 3.4 | 4.956%
Costo Directo Total: | [6 empty] | 68.61
COSTOS INDIRECTOS
20 % | [6 empty] | 13.72
Precio Unitario Total ................................................................................................. | [6 empty] | 82.33
Son: | OCHENTA Y DOS CON 33/100 DÓLARES DE LOS ESTADOS UNIDOS DE AMÉRICA

## 500045
Análisis de Precios Unitarios
Código: | 500045
Descrip.: | *SUMINISTRO E INSTALACIÓN ORGANIZADOR VERTICAL METÁLICO 2UR PARA CORDONES F/UTP
Unidad: | U
COSTOS DIRECTOS
Equipo y herramienta
Código | Descripción | Unidad | Cantidad | Precio | Rendim. | Total | %
100005 | Kit de herramienta eléctrica, taladro, playo, destronillador | Hora | 1 | 0.4 | 0.02 | 0.01 | 0.00501%
103008 | Escalera en V, h=2.5 m | Hora | 1 | 0.12 | 0.02 | 0 | 0%
Subtotal de Equipo: | [5 empty] | 0.01 | 0.00501%
Materiales
Código | Descripción | Unidad | Cantidad | Precio |  | Total | %
200073 | ORGANIZADOR VERTICAL METÁLICO 2UR PARA CORDONES F/UTP, PANDUIT | u | 1 | 199 |  | 199 | 99.78%
Subtotal de Materiales: | [5 empty] | 199 | 99.78%
Transporte
Código | Descripción | Unidad | Cantidad | Tarifa/U | Distancia | Total | %
Subtotal de Transporte: | [5 empty] | 0 | 0%
Mano de Obra
Código | Descripción |  | Número | S.R.H. | Rendim. | Total | %
403009 | Electricista |  | 1 | 4.28 | 0.05 | 0.21 | 0.1053%
402017 | Ayudante de Electricista |  | 1 | 4.23 | 0.05 | 0.21 | 0.1053%
Subtotal de Mano de Obra: | [5 empty] | 0.42 | 0.2106%
Costo Directo Total: | [6 empty] | 199.43
COSTOS INDIRECTOS
20 % | [6 empty] | 39.89
Precio Unitario Total ................................................................................................. | [6 empty] | 239.32
Son: | DOSCIENTOS TREINTA Y NUEVE CON 32/100 DÓLARES DE LOS ESTADOS UNIDOS DE AMÉRICA

## 500046
Análisis de Precios Unitarios
Código: | 500046
Descrip.: | *SUMINISTRO E INSTALACIÓN PATCH CORD CAT6A, 28AWG, 3 PIES
Unidad: | U
COSTOS DIRECTOS
Equipo y herramienta
Código | Descripción | Unidad | Cantidad | Precio | Rendim. | Total | %
100005 | Kit de herramienta eléctrica, taladro, playo, destronillador | Hora | 1 | 0.4 | 0.1 | 0.04 | 0.4073%
Subtotal de Equipo: | [5 empty] | 0.04 | 0.4073%
Materiales
Código | Descripción | Unidad | Cantidad | Precio |  | Total | %
200074 | PATCH CORD CAT 6A 28 AWG UTP, CM/LSZH, BLUE, 3 PIES, PANDUIT | u | 1 | 9.1 |  | 9.1 | 92.67%
Subtotal de Materiales: | [5 empty] | 9.1 | 92.67%
Transporte
Código | Descripción | Unidad | Cantidad | Tarifa/U | Distancia | Total | %
Subtotal de Transporte: | [5 empty] | 0 | 0%
Mano de Obra
Código | Descripción |  | Número | S.R.H. | Rendim. | Total | %
403009 | Electricista |  | 1 | 4.28 | 0.08 | 0.34 | 3.462%
402017 | Ayudante de Electricista |  | 1 | 4.23 | 0.08 | 0.34 | 3.462%
Subtotal de Mano de Obra: | [5 empty] | 0.68 | 6.925%
Costo Directo Total: | [6 empty] | 9.82
COSTOS INDIRECTOS
20 % | [6 empty] | 1.96
Precio Unitario Total ................................................................................................. | [6 empty] | 11.78
Son: | ONCE CON 78/100 DÓLARES DE LOS ESTADOS UNIDOS DE AMÉRICA

## 500047
Análisis de Precios Unitarios
Código: | 500047
Descrip.: | *SUMINISTRO E INSTALACIÓN PATCH CORD CAT6A, 28AWG, 7 PIES
Unidad: | U
COSTOS DIRECTOS
Equipo y herramienta
Código | Descripción | Unidad | Cantidad | Precio | Rendim. | Total | %
100005 | Kit de herramienta eléctrica, taladro, playo, destronillador | Hora | 1 | 0.4 | 0.1 | 0.04 | 0.3735%
Subtotal de Equipo: | [5 empty] | 0.04 | 0.3735%
Materiales
Código | Descripción | Unidad | Cantidad | Precio |  | Total | %
200075 | PATCH CORD CAT 6A 28AWG UTP, CM/LSZH BLUE 7 PIES, PANDUIT | u | 1 | 9.99 |  | 9.99 | 93.28%
Subtotal de Materiales: | [5 empty] | 9.99 | 93.28%
Transporte
Código | Descripción | Unidad | Cantidad | Tarifa/U | Distancia | Total | %
Subtotal de Transporte: | [5 empty] | 0 | 0%
Mano de Obra
Código | Descripción |  | Número | S.R.H. | Rendim. | Total | %
403009 | Electricista |  | 1 | 4.28 | 0.08 | 0.34 | 3.175%
402017 | Ayudante de Electricista |  | 1 | 4.23 | 0.08 | 0.34 | 3.175%
Subtotal de Mano de Obra: | [5 empty] | 0.68 | 6.349%
Costo Directo Total: | [6 empty] | 10.71
COSTOS INDIRECTOS
20 % | [6 empty] | 2.14
Precio Unitario Total ................................................................................................. | [6 empty] | 12.85
Son: | DOCE CON 85/100 DÓLARES DE LOS ESTADOS UNIDOS DE AMÉRICA

## 500048
Análisis de Precios Unitarios
Código: | 500048
Descrip.: | *SUMINISTRO E INSTALACIÓN DE MODULO SFP 10GBASE-SR
Unidad: | U
COSTOS DIRECTOS
Equipo y herramienta
Código | Descripción | Unidad | Cantidad | Precio | Rendim. | Total | %
100005 | Kit de herramienta eléctrica, taladro, playo, destronillador | Hora | 1 | 0.4 | 0.8 | 0.32 | 0.01738%
100010 | Fusionadora | Hora | 1 | 7 | 2 | 14 | 0.7604%
103008 | Escalera en V, h=2.5 m | Hora | 1 | 0.12 | 0.2 | 0.02 | 0.00109%
117006 | Probador cableado estructurado nivel II | Hora | 1 | 6.5 | 0.5 | 3.25 | 0.1765%
Subtotal de Equipo: | [5 empty] | 17.59 | 0.9554%
Materiales
Código | Descripción | Unidad | Cantidad | Precio |  | Total | %
200076 | MODULO SFP 10GBASE - SR | u | 1 | 529 |  | 529 | 28.73%
200077 | MODULO DE STACK | u | 2 | 490 |  | 980 | 53.23%
200078 | CABLE STACK TIPO 4 DE 50 CM | u | 1 | 298 |  | 298 | 16.19%
Subtotal de Materiales: | [5 empty] | 1807 | 98.14%
Transporte
Código | Descripción | Unidad | Cantidad | Tarifa/U | Distancia | Total | %
Subtotal de Transporte: | [5 empty] | 0 | 0%
Mano de Obra
Código | Descripción |  | Número | S.R.H. | Rendim. | Total | %
403009 | Electricista |  | 1 | 4.28 | 2 | 8.56 | 0.4649%
402017 | Ayudante de Electricista |  | 1 | 4.23 | 1 | 4.23 | 0.2297%
431001 | Ingeniero Eléctrico |  | 1 | 4.77 | 0.8 | 3.82 | 0.2075%
Subtotal de Mano de Obra: | [5 empty] | 16.61 | 0.9021%
Costo Directo Total: | [6 empty] | 1841.2
COSTOS INDIRECTOS
20 % | [6 empty] | 368.24
Precio Unitario Total ................................................................................................. | [6 empty] | 2209.44
Son: | DOS MIL DOSCIENTOS NUEVE CON 44/100 DÓLARES DE LOS ESTADOS UNIDOS DE AMÉRICA

## 500049
Análisis de Precios Unitarios
Código: | 500049
Descrip.: | *Sum e Inst de UNION EMT de 3/4
Unidad: | u
COSTOS DIRECTOS
Equipo y herramienta
Código | Descripción | Unidad | Cantidad | Precio | Rendim. | Total | %
100005 | Kit de herramienta eléctrica, taladro, playo, destronillador | Hora | 1 | 0.4 | 0.1 | 0.04 | 1.37%
103008 | Escalera en V, h=2.5 m | Hora | 1 | 0.12 | 0.5 | 0.06 | 2.055%
Subtotal de Equipo: | [5 empty] | 0.1 | 3.425%
Materiales
Código | Descripción | Unidad | Cantidad | Precio |  | Total | %
296045 | UNION EMT DE 3/4" | u | 1 | 0.27 |  | 0.27 | 9.247%
Subtotal de Materiales: | [5 empty] | 0.27 | 9.247%
Transporte
Código | Descripción | Unidad | Cantidad | Tarifa/U | Distancia | Total | %
Subtotal de Transporte: | [5 empty] | 0 | 0%
Mano de Obra
Código | Descripción |  | Número | S.R.H. | Rendim. | Total | %
403009 | Electricista |  | 1 | 4.28 | 0.3 | 1.28 | 43.84%
402017 | Ayudante de Electricista |  | 1 | 4.23 | 0.3 | 1.27 | 43.49%
Subtotal de Mano de Obra: | [5 empty] | 2.55 | 87.33%
Costo Directo Total: | [6 empty] | 2.92
COSTOS INDIRECTOS
20 % | [6 empty] | 0.58
Precio Unitario Total ................................................................................................. | [6 empty] | 3.5
Son: | TRES CON 50/100 DÓLARES DE LOS ESTADOS UNIDOS DE AMÉRICA

## 500050
Análisis de Precios Unitarios
Código: | 500050
Descrip.: | *SUM E INST. DE TUBERIÁ EMT REFORZADA DE 1X3M, PINTADA CON GUÍA
Unidad: | m
COSTOS DIRECTOS
Equipo y herramienta
Código | Descripción | Unidad | Cantidad | Precio | Rendim. | Total | %
100005 | Kit de herramienta eléctrica, taladro, playo, destronillador | Hora | 1 | 0.4 | 0.02 | 0.01 | 0.1138%
103008 | Escalera en V, h=2.5 m | Hora | 1 | 0.12 | 0.02 | 0 | 0%
100006 | Pistola de Impacto | Hora | 1 | 1 | 0.02 | 0.02 | 0.2275%
109001 | Dobladora | Hora | 1 | 0.3 | 0.02 | 0.01 | 0.1138%
Subtotal de Equipo: | [5 empty] | 0.04 | 0.4551%
Materiales
Código | Descripción | Unidad | Cantidad | Precio |  | Total | %
209001 | Alambre de amarre No. 18 negro recocido | kg | 0.02 | 2.05 |  | 0.04 | 0.4551%
200050 | CLAVOS DE ACERO Y FULMINANTE | u | 3 | 0.15 |  | 0.45 | 5.119%
200080 | TUBO EMT REFORZADO 1X3 M | u | 1 | 5.83 |  | 5.83 | 66.33%
200081 | UNIÓN EMT 1 | u | 1 | 0.7 |  | 0.7 | 7.964%
244615 | Abrazadera de EMT 1" | u | 3 | 0.15 |  | 0.45 | 5.119%
Subtotal de Materiales: | [5 empty] | 7.47 | 84.98%
Transporte
Código | Descripción | Unidad | Cantidad | Tarifa/U | Distancia | Total | %
Subtotal de Transporte: | [5 empty] | 0 | 0%
Mano de Obra
Código | Descripción |  | Número | S.R.H. | Rendim. | Total | %
403009 | Electricista |  | 1 | 4.28 | 0.2 | 0.86 | 9.784%
402017 | Ayudante de Electricista |  | 1 | 4.23 | 0.1 | 0.42 | 4.778%
Subtotal de Mano de Obra: | [5 empty] | 1.28 | 14.56%
Costo Directo Total: | [6 empty] | 8.79
COSTOS INDIRECTOS
20 % | [6 empty] | 1.76
Precio Unitario Total ................................................................................................. | [6 empty] | 10.55
Son: | DIEZ CON 55/100 DÓLARES DE LOS ESTADOS UNIDOS DE AMÉRICA

## 500051
Análisis de Precios Unitarios
Código: | 500051
Descrip.: | *Sum e Inst de Conector EMT de 1
Unidad: | u
COSTOS DIRECTOS
Equipo y herramienta
Código | Descripción | Unidad | Cantidad | Precio | Rendim. | Total | %
100005 | Kit de herramienta eléctrica, taladro, playo, destronillador | Hora | 1 | 0.4 | 0.02 | 0.01 | 1.22%
103008 | Escalera en V, h=2.5 m | Hora | 1 | 0.12 | 0.02 | 0 | 0%
Subtotal de Equipo: | [5 empty] | 0.01 | 1.22%
Materiales
Código | Descripción | Unidad | Cantidad | Precio |  | Total | %
296074 | Conector EMT 1" | u | 1 | 0.6 |  | 0.6 | 73.17%
Subtotal de Materiales: | [5 empty] | 0.6 | 73.17%
Transporte
Código | Descripción | Unidad | Cantidad | Tarifa/U | Distancia | Total | %
Subtotal de Transporte: | [5 empty] | 0 | 0%
Mano de Obra
Código | Descripción |  | Número | S.R.H. | Rendim. | Total | %
403009 | Electricista |  | 1 | 4.28 | 0.05 | 0.21 | 25.61%
Subtotal de Mano de Obra: | [5 empty] | 0.21 | 25.61%
Costo Directo Total: | [6 empty] | 0.82
COSTOS INDIRECTOS
20 % | [6 empty] | 0.16
Precio Unitario Total ................................................................................................. | [6 empty] | 0.98
Son: | CERO CON 98/100 DÓLARES DE LOS ESTADOS UNIDOS DE AMÉRICA

## 500052
Análisis de Precios Unitarios
Código: | 500052
Descrip.: | *Sum e Inst de Codo EMT de 1
Unidad: | u
COSTOS DIRECTOS
Equipo y herramienta
Código | Descripción | Unidad | Cantidad | Precio | Rendim. | Total | %
100005 | Kit de herramienta eléctrica, taladro, playo, destronillador | Hora | 1 | 0.4 | 0.02 | 0.01 | 0.4695%
103008 | Escalera en V, h=2.5 m | Hora | 1 | 0.12 | 0.02 | 0 | 0%
Subtotal de Equipo: | [5 empty] | 0.01 | 0.4695%
Materiales
Código | Descripción | Unidad | Cantidad | Precio |  | Total | %
200082 | CODO EMT 1 | u | 1 | 1.7 |  | 1.7 | 79.81%
Subtotal de Materiales: | [5 empty] | 1.7 | 79.81%
Transporte
Código | Descripción | Unidad | Cantidad | Tarifa/U | Distancia | Total | %
Subtotal de Transporte: | [5 empty] | 0 | 0%
Mano de Obra
Código | Descripción |  | Número | S.R.H. | Rendim. | Total | %
403009 | Electricista |  | 1 | 4.28 | 0.05 | 0.21 | 9.859%
402017 | Ayudante de Electricista |  | 1 | 4.23 | 0.05 | 0.21 | 9.859%
Subtotal de Mano de Obra: | [5 empty] | 0.42 | 19.72%
Costo Directo Total: | [6 empty] | 2.13
COSTOS INDIRECTOS
20 % | [6 empty] | 0.43
Precio Unitario Total ................................................................................................. | [6 empty] | 2.56
Son: | DOS CON 56/100 DÓLARES DE LOS ESTADOS UNIDOS DE AMÉRICA

## 500053
Análisis de Precios Unitarios
Código: | 500053
Descrip.: | *Sum e Inst de UNION EMT de 1
Unidad: | u
COSTOS DIRECTOS
Equipo y herramienta
Código | Descripción | Unidad | Cantidad | Precio | Rendim. | Total | %
100005 | Kit de herramienta eléctrica, taladro, playo, destronillador | Hora | 1 | 0.4 | 0.02 | 0.01 | 0.885%
103008 | Escalera en V, h=2.5 m | Hora | 1 | 0.12 | 0.02 | 0 | 0%
Subtotal de Equipo: | [5 empty] | 0.01 | 0.885%
Materiales
Código | Descripción | Unidad | Cantidad | Precio |  | Total | %
200083 | UNION EMT 1 | u | 1 | 0.7 |  | 0.7 | 61.95%
Subtotal de Materiales: | [5 empty] | 0.7 | 61.95%
Transporte
Código | Descripción | Unidad | Cantidad | Tarifa/U | Distancia | Total | %
Subtotal de Transporte: | [5 empty] | 0 | 0%
Mano de Obra
Código | Descripción |  | Número | S.R.H. | Rendim. | Total | %
403009 | Electricista |  | 1 | 4.28 | 0.05 | 0.21 | 18.58%
402017 | Ayudante de Electricista |  | 1 | 4.23 | 0.05 | 0.21 | 18.58%
Subtotal de Mano de Obra: | [5 empty] | 0.42 | 37.17%
Costo Directo Total: | [6 empty] | 1.13
COSTOS INDIRECTOS
20 % | [6 empty] | 0.23
Precio Unitario Total ................................................................................................. | [6 empty] | 1.36
Son: | UNO CON 36/100 DÓLARES DE LOS ESTADOS UNIDOS DE AMÉRICA

## 500055
Análisis de Precios Unitarios
Código: | 500055
Descrip.: | *SUM E INST. DE TOMA DE FIBRA ÓPTICA OM4 12 HILOS ANTIROEDORES MULTIMODO
Unidad: | M
COSTOS DIRECTOS
Equipo y herramienta
Código | Descripción | Unidad | Cantidad | Precio | Rendim. | Total | %
100005 | Kit de herramienta eléctrica, taladro, playo, destronillador | Hora | 1 | 0.4 | 0.1 | 0.04 | 0.2649%
103008 | Escalera en V, h=2.5 m | Hora | 1 | 0.12 | 0.1 | 0.01 | 0.06623%
Subtotal de Equipo: | [5 empty] | 0.05 | 0.3311%
Materiales
Código | Descripción | Unidad | Cantidad | Precio |  | Total | %
200086 | CABLE DE FIBRA ÓPTICA IN. OUT OM4 12 HILOS FORRO DOBLE LSZH PANDUIT | M | 1 | 14.88 |  | 14.88 | 98.54%
Subtotal de Materiales: | [5 empty] | 14.88 | 98.54%
Transporte
Código | Descripción | Unidad | Cantidad | Tarifa/U | Distancia | Total | %
Subtotal de Transporte: | [5 empty] | 0 | 0%
Mano de Obra
Código | Descripción |  | Número | S.R.H. | Rendim. | Total | %
403009 | Electricista |  | 1 | 4.28 | 0.02 | 0.09 | 0.596%
402017 | Ayudante de Electricista |  | 1 | 4.23 | 0.02 | 0.08 | 0.5298%
Subtotal de Mano de Obra: | [5 empty] | 0.17 | 1.126%
Costo Directo Total: | [6 empty] | 15.1
COSTOS INDIRECTOS
20 % | [6 empty] | 3.02
Precio Unitario Total ................................................................................................. | [6 empty] | 18.12
Son: | DIECIOCHO CON 12/100 DÓLARES DE LOS ESTADOS UNIDOS DE AMÉRICA

## 500056
Análisis de Precios Unitarios
Código: | 500056
Descrip.: | *SUMINISTRO E INSTALACIÓN PATCH CORD DE FIBRA OPTICA OM4 DE 7 PIES
Unidad: | U
COSTOS DIRECTOS
Equipo y herramienta
Código | Descripción | Unidad | Cantidad | Precio | Rendim. | Total | %
100005 | Kit de herramienta eléctrica, taladro, playo, destronillador | Hora | 1 | 0.4 | 0.05 | 0.02 | 0.04725%
Subtotal de Equipo: | [5 empty] | 0.02 | 0.04725%
Materiales
Código | Descripción | Unidad | Cantidad | Precio |  | Total | %
200087 | PATCH CORD FO OM4 DE 7 PIES, PANDUIT | u | 1 | 41.89 |  | 41.89 | 98.96%
Subtotal de Materiales: | [5 empty] | 41.89 | 98.96%
Transporte
Código | Descripción | Unidad | Cantidad | Tarifa/U | Distancia | Total | %
Subtotal de Transporte: | [5 empty] | 0 | 0%
Mano de Obra
Código | Descripción |  | Número | S.R.H. | Rendim. | Total | %
403009 | Electricista |  | 1 | 4.28 | 0.05 | 0.21 | 0.4961%
402017 | Ayudante de Electricista |  | 1 | 4.23 | 0.05 | 0.21 | 0.4961%
Subtotal de Mano de Obra: | [5 empty] | 0.42 | 0.9922%
Costo Directo Total: | [6 empty] | 42.33
COSTOS INDIRECTOS
20 % | [6 empty] | 8.47
Precio Unitario Total ................................................................................................. | [6 empty] | 50.8
Son: | CINCUENTA CON 80/100 DÓLARES DE LOS ESTADOS UNIDOS DE AMÉRICA

## 500218
Análisis de Precios Unitarios
Código: | 500218
Descrip.: | *SUMINSTRO E INSTALACION DE ACCES POINT CISCO 9174I (WiFi7)
Unidad: | u
COSTOS DIRECTOS
Equipo y herramienta
Código | Descripción | Unidad | Cantidad | Precio | Rendim. | Total | %
100008 | EQUIPO DE COMPUTACIÓN MÁS SOFTWARE | Hora | 1 | 1.41 | 1.6 | 2.26 | 0.1439%
117006 | Probador cableado estructurado nivel II | Hora | 1 | 6.5 | 1.6 | 10.4 | 0.662%
Subtotal de Equipo: | [5 empty] | 12.66 | 0.8058%
Materiales
Código | Descripción | Unidad | Cantidad | Precio |  | Total | %
200285 | ACCES POINT CISCO 9174I (WiFi7) CON SOPORTE TECNICO Y LICENCIA POR 3 AÑOS | u | 1 | 1540 |  | 1540 | 98.02%
Subtotal de Materiales: | [5 empty] | 1540 | 98.02%
Transporte
Código | Descripción | Unidad | Cantidad | Tarifa/U | Distancia | Total | %
Subtotal de Transporte: | [5 empty] | 0 | 0%
Mano de Obra
Código | Descripción |  | Número | S.R.H. | Rendim. | Total | %
403009 | Electricista |  | 1 | 4.28 | 1.6 | 6.85 | 0.436%
431001 | Ingeniero Eléctrico |  | 1 | 4.77 | 1 | 4.77 | 0.3036%
402017 | Ayudante de Electricista |  | 1 | 4.23 | 1.6 | 6.77 | 0.4309%
Subtotal de Mano de Obra: | [5 empty] | 18.39 | 1.171%
Costo Directo Total: | [6 empty] | 1571.05
COSTOS INDIRECTOS
20 % | [6 empty] | 314.21
Precio Unitario Total ................................................................................................. | [6 empty] | 1885.26
Son: | UNO MIL OCHOCIENTOS OCHENTA Y CINCO CON 26/100 DÓLARES DE LOS ESTADOS UNIDOS DE AMÉRICA

## 523432
Análisis de Precios Unitarios
Código: | 523432
Descrip.: | Suministro e Instalación Cámara PTZ HIKVISION MODELO DS-2SE4C425MWG
Unidad: | u
COSTOS DIRECTOS
Equipo y herramienta
Código | Descripción | Unidad | Cantidad | Precio | Rendim. | Total | %
100008 | EQUIPO DE COMPUTACIÓN MÁS SOFTWARE | Hora | 1 | 1.41 | 1.6 | 2.26 | 0.3107%
117006 | Probador cableado estructurado nivel II | Hora | 1 | 6.5 | 1 | 6.5 | 0.8936%
Subtotal de Equipo: | [5 empty] | 8.76 | 1.204%
Materiales
Código | Descripción | Unidad | Cantidad | Precio |  | Total | %
200286 | CÁMARA PTZ HIKVISION MODELO DS-2SE4C425MWG, INCLUYE PATCH CORD CAT 6A DE 3 PIES, ETIQUETA AUTO ADHESIVA IMPRESA Y PLUG RJ45 CAT 6A | u | 1 | 699.95 |  | 699.95 | 96.22%
Subtotal de Materiales: | [5 empty] | 699.95 | 96.22%
Transporte
Código | Descripción | Unidad | Cantidad | Tarifa/U | Distancia | Total | %
Subtotal de Transporte: | [5 empty] | 0 | 0%
Mano de Obra
Código | Descripción |  | Número | S.R.H. | Rendim. | Total | %
431001 | Ingeniero Eléctrico |  | 1 | 4.77 | 1.6 | 7.63 | 1.049%
403009 | Electricista |  | 1 | 4.28 | 1.6 | 6.85 | 0.9417%
402017 | Ayudante de Electricista |  | 1 | 4.23 | 1 | 4.23 | 0.5815%
Subtotal de Mano de Obra: | [5 empty] | 18.71 | 2.572%
Costo Directo Total: | [6 empty] | 727.42
COSTOS INDIRECTOS
20 % | [6 empty] | 145.48
Precio Unitario Total ................................................................................................. | [6 empty] | 872.9
Son: | OCHOCIENTOS SETENTA Y DOS CON 90/100 DÓLARES DE LOS ESTADOS UNIDOS DE AMÉRICA

## 544121
Análisis de Precios Unitarios
Código: | 544121
Descrip.: | Rasanteo de pisos
Unidad: | m2
COSTOS DIRECTOS
Equipo y herramienta
Código | Descripción | Unidad | Cantidad | Precio | Rendim. | Total | %
112001 | Herramientas varias | Hora | 1 | 0.4 | 0.4 | 0.16 | 1.578%
Subtotal de Equipo: | [5 empty] | 0.16 | 1.578%
Materiales
Código | Descripción | Unidad | Cantidad | Precio |  | Total | %
508003 | Mortero de cemento 1:3 | m3 | 0.02 | 122.98 |  | 2.46 | 24.26%
Subtotal de Materiales: | [5 empty] | 2.46 | 24.26%
Transporte
Código | Descripción | Unidad | Cantidad | Tarifa/U | Distancia | Total | %
Subtotal de Transporte: | [5 empty] | 0 | 0%
Mano de Obra
Código | Descripción |  | Número | S.R.H. | Rendim. | Total | %
405006 | Técnico obras civiles |  | 1 | 4.52 | 0.16 | 0.72 | 7.101%
402015 | Peón |  | 2 | 4.23 | 0.4 | 3.38 | 33.33%
403001 | Albañil |  | 2 | 4.28 | 0.4 | 3.42 | 33.73%
Subtotal de Mano de Obra: | [5 empty] | 7.52 | 74.16%
Costo Directo Total: | [6 empty] | 10.14
COSTOS INDIRECTOS
20 % | [6 empty] | 2.03
Precio Unitario Total ................................................................................................. | [6 empty] | 12.17
Son: | DOCE CON 17/100 DÓLARES DE LOS ESTADOS UNIDOS DE AMÉRICA

## 508003(6)
Análisis de Precios Unitarios
Código: | 508003
Descrip.: | Mortero de cemento 1:3
Unidad: | m3
COSTOS DIRECTOS
Equipo y herramienta
Código | Descripción | Unidad | Cantidad | Precio | Rendim. | Total | %
112001 | Herramientas varias | Hora | 4 | 0.4 | 0.91 | 1.46 | 1.187%
102010 | Concretera un saco | Hora | 1 | 3.15 | 0.91 | 2.87 | 2.334%
Subtotal de Equipo: | [5 empty] | 4.33 | 3.521%
Materiales
Código | Descripción | Unidad | Cantidad | Precio |  | Total | %
223002 | Cemento Portland Tipo I puesto en obra | saco | 10 | 7.5 |  | 75 | 60.99%
2EI005 | Arena puesta en obra | m3 | 1.15 | 22 |  | 25.3 | 20.57%
2EA073 | Agua | lt | 250 | 0.01 |  | 2.5 | 2.033%
Subtotal de Materiales: | [5 empty] | 102.8 | 83.59%
Transporte
Código | Descripción | Unidad | Cantidad | Tarifa/U | Distancia | Total | %
Subtotal de Transporte: | [5 empty] | 0 | 0%
Mano de Obra
Código | Descripción |  | Número | S.R.H. | Rendim. | Total | %
402015 | Peón |  | 3 | 4.23 | 0.91 | 11.55 | 9.392%
405006 | Técnico obras civiles |  | 1 | 4.52 | 0.091 | 0.41 | 0.3334%
403001 | Albañil |  | 1 | 4.28 | 0.91 | 3.89 | 3.163%
Subtotal de Mano de Obra: | [5 empty] | 15.85 | 12.89%
Costo Directo Total: | [6 empty] | 122.98
COSTOS INDIRECTOS
20 % | [6 empty] | 24.6
Precio Unitario Total ................................................................................................. | [6 empty] | 147.58
Son: | CIENTO CUARENTA Y SIETE CON 58/100 DÓLARES DE LOS ESTADOS UNIDOS DE AMÉRICA

## 523431
Análisis de Precios Unitarios
Código: | 523431
Descrip.: | SUMINISTRO E INSTALACION DE Tuberia PVC 3"
Unidad: | m
COSTOS DIRECTOS
Equipo y herramienta
Código | Descripción | Unidad | Cantidad | Precio | Rendim. | Total | %
112001 | Herramientas varias | Hora | 1 | 0.4 | 0.4 | 0.16 | 2.458%
Subtotal de Equipo: | [5 empty] | 0.16 | 2.458%
Materiales
Código | Descripción | Unidad | Cantidad | Precio |  | Total | %
200088 | TUBERIA DE PVC 3" | M | 1 | 3.8 |  | 3.8 | 58.37%
Subtotal de Materiales: | [5 empty] | 3.8 | 58.37%
Transporte
Código | Descripción | Unidad | Cantidad | Tarifa/U | Distancia | Total | %
Subtotal de Transporte: | [5 empty] | 0 | 0%
Mano de Obra
Código | Descripción |  | Número | S.R.H. | Rendim. | Total | %
403001 | Albañil |  | 1 | 4.28 | 0.2 | 0.86 | 13.21%
402015 | Peón |  | 1 | 4.23 | 0.4 | 1.69 | 25.96%
Subtotal de Mano de Obra: | [5 empty] | 2.55 | 39.17%
Costo Directo Total: | [6 empty] | 6.51
COSTOS INDIRECTOS
20 % | [6 empty] | 1.3
Precio Unitario Total ................................................................................................. | [6 empty] | 7.81
Son: | SIETE CON 81/100 DÓLARES DE LOS ESTADOS UNIDOS DE AMÉRICA

## 544067
Análisis de Precios Unitarios
Código: | 544067
Descrip.: | Pisos de porcelanato
Unidad: | m2
COSTOS DIRECTOS
Equipo y herramienta
Código | Descripción | Unidad | Cantidad | Precio | Rendim. | Total | %
112001 | Herramientas varias | Hora | 1 | 0.4 | 0.25 | 0.1 | 0.6177%
Subtotal de Equipo: | [5 empty] | 0.1 | 0.6177%
Materiales
Código | Descripción | Unidad | Cantidad | Precio |  | Total | %
2GH006 | Pegante para porcelanato | Kg | 6 | 0.49 |  | 2.94 | 18.16%
213016 | Porcelanato de primera 60 x 60 cm | m2 | 1.05 | 9.76 |  | 10.25 | 63.31%
225009 | Emporado para pisos y paredes | Kg | 0.5 | 1.08 |  | 0.54 | 3.335%
Subtotal de Materiales: | [5 empty] | 13.73 | 84.81%
Transporte
Código | Descripción | Unidad | Cantidad | Tarifa/U | Distancia | Total | %
Subtotal de Transporte: | [5 empty] | 0 | 0%
Mano de Obra
Código | Descripción |  | Número | S.R.H. | Rendim. | Total | %
405006 | Técnico obras civiles |  | 1 | 4.52 | 0.05 | 0.23 | 1.421%
402015 | Peón |  | 1 | 4.23 | 0.25 | 1.06 | 6.547%
403001 | Albañil |  | 1 | 4.28 | 0.25 | 1.07 | 6.609%
Subtotal de Mano de Obra: | [5 empty] | 2.36 | 14.58%
Costo Directo Total: | [6 empty] | 16.19
COSTOS INDIRECTOS
20 % | [6 empty] | 3.24
Precio Unitario Total ................................................................................................. | [6 empty] | 19.43
Son: | DIECINUEVE CON 43/100 DÓLARES DE LOS ESTADOS UNIDOS DE AMÉRICA

## 534027
Análisis de Precios Unitarios
Código: | 534027
Descrip.: | Epoxico de dos componentes para pisos
Unidad: | m2
COSTOS DIRECTOS
Equipo y herramienta
Código | Descripción | Unidad | Cantidad | Precio | Rendim. | Total | %
112001 | Herramientas varias | Hora | 1 | 0.4 | 0.5 | 0.2 | 1.326%
114001 | Módulo andamio metálico h= 1.5 m | Hora | 1 | 0.09 | 0.18 | 0.02 | 0.1326%
Subtotal de Equipo: | [5 empty] | 0.22 | 1.459%
Materiales
Código | Descripción | Unidad | Cantidad | Precio |  | Total | %
2EA083 | Varios | Global | 0.1 | 1.6 |  | 0.16 | 1.061%
270576 | Kit pintura epoxica de dos componentes, tipo recubrimiento a base de resina poliamida | gl | 0.04 | 243.76 |  | 9.75 | 64.66%
2EA585 | Acido muriatico | gl | 0.04 | 11.08 |  | 0.44 | 2.918%
Subtotal de Materiales: | [5 empty] | 10.35 | 68.63%
Transporte
Código | Descripción | Unidad | Cantidad | Tarifa/U | Distancia | Total | %
Subtotal de Transporte: | [5 empty] | 0 | 0%
Mano de Obra
Código | Descripción |  | Número | S.R.H. | Rendim. | Total | %
403003 | Pintor |  | 2 | 4.28 | 0.5 | 4.28 | 28.38%
405006 | Técnico obras civiles |  | 1 | 4.52 | 0.05 | 0.23 | 1.525%
Subtotal de Mano de Obra: | [5 empty] | 4.51 | 29.91%
Costo Directo Total: | [6 empty] | 15.08
COSTOS INDIRECTOS
20 % | [6 empty] | 3.02
Precio Unitario Total ................................................................................................. | [6 empty] | 18.1
Son: | DIECIOCHO CON 10/100 DÓLARES DE LOS ESTADOS UNIDOS DE AMÉRICA

## 500211
Análisis de Precios Unitarios
Código: | 500211
Descrip.: | TEXTURA ELASTOMÉRICA ( SELLADO CON MAXISELLADOR Y TEXTURA CON MAXITEX)
Unidad: | m2
COSTOS DIRECTOS
Equipo y herramienta
Código | Descripción | Unidad | Cantidad | Precio | Rendim. | Total | %
101030 | Herramienta menor | Hora | 1 | 1.2 | 0.6 | 0.72 | 5.66%
114011 | Andamio metálico, módulo H=1.5 m | Hora | 1 | 0.32 | 1.5 | 0.48 | 3.774%
Subtotal de Equipo: | [5 empty] | 1.2 | 9.434%
Materiales
Código | Descripción | Unidad | Cantidad | Precio |  | Total | %
200272 | Maxisellador | Caneca de 18.9 litros | 0.007 | 58.96 |  | 0.41 | 3.223%
200273 | Maxitex | Caneca de 18.4litros | 0.08 | 67.6 |  | 5.41 | 42.53%
2EA073 | Agua | lt | 30 | 0.01 |  | 0.3 | 2.358%
Subtotal de Materiales: | [5 empty] | 6.12 | 48.11%
Transporte
Código | Descripción | Unidad | Cantidad | Tarifa/U | Distancia | Total | %
Subtotal de Transporte: | [5 empty] | 0 | 0%
Mano de Obra
Código | Descripción |  | Número | S.R.H. | Rendim. | Total | %
402015 | Peón |  | 1 | 4.23 | 0.6 | 2.54 | 19.97%
403003 | Pintor |  | 1 | 4.28 | 0.6 | 2.57 | 20.2%
404011 | Maestro mayor en ejecución de obras civiles |  | 1 | 4.75 | 0.06 | 0.29 | 2.28%
Subtotal de Mano de Obra: | [5 empty] | 5.4 | 42.45%
Costo Directo Total: | [6 empty] | 12.72
COSTOS INDIRECTOS
20 % | [6 empty] | 2.54
Precio Unitario Total ................................................................................................. | [6 empty] | 15.26
Son: | QUINCE CON 26/100 DÓLARES DE LOS ESTADOS UNIDOS DE AMÉRICA

## 532193
Análisis de Precios Unitarios
Código: | 532193
Descrip.: | Vinilo Translucido
Unidad: | m2
COSTOS DIRECTOS
Equipo y herramienta
Código | Descripción | Unidad | Cantidad | Precio | Rendim. | Total | %
101030 | Herramienta menor | Hora | 1 | 1.2 | 0.5 | 0.6 | 5.587%
Subtotal de Equipo: | [5 empty] | 0.6 | 5.587%
Materiales
Código | Descripción | Unidad | Cantidad | Precio |  | Total | %
200274 | Vinilo Translucido | m2 | 1 | 8 |  | 8 | 74.49%
Subtotal de Materiales: | [5 empty] | 8 | 74.49%
Transporte
Código | Descripción | Unidad | Cantidad | Tarifa/U | Distancia | Total | %
Subtotal de Transporte: | [5 empty] | 0 | 0%
Mano de Obra
Código | Descripción |  | Número | S.R.H. | Rendim. | Total | %
403010 | Instalador de revestimiento en general |  | 1 | 4.28 | 0.5 | 2.14 | 19.93%
Subtotal de Mano de Obra: | [5 empty] | 2.14 | 19.93%
Costo Directo Total: | [6 empty] | 10.74
COSTOS INDIRECTOS
20 % | [6 empty] | 2.15
Precio Unitario Total ................................................................................................. | [6 empty] | 12.89
Son: | DOCE CON 89/100 DÓLARES DE LOS ESTADOS UNIDOS DE AMÉRICA